## Лист1
Номер п/п | Наименование затрат | №, тип. | Описание | Ед. изм. | Общее кол-во | 2 этаж | 3 этаж | 4 этаж | 5 этаж
1 | Устройство перегородок на металлическом каркасе по системе Knauf / С-112 / А2-12, А2-5, А2-25 | Тип-2 | Перегородки Тип-2. Перегородки С112 толщиной 125 мм, с внутренним заполнением минераловатной плитой толщиной 50 мм. | м2 | 5224.878 | 1454 | 1542.5 | 1463.9 | 764.478
2 | Устройство перегородок на металлическом каркасе по системе Knauf / С-112 / А2-3, А2-4 | Тип-3 | Перегородки Тип-3. Перегородка типа С112 на металлическом каркасе, толщиной - 125 мм, с внутренним заполнением минераловатной плитой толщиной 50 мм. | м2 | 158.948 | 44.884 | 44.135 | 45.08 | 24.849
3 | Облицовка стен по системе Knauf / С-626 / в 2 слоя / А-10, А-27 | Тип-4 | Подвал, Перегородки Тип-4. Облицовка типа С626 на отнесенном металлическом каркасе толщиной 75 мм, с внутренним заполнением минераловатной плитой толщиной 50 мм, | м2 | 383.406 | 82.644 | 100.98 | 138.798 | 60.984
4 | Облицовка стен по системе Knauf / С-626 / в 2 слоя / А-10, А-27 | Тип-6 | Подвал, Перегородки Тип-6. Облицовка типа С626 на отнесенном металлическом каркасе, толщиной - 75 мм, с внутренним заполнением минераловатной плитой толщиной 50 мм. | м2 | 87.623 | 17.622 | 15.778 | 22.989 | 31.234
5 | Облицовка стен по системе Knauf / С-626 / в 2 слоя / А-10, А-27 | Тип-5а | Подвал, Перегородки Тип-5а. Облицовка типа С626 на отнесенном металлическом каркасе толщиной 87,5 мм, с внутренним заполнением минераловатной плитой толщиной 50 мм, | м2 | 126.355 | 45.936 | 47.138 | 25.245 | 8.036
6 | Облицовка стен по системе Knauf / С-626 / в 2 слоя / А-10, А-27 | Тиа-5 | Подвал, Перегородки Тип-5. Облицовка типа С626 на отнесенном металлическом каркасе толщиной 75 мм, с внутренним заполнением минераловатной плитой толщиной 50 мм, | м2 | 1831.739 | 514.899 | 515.592 | 500.192 | 301.056