## 1-Кл
Кирпич М100 |  |  |  | Блоки из ячеистого газобетона D600 (толщина 200мм)
Номер п/п | Описание | Ед. изм. | Общее кол-во | Номер п/п | Описание | Ед. изм. | Общее кол-во
1 | Подвал. Отм. -3.400 | м3 | 209.9 | 1 | 1 этаж. Отм. 0.000 | м3 | 361.1
2 | 1 этаж. Отм. 0.000 | м3 | 5.3 | 2 | 2 этаж. Отм. +4.200 | м3 | 388.5
3 | 2 этаж. Отм. +4.200 | м3 | 0.2 | 3 | 3 этаж. Отм. +8.400 | м3 | 378.6
4 | 3 этаж. Отм. +8.400 | м3 | 0
| Итог: | м3 | 215.4 |  | Итог: | м3 | 1128.2
Плиты гипсовые пазогребневые (полнотелые). 100мм |  |  |  | Плиты гипсовые пазогребневые гидрофобизированные (полнотелые, влагостойкие).
Номер п/п | Описание | Ед. изм. | Общее кол-во | Номер п/п | Описание | Ед. изм. | Общее кол-во
1 | 1 этаж. Отм. 0.000 | м2 | 903.3 | 1 | 1 этаж. Отм. 0.000 | м2 | 2290.7
2 | 2 этаж. Отм. +4.200 | м2 | 1030.4 | 2 | 2 этаж. Отм. +4.200 | м2 | 890.1
3 | 3 этаж. Отм. +8.400 | м2 | 1386.2 | 3 | 3 этаж. Отм. +8.400 | м2 | 694.6
| Итог: | м2 | 3319.9 |  | Итог: | м2 | 3875.4
Блоки из ячеистого газобетона D600 (толщина 250мм)
Номер п/п | Описание | Ед. изм. | Общее кол-во
1 | 1 этаж. Отм. 0.000 | м3 | 7.7
| Итог: | м3 | 7.7

## 2-Кл
Ведомость материалов парапетов, температурных швов и примыкающих к кровле частей фасадов
№ п.п. | Наименование | Описание | Ед. изм. | Объём
1 | Стены температурных швов (кирпич, толщина 250 мм) | Кирпич полнотелый М150 (толщина 250мм) | м3 | 54.22
Ведомость материалов шахт на кровле
№ п.п. | Наименование | Описание | Ед. изм. | Объём
1 | Внутренние перегородки в шахтах (кирпич, толщина 120 мм) | Кирпич полнотелый М150 (толщина 120мм) | м3 | 3.64
2 | Стены шахт (кирпич, толщина 250 мм) | Кирпич полнотелый М150 (толщина 120мм) | м3 | 338.86
Ведомость материалов фонарей на кровле
№ п.п. | Наименование | Описание | Ед. изм. | Объём
1 | Стены фонарей (кирпич, толщина 120 мм) | Кирпич полнотелый М150 (толщина 120мм) | м3 | 0.99
2 | Стены фонарей (кирпич, толщина 250 мм) | Кирпич полнотелый М150 (толщина 250мм) | м3 | 26.49
Ведомость материалов стен люков выходов на кровлю
№ п.п. | Наименование | Описание | Ед. изм. | Объём
1 | Тип-3л (стены люков выхода на кровлю) | Кирпич полнотелый М150 (толщина 120мм) | м3 | 5.87

## 3-Кл Кро
№ п.п. | Наименование | Описание | Ед. изм. | Объём
2 | Стены шахт (кирпич, толщина 250 мм) | Кирпич полнотелый М150 (толщина 120мм) | м3 | 184.48