## 10.4ЛкХам
Ведомость работ
№ п.п. | Наименование затрат | Описание | Ед. изм. | Объем
1 | Установка люков / в стене | 1-3 эт. лючок "Хаммер". | шт | 60
№ эт | Кол-во люков, шт
1 | 20
2 | 18
3 | 22
Итог: | 60

## 10.3отк
Ведомость работ
№ п.п. | Наименование затрат | Описание | Ед. изм. | Объем
1 | Устройство откосов из ГКЛ на клеевом составе / в 2 слой | 1-3 эт. Откосы, витражи файерборд | м2 | 195.415
2 | Устройство откосов из ГКЛ на металлическом каркасе / в 2 слоя | 1-3 эт. Откосы, двери витражнык файерборд | м2 | 106.1033
3 | Устройство откосов из ГКЛ на металлическом каркасе / в 2 слоя | 1-3 эт. Откосы, окна. Файерборд | м2 | 930.6722
4 | Устройство откосов из ГКЛ на металлическом каркасе / в 2 слоя | 1-3 эт. Откосы, двери файерборд | м2 | 288.321
5 | Устройство тепло-звукоизоляции оконных откосов в 1 слой (ТЕХНОФАС ОПТИМА 50 мм) | 1-3 этаж. Оконные откосы | м2 | 930.6722
6 | Выравнивание поверхностей откосов толщ. до 5 мм с предварительной огрунтовкой поверхности | 1-3 эт. Шпаклевка базовая | м2 | 1520.5115
7 | Выравнивание поверхностей откосов толщ. до 5 мм с предварительной огрунтовкой поверхности ( | 1-3 эт. Шпаклевка финишная | м2 | 1520.5115
8 | Лакокрасочные работы СКБ / окраска откосов / в 2 слоя | 1-3 эт. | м2 | 1520.5115

## 10.3отк1
Витражи
(Ширина + Высота*2) * Кол-во * 2 стороны = Итог
Марка | Ширина, м | Высота, м | Кол-во | Глубина, м | Итог, м2
ВВ-1* | 1.7 | 2.7 | 6 | 0.15 | 12.78
ВВ-2* | 1.8 | 2.7 | 1 | 0.1 | 1.44
ВВ-3* | 2.1 | 2.7 | 2 | 0.2 | 6
ВВ-4* | 2.1 | 2.7 | 2 | 0.2 | 6
ВВ-5* | 2.4 | 2.7 | 1 | 0.1 | 1.56
ВВ-6* | 2.8 | 2.7 | 1 | 0.13 | 2.132
ВВ-7* | 2.7 | 2.7 | 1 | 0.24 | 3.888
ВВ-8* | 2.8 | 2.7 | 1 | 0.1 | 1.64
ВВ-9* | 3 | 2.7 | 1 | 0.1 | 1.68
ВВ-10* | 3.2 | 2.7 | 2 | 0.2 | 6.88
ВВ-11* | 3.7 | 2.7 | 1 | 0.235 | 4.277
ВВ-12* | 4.2 | 2.7 | 1 | 0.1 | 1.92
ВВ-13* | 4.2 | 2.7 | 1 | 0.1 | 1.92
ВВ-14* | 4.5 | 2.7 | 1 | 0.1 | 1.98
ВВ-15* | 4.7 | 2.2 | 1 | 0.15 | 2.73
ВВ-16* | 4.7 | 2.2 | 1 | 0.2 | 3.64
ВВ-17* | 4.8 | 2.7 | 1 | 0.2 | 4.08
ВВ-18* | 5.4 | 2.7 | 2 | 0.2 | 8.64
ВВ-19* | 5.5 | 2.7 | 3 | 0.15 | 9.81
ВВ-20* | 5.4 | 2.7 | 1 | 0.24 | 5.184
ВВ-14* | 6.8 | 2.3 | 1 | 0.1 | 2.28
УВВ-1.1* | 1.9 | 2.7 | 1 | 0.1 | 1.46
УВВ-1.2* | 4.2 | 2.7 | 1 | 0.1 | 1.92
ДВВ-1 | 1.4 | 3.3 | 1 | 0.1 | 1.6
ДВВ-2 | 1.875 | 3.3 | 1 | 0.1 | 1.695
ДВВ-3 | 5.11 | 2.8 | 1 | 0.1 | 2.142
ДВВ-4 | 5.26 | 2.8 | 1 | 0.1 | 2.172
ДВВ-1* | 1.8 | 3.3 | 1 | 0.1 | 1.68
ДВВ-2* | 2.06 | 3.1 | 1 | 0.1 | 1.652
ДВВ-3* | 2.25 | 2.7 | 1 | 0.13 | 1.989
ДВВ-4* | 2.8 | 2.7 | 3 | 0.1 | 4.92
ДВВ-5* | 2.8 | 2.7 | 1 | 0.08 | 1.312
ДВВ-6* | 2.8 | 2.7 | 2 | 0.2 | 6.56
ДВВ-7* | 3 | 2.7 | 1 | 0.2 | 3.36
ДВВ-8* | 3.3 | 2.7 | 2 | 0.2 | 6.96
ДВВ-9* | 3.5 | 2.7 | 1 | 0.1 | 1.78
ДВВ-10* | 3.5 | 2.7 | 1 | 0.2 | 3.56
ДВВ-11* | 3.6 | 2.7 | 1 | 0.1 | 1.8
ДВВ-12* | 3.8 | 2.7 | 1 | 0.27 | 4.968
ДВВ-13* | 3.85 | 2.7 | 1 | 0.1 | 1.85
ДВВ-14* | 3.8 | 2.7 | 1 | 0.2 | 3.68
ДВВ-15* | 3.95 | 2.7 | 1 | 0.2 | 3.74
ДВВ-16* | 3.9 | 2.7 | 1 | 0.1 | 1.86
ДВВ-17* | 3.9 | 2.7 | 3 | 0.14 | 7.812
ДВВ-18* | 4 | 2.7 | 2 | 0.1 | 3.76
ДВВ-19* | 4.7 | 2.7 | 1 | 0.2 | 4.04
ДВВ-20* | 4.7 | 2.7 | 1 | 0.1 | 2.02
ДВВ-21* | 4.8 | 2.7 | 1 | 0.1 | 2.04
ДВВ-22* | 4.7 | 2.7 | 1 | 0.1 | 2.02
ДВВ-23* | 5.5 | 2.7 | 1 | 0.15 | 3.27
ДВВ-24* | 6.3 | 2.7 | 1 | 0.12 | 2.808
ДВВ-25* | 6.55 | 2.8 | 1 | 0.1 | 2.43
УДВВ-1.1 | 2.8 | 2.7 | 1 | 0.25 | 4.1
УДВВ-1.2 | 3.9 | 2.7 | 1 | 0.25 | 4.65
УДВВ-2.1* | 4.7 | 2.7 | 1 | 0.08 | 1.616
УДВВ-2.2* | 5.4 | 2.7 | 1 | 0.08 | 1.728
|  |  | Итог, м2: |  | 195.415

## 10.3отк3
Двери витражные
Марка окна | Размер (ШхВ), м | Всего, шт. | Периметр откоса, м.п. | Глубина откоса, м. | Площадь одного откоса, м2 | Общая площадь откосов, м2
ДВН-1, ДВН-1.1, ДВН-12*, ДВН-12.1*, ДВН-12.2* | 1,4х3,3 | 9 | 8 | 0.33 | 2.64 | 23.76
ДВН-2 | 1,75х3,3 | 1 | 8.35 | 0.33 | 2.7555 | 2.7555
ДВН-3 | 1,875х3,3 | 1 | 8.475 | 0.33 | 2.7967 | 2.7967
ДВН-4, ДВН-4.1, ДВН-14* | 2,1х3,3 | 7 | 8.7 | 0.33 | 2.871 | 20.097
ДВН-5 | 2,56х3,88 | 1 | 10.32 | 0.33 | 3.4056 | 3.4056
ДВН-6 | 3,85х3,3 | 1 | 10.45 | 0.33 | 3.4485 | 3.4485
ДВН-7 | 4,8х3,3 | 1 | 11.4 | 0.33 | 3.762 | 3.762
ДВН-8 | 5,095х3,88 | 1 | 12.855 | 0.33 | 4.2422 | 4.2422
ДВН-9 | 5,245х3,88 | 1 | 13.005 | 0.33 | 4.2916 | 4.2916
ДВН-10 | 7,8х3,3 | 1 | 14.4 | 0.33 | 4.752 | 4.752
ДВН-11 | 10,8х3,3 | 1 | 17.4 | 0.33 | 5.742 | 5.742
ДВН-13* | 1,8х3,3 | 1 | 8.4 | 0.33 | 2.772 | 2.772
ДВН-15* | 11,95х3,3 | 1 | 18.55 | 0.33 | 6.1215 | 6.1215
ДВН-16* | 33,2х3,88 | 1 | 39.8 | 0.33 | 13.134 | 13.134
ДН-1* | 1,3х2,76 | 1 | 6.82 | 0.33 | 2.2506 | 2.2506
ДН-2* | 1,8х3,3 | 1 | 8.4 | 0.33 | 2.772 | 2.772
ИТОГО, м2 | [5 empty] | 106.1033

## 10.3отк2
Окна
Размер проема (ШхВ), м | 1 эт., шт. | 2 эт., шт. | 3 эт., шт. | Всего, шт. | Наличие подоконика | Периметр откоса, м.п. | Глубина откоса, м. | Площадь одного откоса, м2 | Общая площадь откосов, м2
1х2,7 | 4 | 10 | 10 | 24 | да | 6.2 | 0.33 | 2.046 | 49.104
1,8х2,7 | 87 | 96 | 104 | 287 | да | 7 | 0.325 | 2.275 | 650.925
7,8х2,7 | 2 | 3 | 2 | 7 | да | 13 | 0.325 | 4.225 | 29.575
4,8х2,7 | 2 | 5 | 7 | 14 | да | 10 | 0.325 | 3.25 | 45.5
4,65х2,7 |  | 1 |  | 1 | да | 9.85 | 0.325 | 3.2013 | 3.2013
1,8х6,9 |  | 7 |  | 7 | нет | 17.2 | 0.325 | 5.59 | 39.13
1,8х6,9 |  | 4 |  | 4 | да | 15.4 | 0.325 | 5.005 | 20.02
9,5х6,9 |  | 1 |  | 1 | да | 23.1 | 0.325 | 7.5075 | 7.5075
10,8х2,7 | 1 |  |  | 1 | да | 16 | 0.325 | 5.2 | 5.2
13,7х6,9 |  | 1 |  | 1 | да | 27.3 | 0.325 | 8.8725 | 8.8725
1,7х6,9 |  | 10 |  | 10 | да | 15.3 | 0.325 | 4.9725 | 49.725
1,8х1,5 |  | 8 |  | 8 | нет | 6.6 | 0.325 | 2.145 | 17.16
7,8х3,3 | 1 | 0 | 0 | 1 | да | 14.4 | 0.33 | 4.752 | 4.752
930.6722

## 10.3отк4
Двери
Марка окна | Размер (ШхВ), м | Всего, шт. | Периметр откоса, м.п. | Глубина откоса, м. | Площадь одного откоса, м2 | Общая площадь откосов, м2
Д-1* | 0,7х1,8 | 60 | 4.3 | 0.13 | 0.559 | 33.54
Д-2*(л) | 0,7х2,1 | 3 | 4.9 | 0.13 | 0.637 | 1.911
Д-3, Д-3(л), Д-3.1 | 0,9х2,1 | 3 | 5.1 | 0.13 | 0.663 | 1.989
Д-4, Д-4(л), Д-5, Д-5(л), Д-6(л), Д-7(л), Д-8, Д-8(л) | 1,0х2,1 | 22 | 5.2 | 0.13 | 0.676 | 14.872
Д-9, Д-9(л), Д-10*, Д-10*(л) | 1,1х2,1 | 17 | 5.3 | 0.13 | 0.689 | 11.713
Д-11, Д-11(л), Д-11.1, Д-11.1(л), Д-11.2, Д-11.2(л), Д-12, Д-12(л), Д-13, Д-13(л), Д-14*, Д-15*, Д-15*(л), Д-16, Д-16(л), Д-17*, Д-17*(л), Д-18, Д-19*(л), Д-20*, Д-21, Д-22*, Д-22*(л), Д-23, Д-24, Д-25 | 1,15х2,1 | 95 | 5.35 | 0.13 | 0.6955 | 66.0725
Д-26* | 1,2х2,1 | 2 | 5.4 | 0.13 | 0.702 | 1.404
Д-27*(л) | 1,4х2,1 | 1 | 5.6 | 0.13 | 0.728 | 0.728
Д-28*, Д-29*, Д-29*(л), Д-30* | 1,45х2,1 | 15 | 5.65 | 0.13 | 0.7345 | 11.0175
Д-31*, Д-31*(л) | 1,6х2,1 | 33 | 5.8 | 0.18 | 1.044 | 34.452
Д-32(л), Д-33* | 1,65х2,4 | 2 | 6.45 | 0.18 | 1.161 | 2.322
Д-34* | 2,2х2,4 | 2 | 7 | 0.18 | 1.26 | 2.52
ДО-1, ДО-1(л), ДО-1.1* | 1,7х2,4 | 70 | 6.5 | 0.18 | 1.17 | 81.9
ДО-2*, ДО-2.1* | 2,0х2,4 | 4 | 6.8 | 0.33 | 2.244 | 8.976
ДО-3*, ДО-3.1*, ДО-3.2*, ДО-3.3*, ДО-3.4*, ДО-3.5* | 2,1х2,4 | 12 | 6.9 | 0.18 | 1.242 | 14.904
ИТОГО, м2 |  | 341 |  |  |  | 288.321

## Лист1
| 1.6 | 1000 | 2700 |  | 4
| 1.7 | 1800 | 2700 |  | 87
| 1.9 | 2060 | 3230 |  | 1
| 1.10 | 2150 | 2700 |  | 1
| 1.11 | 2150 | 3430 |  | 3
| 1.14 | 2800 | 3430 |  | 1
| 1.18 | 3300 | 2700 |  | 1
| 1.27 | 4800 | 2700 |  | 2
| 1.29 | 4800 | 3430 |  | 1
| 1.33 | 5150 | 2700 |  | 1
| 1.34 | 5150 | 3430 |  | 2
| 1.38 | 6550 | 2930 |  | 1
| 1.39 | 6800 | 2300 |  | 1
Устройство витражных откосов.
эт. | шт | верхняя пл-ть, общая, м2 |  | боковая пл-тьь, общая, м2 |  | высота откоса, м. | Глубина откоса, м. | Площадь одного откоса, м2 | Итог, м2
1 эт | 33 | 35.79 |  | 32.604 |  | 3.85 | 0.13 |  | 68.394
2 эт | 17 | 13.03 |  | 16.796 |  | 3.85 | 0.13 |  | 29.826
3 эт | 25 | 16.06 |  | 24.7 |  | 3.85 | 0.13 |  | 40.76
Итог: | [8 empty] | 138.98
| 2.4 | 1000 | 2700 |  | 4
| 2.5 | 1500 | 2700 |  | 1
| 2.6 | 1700 | 2700 |  | 10
| 2.7 | 1800 | 1500 |  | 6
| 2.8 | 1800 | 2700 |  | 108
| 2.10 | 1930 | 2700 |  | 1
| 2.13 | 2370 | 2700 |  | 1
| 2.14 | 2800 | 2700 |  | 1
| 2.17 | 3000 | 1200 |  | 1
| 2.18 | 3000 | 1200 |  | 1
| 2.20 | 3300 | 2700 |  | 1
| 2.26 | 4650 | 2700 |  | 1
| 2.28 | 4800 | 2700 |  | 5
| 2.30 | 4850 | 2700 |  | 1
| 2.31 | 5350 | 2700 |  | 1
| 3.4 | 1000 | 2700 |  | 4
| 3.5 | 1500 | 2700 |  | 1
| 3.6 | 1700 | 3380 |  | 10
| 3.7 | 1800 | 2160 |  | 7
| 3.8 | 1800 | 2700 |  | 104
| 3.10 | 1800 | 3380 |  | 4
| 3.11 | 1930 | 3380 |  | 1
| 3.13 | 2150 | 2700 |  | 3
| 3.14 | 2200 | 2880 |  | 1
| 3.16 | 2370 | 3380 |  | 1
| 3.17 | 2500 | 2700 |  | 2
| 3.19 | 2800 | 2700 |  | 1
| 3.21 | 3300 | 2880 |  | 1
| 3.27 | 4800 | 2700 |  | 4
| 3.28 | 4800 | 2880 |  | 1
| 3.29 | 4850 | 4200 |  | 1
| 3.30 | 5150 | 2700 |  | 1
| 3.31 | 5350 | 4200 |  | 1

## 10.2плны
Ведомость работ
№ п.п. | Наименование затрат |  |  | Ед. изм. | Объем
1 | Штукатурка поверхностей откосов сухими смесями с предварительной огрунтовкой поверхности |  |  | м2 | 1688.585
2 | Выравнивание поверхностей откосов толщ. до 5 мм с предварительной огрунтовкой поверхности (базовая шпаклевка) |  |  | м2 | 1688.585
3 | Выравнивание поверхностей откосов толщ. до 5 мм с предварительной огрунтовкой поверхности (финишная шпаклевка) |  |  | м2 | 1688.585
4 | Лакокрасочные работы СКБ / окраска откосов / 2 слоя / СТ-2.1 |  |  | м2 | 203.451
5 | Лакокрасочные работы СКБ / окраска откосов / 2 слоя / СТ-2.16 |  |  | м2 | 72.609
6 | Лакокрасочные работы СКБ / окраска откосов / 2 слоя / СТ-1.1 |  |  | м2 | 1374.697
7 | Лакокрасочные работы СКБ / окраска откосов / 2 слоя / СТ-2.3 |  |  | м2 | 37.828
№ п.п. | № эт. | Объем, м2:
1 | 1 | 631.9
2 | 2 | 559.504
3 | 3 | 497.181
Итог: |  | 1688.585
СТ-2.1 |  |  | СТ-2.3
№ п.п. | № эт. | Объем, м2: | № п.п. | № эт. | Объем, м2:
1 | 1 | 114.127 | 1 | 1 | 7.28
2 | 2 | 46.16 | 2 | 2 | 13.538
3 | 3 | 43.164 | 3 | 3 | 17.01
Итог: |  | 203.451 | Итог: |  | 37.828
СТ-2.16
№ п.п. | № эт. | Объем, м2:
1 | 1 | 25.383
2 | 2 | 1.54
3 | 3 | 45.686
Итог: |  | 72.609
СТ-1.1
№ п.п. | № эт. | Объем, м2:
1 | 1 | 485.11
2 | 2 | 498.266
3 | 3 | 391.321
Итог: |  | 1374.697

## 8.7штр
Ведомость работ
№ п.п. | Наименование затрат |  |  | Ед. изм. | Объем
1 | Заделка штроб |  |  | пог. м. | 5679
Пом. | п.м | Пом. | п.м | Пом. | п.м | Пом. | п.м | Пом. | п.м | Пом. | п.м
1006 | 7 | 1112 | 8 | 2001 | 22.8 | 2036 | 88.8 | 3001 | 40 | 3034 | 6
1004 | 4 | 1062 | 34 | 2002 | 57.6 | 2037 | 151.2 | 3002 | 40 | 3035 | 48
1005 | 3 | 1061 | 24 | 2003 | 112.8 | 2038 | 57.6 | 3003 | 36 | 3036 | 16
1007 | 20 | 1067 | 15 | 2004 | 45.6 | 2039 | 50.4 | 3004 | 88 | 3037 | 77
1009 | 9 | 1073 | 21 | 2005 | 40.8 | 2040 | 36 | 3005 | 17 | 3038 | 122
1052 | 2 | 1070 | 9 | 2006 | 9.6 | 2041 | 48 | 3006 | 39 | 3039 | 22
1088 | 7 | 1079 | 8 | 2007 | 14.4 | 2042 | 69.6 | 3007 | 34 | 3040 | 88
1011 | 6 | 1084 | 5 | 2008 | 9.6 | 2043 | 31.2 | 3008 | 2 | 3041 | 132
1012 | 15 | 1080 | 15 | 2009 | 31.2 | 2044 | 0 | 3009 | 5 | 3042 | 5
1002 | 19 | 1068 | 14 | 2010 | 6 | 2045 | 112.8 | 3010 | 82 | 3043 | 8
1008 | 9 | 1057 | 25 | 2011 | 2.4 | 2046 | 148.8 | 3011 | 60 | 3044 | 2
1016 | 4 | 1048 | 18 | 2012 | 74.4 | 2047 | 14.4 | 3012 | 126 | 3045 | 20
1085 | 27 | 1045 | 23 | 2013 | 52.8 | 2048 | 45.6 | 3013 | 40 | 3046 | 22
1026 | 3 | Итог: | 219 | 2014 | 57.6 | 2049 | 96 | 3014 | 56 | 3047 | 33
1027 | 3 |  |  | 2015 | 52.8 | 2050 | 7.2 | 3015 | 12 | 3048 | 65
1024 | 3 |  |  | 2016 | 48 | 2053 | 14.4 | 3016 | 35 | 3049 | 30
1017 | 3 |  |  | 2017 | 151.2 | 2054 | 3.6 | 3017 | 10 | 3050 | 82
1022 | 7 |  |  | 2018 | 2.4 | 2055 | 18 | 3018 | 12 | 3051 | 61
1036 | 21 |  |  | 2019 | 2.4 | 2056 | 9.6 | 3019 | 140 | 3052 | 0
1015 | 34 |  |  | 2020 | 15.6 | 2057 | 9.6 | 3020 | 0 | 3053 | 88
1023 | 16 |  |  | 2021 | 6 | 2058 | 4.8 | 3021 | 20 | 3054 | 44
1028 | 17 |  |  | 2022 | 151.2 | 2059 | 2.4 | 3022 | 36 | 3055 | 5
1029 | 15 |  |  | 2023 | 2.4 | 2060 | 4.8 | 3023 | 83 | 3057 | 5
1030 | 10 |  |  | 2024 | 0 | 2061 | 57.6 | 3024 | 0 | 3058 | 54
1050 | 4 |  |  | 2025 | 16.8 | 2062 | 43.2 | 3025 | 5 | 3059 | 104
1053 | 8 |  |  | 2026 | 2.4 | 2063 | 0 | 3026 | 2 | 3061 | 2
1054 | 9 |  |  | 2027 | 6 | 2064 | 24 | 3027 | 92 | 3062 | 2
1056 | 15 |  |  | 2028 | 2.4 | 2065 | 2.4 | 3028 | 58 | 3063 | 20
1055 | 23 |  |  | 2029 | 6 | 2066 | 27.6 | 3029 | 2 | 3064 | 5
1058 | 7 |  |  | 2030 | 7.2 | 2067 | 81.6 | 3030 | 50 | 3066 | 40
1059 | 11 |  |  | 2031 | 21.6 | 2068 | 38.4 | 3031 | 54 | 3067 | 20
1087 | 3 |  |  | 2032 | 45.6 | 2070 | 52.8 | 3032 | 42 | Итог: | 1228
1051 | 4 |  |  | 2033 | 7.2 | 2071 | 93.6 | 3033 | 28
Итог: | 348 |  |  | 2034 | 4.8 | Итог: | 1446 | Итог: | 1346
|  |  |  | 2035 | 2.4
|  |  |  | Итог: | 1092

## 7.5.1лес
Ведомость работ
№ п.п. | Наименование затрат |  | Ед. изм. | Объем
1 | Монтаж, демонтаж, аренда строительных лесов |  | м2 | 2292
№ п.п. | № эт. | Объем, м2:
1 | 1 | 912
2 | 2 | 1308
3 | 3 | 72
Итог: |  | 2292

## 8.6отв
Ведомость работ
№ п.п. | Наименование затрат | Ед. изм. | Объем
1 | Заделка отверстий в стенах в местах прохода коммуникации / до 500 см2 | шт | 746

## 8.5дфрг
Ведомость работ
№ п.п. | Наименование затрат |  |  |  |  | Ед. изм. | Объем
1 | Заделка мест прохождения воздуховодов |  |  |  |  | м3 | 86.9952
2 | Заделка стояков отопления |  |  |  |  | м3 | 1.6425
Итог (м3): | [6 empty] | 88.6377
Пом. | Объем, м3: | Пом. | Объем, м3: | Пом. | Объем, м3: | Пом. | Объем, м3: | Пом. | Объем, м3: | Пом. | Объем, м3:
1.005 | 0.09456 | 1.112 | 0.37824 | 2.001 | 0.66192 | 2.036 | 1.1347 | 3.001 | 0.66192 | 3.033 | 0.4728
1.007 | 0.37824 | 1.061 | 0.56736 | 2.002 | 0.75648 | 2.038 | 0.56736 | 3.002 | 0.66192 | 3.035 | 0.66192
1.009 | 0.18912 | 1.063 | 0.18912 | 2.003 | 0.66192 | 2.039 | 0.56736 | 3.003 | 0.66192 | 3.036 | 0.56736
1.015 | 0.09456 | 1.064 | 0.09456 | 2.004 | 0.75648 | 2.040 | 0.56736 | 3.004 | 1.1347 | 3.037 | 1.6075
1.024 | 0.18912 | 1.097 | 0.18912 | 2.005 | 0.37824 | 2.041 | 0.56736 | 3.005 | 0.18912 | 3.038 | 1.7021
1.027 | 0.09456 | 1.069 | 0.4728 | 2.009 | 0.4728 | 2.042 | 1.7021 | 3.007 | 0.4728 | 3.039 | 0.18912
1.031 | 0.18912 | 1.070 | 0.4728 | 2.010 | 0.18912 | 2.043 | 0.4728 | 3.008 | 0.37824 | 3.040 | 0.9456
1.032 | 0.18912 | 1.073 | 0.9456 | 2.011 | 0.18912 | 2.045 | 1.7021 | 3.009 | 0.09456 | 3.041 | 1.8912
1.028 | 0.09456 | 1.072 | 0.09456 | 2.012 | 0.66192 | 2.046 | 1.6075 | 3.010 | 1.1347 | 3.042 | 0.18912
1.044 | 0.09456 | 1.083 | 0.4728 | 2.013 | 0.66192 | 2.047 | 1.0402 | 3.011 | 1.1347 | 3.043 | 0.18912
1.043 | 0.09456 | 1.078 | 0.66192 | 2.014 | 0.66192 | 2.048 | 1.4184 | 3.012 | 2.0803 | 3.044 | 0.18912
1.092 | 0.09456 | 1.075 | 0.56736 | 2.015 | 0.66192 | 2.049 | 1.0402 | 3.013 | 0.56736 | 3.045 | 0.18912
1.042 | 0.37824 | 1.076 | 0.75648 | 2.016 | 0.66192 | 2.050 | 0.56736 | 3.014 | 0.66192 | 3.046 | 0.4728
1.050 | 0.28368 | Итог: | 5.8627 | 2.017 | 1.2293 | 2.051 | 0.28368 | 3.015 | 0.28368 | 3.048 | 0.56736
1.105 | 0.09456 |  |  | 2.018 | 0.18912 | 2.052 | 0.37824 | 3.017 | 0.09456 | 3.049 | 0.37824
1.106 | 0.09456 |  |  | 2.020 | 0.18912 | 2.053 | 0.18912 | 3.018 | 0.09456 | 3.050 | 0.66192
1.109 | 0.18912 |  |  | 2.021 | 0.18912 | 2.054 | 0.28368 | 3.019 | 1.8912 | 3.051 | 0.66192
1.046 | 0.28368 |  |  | 2.022 | 1.6075 | 2.055 | 0.56736 | 3.021 | 0.18912 | 3.053 | 1.3238
1.107 | 0.09456 |  |  | 2.025 | 0.75648 | 2.060 | 1.0402 | 3.022 | 0.66192 | 3.054 | 0.37824
1.047 | 0.28368 |  |  | 2.026 | 0.09456 | 2.061 | 1.9858 | 3.023 | 1.513 | 3.055 | 0.18912
1.049 | 0.28368 |  |  | 2.027 | 0.09456 | 2.062 | 1.7021 | 3.025 | 0.09456 | 3.057 | 0.09456
1.060 | 0.28368 |  |  | 2.028 | 0.18912 | 2.064 | 0.18912 | 3.026 | 0.09456 | 3.058 | 0.18912
1.081 | 0.09456 |  |  | 2.029 | 0.09456 | 2.065 | 0.28368 | 3.027 | 1.1347 | 3.059 | 0.09456
1.082 | 0.18912 |  |  | 2.030 | 0.75648 | 2.066 | 1.7021 | 3.028 | 0.66192 | 3.063 | 0.75648
1.054 | 0.09456 |  |  | 2.031 | 0.37824 | 2.067 | 1.8912 | 3.029 | 0.09456 | 3.064 | 0.09456
1.058 | 0.18912 |  |  | 2.032 | 0.66192 | 2.068 | 1.6075 | 3.030 | 0.66192 | 3.066 | 1.4184
1.059 | 0.28368 |  |  | 2.033 | 0.09456 | 2.070 | 0.4728 | 3.031 | 0.66192 | 3.067 | 0.4728
1.087 | 0.09456 |  |  | 2.034 | 0.09456 | 2.071 | 1.1347 | 3.032 | 0.66192 | Итог: | 16.548
1.051 | 0.18912 |  |  | 2.035 | 0.09456 | Итог: | 26.6659 | Итог: | 18.6283
Итог: | 5.2008 |  |  | Итог: | 14.0894

## 8.4отк.лк
Ведомость работ
№ п.п. | Наименование затрат |  |  |  | Описание | Ед. изм. | Объем
1 | Устройство проемов из файерборд / в 1 слои |  |  |  | 1-3 эт. Откосы лючков "Хаммер". | м2 | 51.6
2 | Подготовка поверхности СКБ / 2мм |  |  |  | 1-3 эт. Шпаклевка откосов базовая. Откосы лючков "Хаммер". | м2 | 51.6
3 | Подготовка поверхности СКБ / 2мм |  |  |  | 1-3 эт. Шпаклевка откосов финишная. Откосы лючков "Хаммер". | м2 | 51.6
4 | Лакокрасочные работы СКБ / окраска откосов / в 2 слоя |  |  |  | 1-3 эт. Откосы лючков "Хаммер". | м2 | 51.6
№ эт | Кол-во люков, шт | Периметр (п.м.). | Ширина, м. | Сумма, м2.
1 | 20 | 0,7+(1,8*2) | 0.2 | 17.2
2 | 18 | 0,7+(1,8*2) | 0.2 | 15.48
3 | 22 | 0,7+(1,8*2) | 0.2 | 18.92
| 60 |  | Итог: | 51.6

## 8.3шп.лк
Ведомость работ
№ п.п. | Наименование затрат |  |  | Описание | Ед. изм. | Объем
1 | Подготовка поверхности СКБ / 2мм |  |  | 1-3 эт. Шпаклевка базовая лючков "Хаммер" | м2 | 65.394
2 | Подготовка поверхности СКБ / 2мм |  |  | 1-3 эт. Шпаклевка финишная лючков "Хаммер" | м2 | 65.394
3 | Лакокрасочные работы СКБ / окраска стен / в 2 слоя |  |  | 1-3 эт. Лючки "Хаммер" | м2 | 65.394
№ эт | Кол-во люков, шт | Габариты (м*м). | Сумма, м2.
1 | 20 | 0,63х1,730 | 21.798
2 | 18 | 0,63х1,730 | 19.6182
3 | 22 | 0,63х1,730 | 23.9778
| 60 | Итог: | 65.394

## 8.2умнь.дв
Ведомость работ
№ п.п. | Наименование затрат |  | Описание |  | Ед. изм. | Объем
1 | Устройство проемов из файерборд / в 2 слоя |  | 1-3 эт. Дверные откосы. Уменьшение дверных проемов. /файерборд |  | м2 | 12.667
Расчет
Этаж | Кол-во, шт. | Ср. ширина, м | Ср. длина, м | Сумма, м2
1 | 20 | 0.155 | 1.13 | 3.503
2 | 13 | 0.189 | 1.4 | 3.4398
3 | 26 | 0.172 | 1.28 | 5.7242
Итог, м2: |  |  |  | 12.667

## 8.1дврн.откс
Ведомость работ
№ п.п. | Наименование затрат | Описание | Ед. изм. | Объем
1 | Устройство откосов из ГКЛ / в 2 слоя | 1-3 эт. Дверные откосы. Фаиерборд. | м2 | 20.85
2 | Подготовка поверхности СКБ / стен / по ГКЛ / 2мм | 1-3 эт. Шпаклевка базовая | м2 | 20.85
3 | Подготовка поверхности СКБ / стен / по ГКЛ / 2мм | 1-3 эт. Шпаклевка финишная | м2 | 20.85

## 7.8фрхв
Ведомость работ
№ п.п. | Наименование затрат |  |  |  | Ед. изм. | Объем
1 | Устройство металлоконструкций фахверков, стоек, рам, балок, опорных конструкций и усилений с учетом крепления, огрунтовки и окрашивания |  |  |  | т | 4.773
2 | Устройство металлоконструкций фахверков, стоек, рам, балок, опорных конструкций и усилений с учетом крепления, огрунтовки и окрашивания |  |  |  | т | 1.977
№ п.п. | № фархверки | Кол-во, шт. | вес, кг | общ. вес, кг.
1 | Ф-250.3 | 42.64 | 156 | 6622.08
2 | Ф-250.3.1 | 42.64 | 3 | 127.92
|  |  | Итог: | 6750

## 7.7внеш.блк
Ведомость работ
№ п.п. | Наименование затрат | Ед. изм. | Объем
1 | Кладка наружных стен из блоков ячеистого бетона без устройства перемычек, включая армирование, устройство примыканий | м3 | 11.7
2 | Кладка наружных стен из блоков ячеистого бетона без устройства перемычек, включая армирование, устройство примыканий | м3 | 9.54
3 | Кладка наружных стен из блоков ячеистого бетона без устройства перемычек, включая армирование, устройство примыканий | м3 | 11.8

## 7.6прмч
Ведомость работ
№ п.п. | Наименование затрат |  |  |  | Ед. изм. | Объем
1 | Устройство перемычек металлических с огрунтовкой и окраской |  |  |  | т | 0.589
2 | Устройство перемычек металлических с огрунтовкой и окраской |  |  |  | т | 0.373
3 | Устройство перемычек металлических с огрунтовкой и окраской |  |  |  | т | 0.484
№ п.п. | № перемч | Кол-во, шт. | вес, кг | общ. вес, кг.
1 | ПР-21 | 1 | 24.11 | 24.11
2 | ПР-27 | 1 | 35.58 | 35.58
3 | ПР-30 | 1 | 67.28 | 56.48
4 | ПР-33 | 3 | 18.11 | 54.33
5 | ПР-34 | 1 | 21.8 | 21.8
6 | ПР-35 | 5 | 48.71 | 243.55
7 | ПР-36 | 2 | 48.71 | 97.42
8 | ПР-37 | 1 | 55.73 | 55.73
|  |  | Итог: | 589
9 | ПР-5 | 1 | 15.15 | 15.15
10 | ПР-6 | 3 | 13.06 | 39.18
11 | ПР-10 | 1 | 21.35 | 21.35
12 | ПР-12 | 1 | 23.42 | 23.42
13 | ПР-13 | 1 | 21.35 | 21.35
14 | ПР-17 | 4 | 30.53 | 108.68
15 | ПР-18 | 1 | 30.53 | 30.53
16 | ПР-20 | 1 | 27.09 | 27.09
17 | ПР-30 | 1 | 57.79 | 57.79
18 | ПР-32 | 1 | 28.46 | 28.46
|  |  | Итог: | 373
19 | ПР-4 | 2 | 16.53 | 33.06
20 | ПР-5 | 3 | 13.06 | 31.26
21 | ПР-7 | 1 | 19.97 | 19.97
22 | ПР-9 | 1 | 21.44 | 21.44
23 | ПР-12 | 1 | 21.35 | 21.35
24 | ПР-15 | 6 | 30.53 | 183.18
25 | ПР-16 | 1 | 30.56 | 30.56
26 | ПР-18 | 1 | 27.09 | 27.09
27 | ПР-25 | 1 | 28.46 | 28.46
28 | ПР-27 | 1 | 29.84 | 29.84
29 | ПР-28 | 1 | 57.79 | 57.79
|  |  | Итог: | 484

## КП
Указать название организации (на бланке организации) |  |  | {"estimateId":5186302,"estimateVersionId":7249287} |  | 12 | eF7s/euSXFdyJoi+SpjM2qykRMTZt7UvPDY/ADCJzixkRgI7o8dmijJZXntoqiI1rNJ0t8bajBdRVRpWiyWV1KrDIosi1dPTP461oUhCRBEk+AqRr3Ce5Ky145Jg5PK93T32tyKoVpUhmZlIAN/na2/3by335f5//t5P/sOfXPzeC7/3o5M/+b1bv/d/nPzwTy+Om++8+qc//OGt37v492cXP5x94/d+vPgB+/n/+fLvnb32ox+99urLv/fCD+wX7m+xn15/99bL13/Zy/O/7eXrv6752R9f/1jz9fQfp19OH02/mD66euvq54Pp180Xn9qPX0+fTB8Pps+u3ph+Nv/S/dRf2P8+GXzP/eBg+tvp0+a3viR/8vebf+/stddeP3/l1ZOfzP7R23Hz3Ysf/+SVH9nvPXzt3+2dPwf41Z+88pP/cO9PX1l87z/e+jbbVy9f+bc6tv/nyy9f/7P237RfvWDiMk+j5Nbzv/VvLl7/8SuvvTr/iSLJqqQs/qOPyovrULEPgI6HD8lL6yD58Sv/VvkA+aDsrgNlraf5k+nfTf/v6YfTX03fn/5m6D5MP7D//7vpP0z/H/vx4+Y7fzeYfmS/8XfTv53+2n75n+1n7k/8nX2qP7E/8JH/mU1emCSbovXZaGBZPLt6075p9t28NZj+zfSZffee2a+fNe/gV83vPbPv4dXPRrccQft79oV8Nv108Tv2u59On44GRWyf6v9XbOzXH1v6/22Q3BqUJhpMv5o+vnrz6i0v+/SFSbop9h9fvWXxP7H4njl8Vz+/Nbh6e+G2rLuxrujqPUtuMP3GMn48/byxzD/Zz5wretLw/nL69Oqvrn5qf/7x1VvuZ61VHk9/2/w596nzfI/tn/rt1Tv24+fuX7t613175hnfaD6+O5i5vU/tb33TGP7r+T9if3DxjWfWCT4bNCb/yn7zqf2JL+2/8Gjg/hLrMZ/Zv+jNgX3i/nb68SBJ/pXX3NkLk2xT5v5obsTH1mQ/nxvX2f3bazAz9rPG13/qTNb8yKff4mlfqI/sM2ZfNu8rtW9eGJtNsfxg+l+GFtsn1hH8Zvr/GdgP9v8+lEfmhYebQlkVUZzESZkXPmS1eWGyKWT2+X3WOIw37IPg/In96HuQzQu3i01BfN89ls5VfOFc5MC6+I+n/+BDece8cGdjKD+0b4t7rx43vuM55fWc5/GBvmteuLsx0O83q9+Atm/9I4vyyfR3jQ9sMfOL5oUXtxCxdV1vXL1nP/7UfstGFR/0XfPC7sag/930cxv/naP9auQD95J54aWNgbN2vfpPV38+ah7UN+fR02vDe+aFe5uEOX06dJFqMP1rv6P/1+aFf70xfL+xyuMv7cP5eKYcZlB9KPfMC3sbQ/lfGy9l9ad9Y96e/nbUKWT28xe+n28K7QfOdboQZd+dR1bMvOvi1Msvv+pkntutWgqfP+9yvQQ2ZuuPLf5/aJT8h353+v2NQRM/BvfzF+5vDK1v+8DEfZC/cPidfnwPNmf1rsf3cGPQZr7Wv625ZQ3MfTrG+QvjjZEQv4NH+QsPvtPP8tHGbN35LD/YGDTxY/Awf+HhxtCu4Yrr/IXj7/TjW2/O6l2P7/HGoPXliif5C5N1SPzktZ+c/PAGh5d/79WTH13M/lo9j+cOxPiP+4txEmUAQn/y4z95/dj93oH9K19/5eSHu//7n77yJz+yf5uH5uUKzf+pnhx876D0HuYdoAHXP3r96NXXuSgP/SgP0SiPXn/lzPfE3ADZ2GvnGs+qtgAB/claa1/7rVojwcrW/diP8BiJkL3mjZ12jqk1n4BA/m+vnJ9fvLreW/+/+O36v+Ahy9b/f/Xj/F/xONlPQWOznf+Vegpu314T61oB+f1GxDydPrn689lpaJPGf3adZXsyO6BqDlGnX9qPi+/bb/15UwPw1ewPXb3nZWfJmRfck242RfEXPlx3LKKNycsP5yb/6ezg/9FMSF69ab/1xrWs9Bv07iaBfz59NPjev/r9QZMA+tqlVn0QX9wgRB+ef+3wNM/gplBN/5p6BtcRsWsh+qXTp83D9vW3U7xPmi/enn5jP2u++eVzgnae+HZJtk+bpLFLsjydJcWv/op6XjdG0j2v3c/qpuBRz2rRPKubQjX9G+pZLTeFiHxWmyew2YE5Hzp/Xn87L1Gbl8JcvX31VwNXqNY8xS6O2Sd18L3Zsz4rgFv44ifP++JHXmFxd5N2sI/z9xb0OE54U0CpB7tsHuxNoZr+knqwq00h+riJ918OnNP9doWRk1iLJ9yVXbzlCm3ean7v8+ZgyptyvbtJMk052Yh6FjcFi3oWq+ZZ3BSq6d8Sz2IcbQrRL5/3kNPf2f++O/2dO96aPaJm4OI8UZqySdysGL8xeMTjF0fu8dsYql3q6dtYIe+vbm4nB65245umCvZxUyvx9SxEu6LN/6upsnRO0QZE+6DaCL54BgaLb/x+Uwj6bFa3aJ/jd+fS1TnVL6yAfXr186YyyImHr278S+Tua3M2ooi6xISrwel8CTaFnHoJ4uYl2BSq6X+m3oKN1X3/jX3CP7cP6vMZhKameHYg4HIJjxeFyl966pKtsLUP+tv2jz5X59Z48q+aN+fqxo0N+wP2t6hHfWOG+NQZ4jkzDBud7imbpB71TSGnHvWkedQ3hWr699Sjnm4KkX9P11QTftPI4fkFJXfE8Fnzc89c7fGng7kodoeRs7tJ0793X9hfX7RVdN7dJFmWd94UOuqRTZtHdlOopr+iHtlsU4hWjm0/dlcJqEdtYyCbI9omCLjq50eMY4KNYaUevKx58DaFavo+9eCZTSH6jdWw71699fyNIqsR3hxYJ/q+K/P4lf0PcaDVnBm4M7C/tN96Z3GJZyaerVMdPnezqvG3/2rmX5u/ouNW591NmuS5TYB7wAc3FIP77r/ySSSvrn9xg1yo16BJm20M1fTX1GuwsSTKc6/BjSd0oR1cgZbVu+5Rb54I95A/f0PN/YnFXu9pIyRmt2+SYTpodMbMf377pZjvtprHyJXsm8HyfuFj94S5f+35Xan7Nx2k5o37YkWd2N8kX6eNmXbldVoF3XyvsQ718mwKOfXyNPm+jaGafkC9PBvL6vw/jaiepequFfdzmb1H9nmeB4nmhmxzrbXxre4ZuPlnfTvTWWnA5/bdeM/repVn2puz2nN3c9wr0H5V58UNIqXegyaXuDFU0w+p92BjSaC/nZ34zYLIZ/Ns9xvXYWRxj3t2vkCejGwM/+fWB7tH0ar7uVf+jHoWN4WRehab9N/GUPn3au5Z3FgS6DezavJWYdImS5499+e/1wgR64ett7Z6//fnl3M/bx7k5gTQnRe/ffVOcwL4dFbePm8V8btBs6f4aeOT5w7evQsOUhLZnZh90Ox/zfy/+RwSKWM2ZtAG1vB693utW7q+aY07q9S2Jn08/WJere1l+OIGGbpVGL788qtuFeb/LYbU+9akODcGdfoR8b4lm8p6TT+2T/7v3LvGc/IbA2ofyzeb1A5xlvniBrERD1vSJDQ3horo82ARbSy79MtG2DaydtZYpcmnW4f8pJEezT7x6o3BC4PpfxlNfzWa/mb0XE+ZmcS++qtbM4H8dHRrcDH80ckrP6Qe1U3RpB6HJrW3MVTTj6nHYWMZGNeQ4Pkiate6qTmn+4vps56egU1xo56BJue1MVTTT6hnIN0UItdpqclhNo2p5m1fvhzMupDN98bXG+LZ40It9qZIUIvdZIukqP6w+bvOL45OfvK/2e9ZjPnpWXJ6ehINL7JLM8zK6HJYlsXl8CRLo5PUZPH5+cnsJ19/7d/NPqlm/1myu/jhxfKmy/P02Lf7YvsW/s18X/hscejhluqJ5/vD54qmV37cdZ/zFn7fLl/Y42+DuEb5j/YPunQd0xh/sv7NwOrWQRxXlf9+IIhgJicou1F0WN06JFkdglgZOSv2/SNHalzdGpOkxiBS/BdzzVuK1a2aJFdjyDmlKyEnewaPq1vHJKNjEKNYxkj0/E2qWxOS0ARAyDHKX/52oFgl+OOLs5+84omDNlD86Y9OL3yrdTNUxD5Gt/2b7jQtyrQqsmqV1ixE2zVgI3RR84/+pAmbnSBzH8Q7SoirL3WLEXnR1pXvrHbcXEbTJzPpa2XwrNuk99z9bvXCnpLNjXhJ0+khXsZREzBzf8DUUliNiAwKMm90aHEfkrgPtbiNHLfI54wt7DEJe6yFzX8B1oxqFn5Nwq+V8G/ErQ74sifl2GI+JjEfazHzHbciMlnIExLyRAPZYZ77FXDsIaIPca9gjtpEpKHZIEXhZ5T6UN7RouS/gNwI9BsbW5r+x+7A9daipcvTq/dsDPq6qbZ+vvLqVtM5u8kTPHVZmCfLRAynLdDdOHphT0s9cLiK/YFKjT5ApPJDPlRDNnLIIvczJhCP1Yj5r8e68cmPvNYiR4cmP9xjNVy+S9dEJT/aiQpt81y8HCYgUSHJnwpY4I5JK7NhCkOSH+cdLU7+W6cKSrNxBf9kg8rTWbnhN9NZO/bFvbjf+djcjWMba5SMAseahIg1WvQBYo0f8qEaspFDFjmVMYF4rEbMf+rXjTV+5LUWOTrW+OEeq+HyvbUm1vjRTlRoHdz5gxwg1lDRxp90XCBPSDuzgYqjzcj4kN7RIuW/ecp4Qyav7saJDSpK2IGDSnrrICmzWwdFUd06qIr4lt27lLOsVUbEGy2xAPEmvXXo2Bw6NoeOzWHD5pBkc6hmY+RsRD5nbMmMHZmxIzN2ZMYNmTFJZqwmw39X1o1S6a3akaodqdqRqhtSNUmq1pJCB7D01rFjcuyYHDsmxw2TY5LJsZoJPzpoYlt6a+KITByRiSMyaYhMSCITFZGwWyw68PkLMBbYU3IR2FAVgY/aaimx8l9nbuj7qDnte9eH8m6c2minRBo42mUusOX2gzFEcNPyCBDcMhfHcvuBAH+oBm/k4EU+Zmyxjx32MYV9rMbOf9bXDV2Zi1K5/UBwqLUc0JEqc0Eptx8I4Mdq4Hz/rQlMmYtBuf1A4J6ocIePQ1QkylrRZ6TV2WBVkYiKRUq0/PdTEos+d9dT5t1RvpxfC5q6Gaefzq85D5puze5K5c8WxYbu+19eveEuSDd1pT6ad+PMBjMl1cDBzNg4VtrtW2J/GbeNu3WQRvaX/Tqz/83s1xbrQW4/z23MK+z3C/s9t9ur7OdV6fZ6TUSMiGCotUOAYGhsHCztbi+xv4zb9d06tOQPLflDS/7Qkj+0AA8t+UNL/tCSP7TkD93m0JI/tOQPHflDivyhmryRkxf5RRtDbRwt7eYwsb+M2yTeGlvuY8t9bLmPLfexxTe23MeW+9hyH1vuY7eXtNzHlvvYcR9T3Mdq7vyXfd1gbGwcLu1eMrG/jNtT3qqtDWprg9raoLY2qC3O2tqgtjaorQ1qa4PabT2tDWprg9rZoKZsUGttgA7mxsbx0m49E/vLuC3orWNL/NgSP7bEjy3xYwvu2BI/tsSPLfFjS/zY7VQt8WNL/NgRP6aIH6uJ84OoRgwYqwNKu1NN7C/jdqy3Jpb3xPKeWN4Ty3tisU0s74nlPbG8J5b3xG1sLe+J5T1xvCcU74mKtyM+9/qO/g/aRMW/e+31P/YYQ6coKE1hWknk5OLxsCoFBZ1LVMJdDbSUaZmK4h+X1ZS/W1RRLrsEufZr1wnFmcRwjYWeTT9rylm+XqqQZ4vpuZ82F4ffef6e8JNFX6Evm6vLv1v8+OdNT4hvrFhx1+C+nn3z6fxmi/ti1l5iVmzzl6Om2dsgbibTf0UIGKVJV2M2+QT8yDnqP3rlx5xHdvo306/ng5ub7uNvTpdToGbdFt8azNo624+uQsg3Sd5NkHquO41L6b4zXXRofH4cxDM3cuOp+3s/nd/y/tp1Nh/5zPSi1kxGZCaGiZLB1X9qLr39kw/nrhZnzsP5o4uTH//p66yX5KvEB/AlLcCCB/Di3//Jxas/9gF8dQVgPIqiyAfxnhZiyYP4f7z2wz9l+RkfuH+tBbcqtQhwTahlWM9ruT0tuHhVBBHonAJudABHCd5Y8KIYpbkP974aNzNmL3GT6m0VbFqWI//j+X01WGbQXoL1wLwhtqzpdh6OJ4cvfs/iujXw573vqyEzA7doe3zjUSYMfaBGzYyN3ZtZLtRDNVQjhMp+MKz1dhawbuwXtWiZUepP+ncRR2rMzMD1Jz25hwdqoMzw9SfcJ+Bo6Roe0K7hoRquJKBpngXqXau1iG/s9NsQs58ECuaxGiYzpgk35fZhOPa7g4kKqYN6fpmdl0V8MixjczHMojwflmdn8fAiTavL9DI9qy4vZmTITfaP5k+Gh6B2o01ttXMZSy4933a8hZVkS+7jcQfJYzXct60Oc6/+4fW2/HrH/fSPZhvl6T82O8Y/b5qGPL83nLeWaRp+Nd2Ah9OPp59Mf9E0sfrF9B/8rTDuIm1j+Lbh7yZ9LHaRLFYjeAsLwV7zS3/LvpeQTFbjegsTyabUqz7uIYmsxv0WImtuXYEkVtVAC4k1t7hAEje2wS0s1toKV6O88LHbh7ITeHfRhu6G2JipztlHS8lpzz/Ym/3Xx/oAylrg8dT7Fmo9j6DMpO8ch1nrWh51r2UNY9woztPTs4uTy7Qamiw7G2ZFeTk8ySMzzOLT8jw+PTlPzfwdDqo4vUett4kmxS2m4NELrjiBPAQ+ias4f7mS53nkJkJ83UjQWYPYb3Uv/LWVk05a/mr6gf314bUw/XD6/vQ39uMn7mf+u/3i48H9IxMP/NO37yKNZPhGWld6AlkIHHEf0hPIBCI9o1FijI/KPSSVcOITSEIaCDmr4SOxhyQRTHyW5aj00tuH0hN4+j7VZzFXLAWtPpGsBU5PrT7JBT2CUpO+dRxqHfKzczFrGGOnP9tkZb/VQoSg9LeVm5Er83KV3KarhZRwmUlHrh78blYL+Sx6V2vRjGfRfzbFQkozGZGZGCZKO4qFlDiZaViBiqaKhZQAmTlXvjhuKRZSQmRmW9cUvUpwktwqw3qEmFWCC1QslIyqyod7X42bGbLlxUJZRGWBv68Gy4zZwmKhclksVNLFQlrIzLgtUvfcdPuBGjUzNvZZLKSFaoRQ2Q+Gtd7OAtYK2rEaLTNKqbc9tIs4UmNmBi5ZsRDtHh6ogTLDl6BYqFwWC5Gu4aEariSgaZ4FulhIiTh0sZAWJjOmSYuFyp1jvzuYqJBubeomoYqFKhlLLr3gqRsgD8GBHnervqHUDdBIhm8k/rbSx2IXyUJwiinYdJKpGyCT0KkbIJVwqRsgCekhMmc1fCT2kCS2IXWDpCfw9KLNXUfqppqf9ld06gbJWuD01HuYltQNkpr0reNQ60jddC5mDWPcyM8sviyi4rQaFvFFYX8iiodlfpkMi5PLpDrPzaXZQK16QiR6iKmjLabg0QstP5E8BE6JKz9/vRhROHCNZ6bPmnTGT12u6Oq9m9kc+80/coqz/IM4ihbTy5OISN0gTWH4plhTZCJZCPytQGS6dNNno4F/VV5C8oFITe929R6SRjCZiSQhDXiMlfDLTCSJYDIzjkaZX2ZC6Qk8eo8yM4lmymT2Xx/rAyhrgdtTy0xyQY+g1KRvHYdau8zsXswaxnh7r0Qm/nlVt4lp5i2m4NELLjOBPAROiSszg16JRNrG8G2zru4EshA4YIHupA43kUwwipO4EokkEk5zAklIox9jLQjNCSQRTHNWo8h/JRLKTuDd+5Sc8VylxLTkRLIWeDy15KTW8wjKTPrOcZh1KM7OtaxhjMPWpBMaMmklxx4MHqgmXQuXWdvGlYD/jGrStRbNeBb951KTrjWTEZmJYaKOBpZanMxqP4GCJmrStQCZpX0SYUzVpGshMov61pS8SnCSEj6G9bIkT/3Zrz0twkCF6dHIZD7c+2rczLjda2G6GiwzcMsK05NkUZieJGRhuhoyM3iLFP6qqYukiLJ8FHtV0oEaOjNKyqvT7XNskpKsUVcDNkLA7GfE2nBnAWsF7ViNlhm11LugloaWaszMQCasUc/NKPc+Cg/UQJnhjF+jvvQSD2gv8VANVxLgNM9CYfI4sXsT44Nda2FjCtXjqsyqzIwq7/t2rAbLjHTCcnX7XBz7PcNEhXRrEznErvZ2kspYcukFT+QAeQiO+ri7+LCJHKBtDN82/I2mj8UukoXgWFOwDSUTOUAmYRM5QCLhEjlAEtJDZcZa5GUSE10+9pBUAqZz/AF5H8pO4ONFm72OdE46TwGkdDoHyVrg99QbGbLDJZSZ9M3jMOtI53SuZQ1jvL3XJImTuttJJjUFj15w3QnkIfBJXN25mWuSSCMZvpHWFaBAFgJH3IcABTKBCFD6miSSSjgJCiQhDYSM1YijshjFsXdPsIfkEk6D2gfO28RgH0pP4PD7FKHZXLhktAhFshb4PrUIpW9LQqlJXz4OtQ4V2rmYNYxx2KKizEfudmLayBXRKrlNFxUp4a56in8pKlpqTaVFM55F/9kUFSnNZERmYpioo9GlFiczPSsQ01RRkRIgMxfL18gtRUVKiMws7JraVwlOknNlWC8tsog6VVUi3HhRkRY3M273W1SkBcsM3MKiouVo3IQejauGzAzeIol/I01gUZh0VHhlx4EaOjNKKoqKsiqPWoqKtICNEDD7GbE23FnAWkE7VqNlRi31NqitqEiLmRnIhEVF5KPwQA2UGc4ERUXLKbm0l3iohisJcJpnIc/TNI9HpTc5U2thg4qKisokVU71wFSDZUY6aVGR2Tn2e4aJCunWJncyqqgol7Hk0gue3AHyEJz1cXfxG0ruAI1k+Ebi7zh9LHaRLAQHnIL9KJncATIJndwBUgmX3AGSkJ4vM1ajcrsG4/Xre0gq25DbQdIT+HvRxq8jtzMfu5rQI3ShrAWuT72pacntIKlJ3z0OtY7cTudi1jDG21vZnlEVRm3z3Lym4NELLkKBPAROiStCw1a2A21j+LZZV3sCWQgccB/aE8gEoj3JynYgkXDKE0hCGv0Ya2GqMiMvdgOphFOeZGU7kp3Ax/cpPOcDVxN6ei6UtcDvqYUnXdmOZCZ98zjMOnRn51rWMMb2f3/4nPd3cvIHbfqy3xoj4yN7O2kbZFSYG12ZAtUYFVSNkRIuM03JFYZ/b4XeV1bwfd0Utzy5+mkjEmeFLI9ndS1vugKXpkzo6h37U//UVAfNS2Bcycyzq/eauqFPB65a6ert6W8HPsZ3tYwzHmNZDZAP4YtahEaEkIGua1muV+NzV7zlSoy+nv7TyJUtPbYr8tip9k+dcHflW49d8/urd11x09V7V+8MkuF1dc+twfXnw3mT/E+nT6/e89Yn7WoNxMygCrTuV6kP4EtagMx0qUTCknU/SojMROma4lQJTpIWZVjPa7k9LbgwJT+JqQoiFbqvRs4MpPKiH5NZXU+W/WjhMmOpsOxnOeQ2oYfcqiEz46lIhN/MpRBDbtWomTFRXvFD1/pooRohVPaDYa23s4C1gnasRsuMVOrdSZubOFKjZoYvWbVPm4t4oIbKDGOCep/loFvaPTxUw5UENs3zQA661SLGlPqQg27VMJmRTVrkU+4c+13CRIXUQb24SMzF5UU1PDVxMYzji3JYRhdmGEUmMnlZxpWZxz1y/9tyGqDdA1NFPpWMJZeeb6fcwkqyW/bxuIPkITh7426jP57vlH8+uPqL5u7M7KqM3b4Nm13Ym3YH53ZvzeCxDxL/y3QXSdrwSfP3qT4Wu0gWggNEwWaSTJwAmWASJwW16QQyCZc5AZKQnt8yFoPYxAJJBMuZFKPMG372oewEflu0XevImcwnnSb02Fooa4HLU+9KqPU8gjKTvnMcZh05k861rGGMw97D9ibQb6dRC7myiFfJbThHooXLPNPhiruAORIt44zHuIcciRahESFkoOtalk3lSLQGYp48CWQtkSPRAmQeMgnUKpkj0UJkHi6tJ0O14CRHSQzrJaPSe9Cxp8UXKE1SxiWVJlEjZ8bSntMkarjMcCpLk6TRIk2SksNS76shM0OqSHevGjvNq9iMysyH/ECNnBka5amS2JSpSYmW6odqvEaIl/2EWBPuLGCtoB2r0TKjlnpn0povUaNmhjJZviQ3VRkRlx4eqKEyQxo/X7L0Ew9oP/FQDVcS5DTPQ5onRUXclq+1qDE5k7iKoiQbFd4H4liNlRnrhIkT+1Qc+33DRIV0axMnOZE4SVuHOt5kyaUXOnGC5CE4gOPurftJnCBJGz5p/ubVx2IXyUJwiijYYVKJEySTsIkTJJNgiRMkCekhLmMxsrLyxvc9JI+AuROiMxiUncB1i/Zw7bmTdD5MOaUHY0NZC7yeeodC5k6gzKSvHYdZe+6key1rGOPFfZPFQY97mgNeOPHeJ7qdJi1si/zG7ZpAyZSYmOx9R4uXefTDVXy+rrbNt96b/pMVFE8GVhO+P/3r+dXkR/Ynv/r2peRGC85P8ef9al0P1ixu2s/OetHmEdmKVmuGjGeGPlIsSoRGhJCB7nq09MiuynKJHs2vj1+9bdftbdf31olzYqVuLdsENwkYt1xm1ih49PLLr04/sd/95oXB9KO4vGU/DuPSvz/b1RqFeUAlEL1Ey1ktQOZZlEDL0mkVJUTmGdSaIlUJTnLixLCe13J7WnBBcipUce6+GjUznMrzKVUWk9kULVhmPBVmU5YDrFN6gLUaMjOkipQ496k4UKNmRkB5JoW8dKKGaoRQ2Q+Gtd7OAtYK2rEaLTNGqbcoWZKOUv+leDVmZtiSpVBKY6gLJ2qgzOAlSKAsp1bTruGhGq4knGmeBfLCiRYxJnlCXjhRw2TGNGneJNk59ruDiQppI7eq8ySPsmRoMteE4TI5G1ZFFA3jKKlOqksTJWZOhtz/thwHaPfAVN4klbHk0vPtlFtYSXbLPh53kDwEh2/cXfR/sfumL13z2Ka48I3F9st+aXdkb1y9O5j+vWswO/3CbYevfup2bX/kdtQ2MtqP2dA/J+wu0gqGbwX+FtXHYhfJQnCkyN9TXv3s6i0fk5eQTCCJFG9J2j0kjXBZFCAJ6XEuYyWIjSyQRLAUSjIyxIYXyU7gxUUbt44UynyAcUoPo4ayFvg79f6EWs8jKDPpO8dh1pFC6VzLGsZ4Nq/gPE2iy5NieHqRZcMsTePhiSkvhpUp4/T0tLpIyrnmCqosvfr5dppJTcGjF1xZAnkIfJJEWf52foo/myz4pTu3b9RjMYwTOrEC5Gn4PNfVjkAWAl/K1450EQ6QCUQ7uj2/d5N5D0klnH4EkpDGMs5q+EjsIUmE049ROZoH2hsKEslP4K37VJDz4cMpPUkaylrg9fQKklzRIyg36XvH4dahITtXs4YxnmnIyzK5OLU/dpqdJcMsrs6Gpyfp5TBKYlMmRWxOzdwqQTWkd/Fvp0ZsCha94BoSyEPglbga8uN5cc6jwdV/mj51yvHqzemnswPIKPoD98v4eN5F8jR8nutqSCALgTcVaEiqpgVIBCIhY3+W4h6SSDgBCSQhDWSMtSAEJJBEMAEZuzy190nbh/ITuOo+BaSZSw5ynuoBlLXA5akFJL2iR1Bu0veOw61DQHauZg1j3AjI7CSqqjyKh9XJuRnan4+G5UV+Ory4TM9NchLH+en5y+EFZOYzxe35TVOBKXj0ggtIIA+BV+IKyI9cUttKyKdNIfHnz98NbFTk9ANDXQUEEjV8ousqSCALgTsVKEjyFBLIBCIho5G/nucekkk4DQkkIY1lnMXwkdhDkgimIQsyiY1kJ/DVfSrI+YzMlB54CmUtcHlqBUmt5xGUmfSd4zDr0I+da1nDGDf6MTfm5DQ+y53WtD+bnV8Oy7g4GZo4Tc6z6jwuyrk7Daofjc8Ut9O2EVxeU/DoBdePQB4Cn8TXj4+v3nSp6/mIU9fi7+qn8/tns5uFX7l2f27AqY/vXSRfw+e7rowEshD4VIGMpHoWAomAVCSZywZSCScjgSSkIY2zGj4Se0gSwWRknEf0/T8kQYHX7lNJzqdepvQEUyhrgddTK8mWJT2CkpO+eRxyHWKyczlrGOPZYWR8WUTFaTUs4otimMVWgpb5ZTIsTi6T6jw3l8YNPA0uJnOfKW6npdQUPHrBxSSQh8AtccXkr+dNyR4N5t2fv2qu1Mybkn3eHE1+c/XnTSPp5pvNEWXp0txNsaT9IomookmgKQzfFOvqTCALgccV6EzXwOKz0cC/Ki8h+UDkJiE1gTTCSU0gCWnAY6wEITWBJMJJzWiUEUITSU/g0fsUmuVcmZBDBQ+grAVuTy80qQU9glKTvnUcah0ys3MxaxjjWdHk6dnFyWVaDU2WnQ2zorwcnuSRFafxaXken56cp2b+FgeVmURjs0pqCh694DITyEPglLgy85fNYJivm3ZZn86KJ99uhpl86pSlu+s9fXr1c/sD77qWZ7+e/mL68fST6a+mH9hfH87POaf/OP1w+v70N/bjJ+5n/rv94uPB/SMTD6a/8BnpLtJIhm+kdQUokIXAEwsEKJkvBzKBSM/If33vHpJIOPEJJCENg5y18JHYQ5IIJj7LkhitsA+lJ/DzfYrP+Zy6lJ45CGUtcHlq8Uku6BGUmvSt41DrEJ+di1nDGIcdOlj6yN2ebzH85MoiWSW36T65WryrruI73idXa4aMZ4Ye+uRqERoRQgY6UJ/cfNYn18d9V8t91bPD2uFqATL7CvL1Kd0OVwtxVX1C2uFqwa3GN0g7XC24zbbDVaNmRs1e2+GqwTLDpqwdbrYcLpjRwwXVkJmRUySwuU/FgRo1M9D12A5XDdUIobIfDGu9nQWsFbRjNVpmjFLvPLLcUM0C1JiZYau3drhqoMzgxW+Hu3QND2jX8FANVxLONM8C2Q5XizhwO1w1TGZME7bDtQ/Dsd8dTFRItzZ3QoypuD2fBcRmyaUXOneC5CE4U+NuljeTO0EayfCNxN+o+ljsIlkIDhIFW04qd4JkEjR3giQSLHeCJCE9xeWshY/EHpLEFuROoPQEfl60tWvPnWTzOXUZPXMQylrg8tQ7GDp3AqUmfes41NpzJ92LWcMYb299eEl0zM0SqSl49IKLTyAPgVPiik9kfTjSFIZvinUlJpCFwN8KJGZ7fTiSD0Ro+uvDkTTCyUwgCWnAY6wEITOBJILJTLo+HEpP4NH7lJnJXJmQM8AOoKwFbk8tM+n6cCg16VvHodYhMzsXs4Yx3t6eFiXRVDdLpabg0QsuM4E8BE6JKzPX7mmB5Gv4fNfVkkAWAqcq0JJETwskEYiIpHtaIKmEE5JAEtKQxlkNH4k9JIlwQrKlpwWUoMBr9ykl52OhMnrEF5S1wOvppWRLTwsoOembxyHXISY7l7OGMd7eBrsl0WA3y6Sm4NELLiaBPARuiS8mtQ12kUQNn+i6KhLIQuBPBSqSTHoDmYBkJNFgF8kknIoEkpDGMs5i+EjsIUkEU5Fkg10oO4Gv7lNCzqdCZfSMLyhrgctTS0iywS6UmfSd4zDr0I+da1nDGG/vhK+SaLCbGakpePSC60cgD4FP4upH9YQvJE/D57mufASyEPhSgXykrukBiUDUY0xM+EISCScegSSkgYyxFoR4BJIIJh5bJnxB+QlcdZ/ycT4TKqMnfEFZC1yeWj62TPiCcpO+dxxuHQKyczVrGOOZgGSNkw0uIHOfKW5nudgULHrBBSSQh8ArcQXkf5k+mf523gTh2fSpy2u7VHajIIthnNB9KYA8DZ/nugISyELgTQUCkjx/BDKBKMiWNDaQSjgNCSQhjWWc1fCR2EOSCKYh6aH0+1B+Am/dp4acz4XK6BlfUNYCr6fWkPSKHkG5Sd87DrcODdm5mjWMcaMhy+o8yaMsGZrMXAyzy+RsWBVRNIyjpDqpLk2UmLlmDKoh/R1zs7YZFV5T8OgF15BAHgKvJNGQX7rL3e7e99Ubi95a9surt6/euHp3MP17dwF8+oXrdXb1U3dcOTuhNO5jNoy9O4K7SCsYvhXWVZhAFgJfy1eYVz+7esvH5CUkE4jC9PZBvIekEU5dAklIoxxjJQh1CSQRTl2S6W0kO4EX71NbzsdEZfTULyhrgb/Ta0syvY1kJn3nOMw6lGXnWtYwxmHb4VY+crezspVcukpu4+1wlXhXPcV3ox0u2XH1rtYOGc8OffTDVSI0IoQMdCnVD5dqcWt/7BP7vW9eGEw/GrrGijfZ7WrZrfpuXMdbJUBm60C+/GzpeKuEuCovMR1vleBWQxim460SXJCOt2VRjgoiWa3FzQyN/fa81YJlxkZhz9ty2fOWHBt1Xw2ZGR5FItqX6fChPlCjZgazPnveaqEaIVT2g2Gtt7OAtYJ2rEbLjFLq3QXtIo7UmJmBS9bzlnYPD9RAmeFL0PO2XPa8JV3DQzVcSUDTPAt0z1sl4tA9b7UwmTFN2vO23Dn2u4OJCunWZj8qqudtJWPJpRc8+wHkITg34+6IUdkPoBUM3wr83aaPxS6SheA0kL+rpLMfQCYhsx9AGuGyH0AS0pNYxkoQW1kgiS3IfiDZCby4aOPWkf2YD5DL6GmAUNYCf6fen9DZDyQz6TvHYdaR/ehcyxrGuFGWJ3Gc5SarhnncNJIoi+GpOSuGl6fFeXQelybP51YJqiy9R6q358+EwBQ8eqGVJZKHwCdxleXHrhXE1ZtXPx883xfCHdkPp980v/PTJqcyy6gsRtvN+0bE/hf5LtIGhm+DNXUlkoXAz/J1JVm3jWQC0ZXEfNF7SCLBlCWShDTKMdbCryyRJIIpy3wUe4s896HsBF68R2VpopkaMeTkrgMoa4HHUytLaj2PoMyk7xyHWbuy7F7LGsZ4e9tGVEQPWxNLTcGjF1xZAnkIfBJfWSrbRiB5Gj7PddUjkIXAlwrUI1HrgiQCEo/e3MU9JJFw4hFIQhrIGGtBiEcgiWDisaVtBJSfwFX3KR/n05kMPWoLylrg8tTysaVtBJSb9L3jcOsQkJ2rWcMYb++srYroW2sSqSl49IILSCAPgVfiCkjkrC2kKQzfFOtqTCALgcMVaMz2WVtIPhip6aNxD0kjnNAEkpAGPMZKEEITSCKc0CRnbUHpCTx6nzpzPp7J0LO2oKwFbk+vM8lZW1Bq0reOQ61DZnYuZg1jPDunZI1/DS4zjc8Ut00qNQWPXnCZCeQhcEpcmfnLqzeu3m6Eprs/2JxX2i+nT1xBpf2tN6ePpk+vfm5/4F13j/DX019MP55+Mv3V9AP768P5fK7pP04/nL4//Y39+In7mf9uv/h4cN/uswbTX/iMdBdpJMM30roCFMhC4IkFApRMkQOZQKRn5K+juYckEk58AklIwyBnLXwk9pAkgolPcvz8PpSewM/3KT7n45wMPZ0Lylrg8tTik1zQIyg16VvHodYhPjsXs4YxDtt8Ivau522TtbLLVtltuvuEFu+qr/iud5/Q2iHj2aGH7hNahEaEkIEuUXSfILtOaFkx7/MKRCqViVcCZF7e5WtPuuuEFiLz2u6aqlIJbjV2QbpOaMEF6jpRjVwIv4l7X42bGRN77TqhBsuMibKuEyZbdJ0w5Pyn+2rIzLAoks/ce9sHatSZEDX7qSC7TqihGiFU9oNhrbezgLWCdqxGy4xS+n0F6SKO1JiZgau3rhNqoMzwxe86sXQND2jX8FANVxLQNM8C2XVCizhw1wk1TGZME3adsA/Dsd8dTFRItzYzEkdE2wljZDS5/IKnRoA8BEdm3K3whlIjQCMZvpH4u1Afi10kC8E5oWDXSaZGgEzCpkaARMKlRoAkpIe0nLXwkdhDktiG1AiSnsDPi/Z2HamR+aA5Q48NhLIWuDz9FoZOjSCpSd86DrWO1EjnYtYwxttb/h0TceO2yaW24PELrj6BPAReias+ofXfQFMYvinW1ZhAFgKHK9CYHfXfQD4QpUnUfwNphNOZQBLSiMdYCUJnAkkE05kt9d9IegKP3qfOnA+jM/RoQShrgdtT68yW+m8kNelbx6HWoTM7F7OGMd7ePhV2+b0FMLdN+ywcn+Zm8QuuM4E8BF6JqzP1jSqAPA2f57oiEshC4E0FIpIqjwESwahHqlEFkEg4/QgkIY1kjLUg9COQRDj92NKoAslP4Kr7FJDzmXOGnh8IZS1weXoB2dKoAslN+t5xuHUoyM7VrGGMt7eHrttA+Gxx27QPofDYgscvuIIE8hC4Jb6CRDTRBdrA8G2wrroEshC4WoG6JNPgQCYgeUk00QUSCScvgSSkYY6xFoS8BJIIJi/pJrpIdgIv3qe4LOdyhBwFdgBlLfB4anFJN9FFMpO+cxxmHdKycy1rGOPtHfxlpaXx2eK2k8QyW/D4BZeWQB4Cp8SVlqDJX0grGL4V1hWXQBYCV8sXl+TkLyQTiLgkpCWQRjhpCSQhDXOMlSCkJZBEMGlJTv6CshN48T6l5XxalKEnf0FZC/ydWlqSk7+gzKTvHIdZh7TsXMsaxjhw6wn/fZ08amVnVtltuvWEFu+qq/iut57Q2iHj2aGH1hNahEaEkIGO33rCLFtPfGK/980Lg+lHsd1zukYUpT8DvKtluerEYa0otACZN3r5OpRuRaGFyLzLu57G1IJbjWWQVhRacEFaURR5OUqMD/e+GjczRvbaikINlhkjZa0o8mjRiiInZ0rdV0NmhkmRmuZe5j5Qo2YGtR5bUaihGiFU9oNhrbezgLWCdqxGy4xS6m0G7SKO1JiZgau3VhRqoMzwxW9FsXQND2jX8FANVxLQNM8C2YpCizhwKwo1TGZME7aisA/Dsd8dTFRItzcPQhRn3s5jGU0uv9B5ECQPwQkad2sMyoMgrWD4VuBvO30sdpEsBOeC/G0lmQdBMgmYB0HSCJYHQZKQnskyVoLYywJJbD4PAmUn8OKinVt7HiSfj6bL6UGDUNYCf6feoJB5ECgz6TvHYdaeB+leyxrGeIurt2Oiz0SeSG3B4xdcWgJ5CJwSV1pCqreRNjB8G6wrLIEsBI6WLyzJ6m0kE4iwpKq3kUTCSUsgCWmYY6wFIS2BJIJJS7J6G8pO4MX7lJbzcXQ5PVsQylrg8dTSkqzehjKTvnMcZh3SsnMtaxjjLW4tQRS43M5TqS14/IJLSyAPgVPiS0tlawkkT8Pnua58BLIQOFOBfKTKXYBEQOrRm724hyQSTj0CSUgjGWMtCPUIJBFMPba0loDyE7jqPvXjfKJcTo8HhLIWuDy1fmxpLQHlJn3vONw6FGTnatYwxlvcBDcmWkvkmdQWPH7BFSSQh8AtcRUksgku0hSGb4p1RSaQhcDjCkRmexNcJB+M1vTRuIekEU5pAklIIx5jJQilCSQRTmmSTXCh9AQevU+hmc2lCTn76wDKWuD29EKTbIILpSZ96zjUOnRm52LWMMZbPOorJvpM5EZqCx6/4DoTyEPglbg6czOjvpBGMnwjratAgSwErligQMksOZAJRHtSo76QRMKpTyAJaRzkrIWPxB6SRDD1SY/6gtIT+Pk+1ed8OlROj/qCsha4PLX6pEd9QalJ3zoOtQ712bmYNYxx4FYU3khwO89b2eWr7DbeikKJd9VXfOdbUSjtkPHs0EcrCiVCI0LIQJeyW1HkN1tRDN0955vsdrXsmJd7BWKVyskrATJv8vI1aEsLCiVE5h3eNdWlEtxqDFuzBUWSVqPKB3BPCzBIG4qySkeR983ZV+Nmxsd+21BowTLjo7ANRb5sQ0GOjLqvhswMkSIpfeNxjrMki0ap19oHaujMqCbvRZEkpsjMqPLiPVTjNUK87EfEmnBnAWsF7ViNlhmz9LuNohwVRFGFFjMzjMkaUsRxUo0S77PwQI2UGc0EHSnyZUcK0ks8VMOVxDfNw5DEURklI+OV/7UWNqYtRVJEZWVGkfcqyrEaKzPQSXtT5DvHfs8wUSHd3txJQvWmaB+Fc4Mml1/w3AmQh+BMjbtX3lDuBGgkwzcSf5vqY7GLZCE4SBRsR8ncCZBJ2NwJkEi43AmQhPQUl7EWWTGqvEF2D0kkWP6kss+al94+lJ7A14s2fa1H7pbS/MidnkAIZS1we/odDZ0/QVKTvnkcaq2LedS9mDWM8RZXiSdUC4v2iTkeW/D4BVegQB4Cr8RVoNAqcaApDN8U6+pMIAuBwxXozI4qcSAfiNokqsSBNMJpTSAJacRjrESV+VjsIVkEE5pufBkhNJH0BC69T6E5n2CX09MIoawFfk8tNFvKxJHUpK8dh1qH0OxczBrGeIsbWiRUQ4tKagsev+BCE8hD4JW4QlPf0ALI0/B5rqsigSwE3lSgIqniGSARjHykGloAiYQTkEAS0kjGWIskT0clUbMDZBJORJpi5G9yvw/lJ/DXfarI+bC6nB48CGUt8Ht6FdnS1QLJTfrycbh1yMjO1axhjLe45W5CdLUoIqktePxCy0gkD4Fb4stIQMtdpA0M3wZrSkwkC4GrFUhMKiGOZALSmN6jo3tIIsE0JpKENMwx1iIxVVT5k0x7SCrBRGY+SvyNd6HsBL68R4lZRDNRUpADxA6grAV+Ty0xyca7UGbSN4/DrF1gdq9lDWO8xePCEqKdRdE+38JjCx6/4AITyEPglLgCEzQuDGkFw7fCuhITyELgavkSkxwXhmQCkZiEwATSCCcwgSSkYY6xEnEVk/oSyCSYvrQBKfOx24eyE7jyPvXlfM5UQc8Mg7IWOD21viRnhkGZSV88DrMOfdm5ljWMceCGFf7MdpG0sitW2W26YYUW76qr+K43rNDaIePZoYeGFVqERoSQgS5RNKwgG1VoWTEv/fJVKpVr1wJk3vDli0+6UYUWIvNq75rCUgluNXat2agiTwkPuKcFGKxRBaUEtbiZcbHXRhVqsMy4KGtUUSSLRhUFOYDqvhoyMzSKFPSqqU2eRVVM3OI5UENnRjN5owpTZZFJicYah2q8RoiX/YhYE+4sYK2gHavRMmOWepNRFtUornyYj9SYmWGsv0YVaqTMaMZvVLH0Eg9oL/FQDVcS3zQPgzEmSpPRvD3gjU2YEjamUUURJ2Wejirvse2xGisz0AkbVdjH4tjvGSYqpNubFUmJRhVFKqPJ5Rc8KwLkIThK4+6RUVkRoBUM3wr8/aePxS6SheCAkL/fpLMiQCYhsyJAGuGyIkAS0sNZxkqYyET+Usk9JJMtyIog2QlcuWhP15EVmQ+4K+hxhVDWAqen3rDQWREkM+mLx2HWkRXpXMsaxniLy7pTog1FkUltweMXXF8CeQicEldfYsq6gTYwfBusqy6BLASOlq8u6bJuIBOIuiTLuoFEwulLIAlpmGOsRV7GJSkwgVSCCUy6rBvJTuDL+xSY88l2BT2mEMpa4PfUApMu60Yyk755HGYdArNzLWsY4y1uP5ES7ScKI7UFj19wgQnkIXBKfIGpbD+B5Gn4PNcVkUAWAmcqEJFUSQyQCEhDehMZ95BEwmlIIAlpJGOsRV5lo8zrlveQTIJJyJb2E1B+An/dp4icD6gr6GmDUNYCv6cWkS3tJ6DcpC8fh1uHjOxczRrGeIvb5aZU+4lcagsev+AyEshD4Ja4MhLZLhdpCsM3xbpKE8hC4HEFSrO9XS6SD0Zw+mjcQ9IIJzeBJKQRj7ESSeE9ANpD0ginNcl+uVB6Ap/ep9TM5+KEnBp2AGUtcHx6qUn2y4VSk753HGodSrNzMWsY4y0eDZZSfSjah1T4VDeLX3ClCeQh8EpcpbmZ0WBIIxm+kdbVoEAWAlcs0KBkyhzIBKI+qdFgSCLh9CeQhDQOMtYiTvJR4i283kMyCSZB6dlgUHoCZ9+nBJ2Pkyro2WBQ1gK/p5ag9GwwKDXpq8eh1iFBOxezhjEO3Koi87G7XbQPpChX2W28VYUS76qv+M63qlDaIePZoY9WFUqERoSQgY7fqsIsW1V8Yr/3zQuD6UdxeatpXFH6s8e7WparXhzXukIJkHnnly9IW1pXKCEyL/uuKTWV4FZj2ZqtK9LMfyqwp8UXpHNFUUaEkNhX42aGyX47V2jBMsOksHNFuexcQU6auq+GzIyUIkV940A+r1KqQuJAjZwZ2+SNK9IkyzPimtKhGq4RwmU/INaCOwtYK2jHarTMgKXechR5OUqMD/ORGjMzhvXYt0KLlBnKBH0rymXfCtJHPFTDlQQ3zcOQ5CbKRrl3C1BrUWPaVqRlZQoiYXOshsoMctKuFeXOsd8vTFRItzeHklFdKyoZTS6/4DkUIA/BsRp3u7yhHArQSIZvJP5O1cdiF8lCcJYo2ImSORQgk7A5FCCRcDkUIAnpQS5jLfJR5aOxh6SxDQkUJD2Bpxdt9zoSKPP5dgU9rRDKWuD01LuZlgQKkpr0veNQ60igdC5mDWO8xdXiGdHVYv5QCGzB4xdafyJ5CLwSV38iq8WRpjB8U6ypMpEsBA5XoDLbq8WRfCBa018tjqQRTGkiSUgjHmclzMj4O+juIZkEE5t0wTiUnsCt9yg2y/msu5KeWwhlLfB9arFJF4xDqUlfPQ61drHZvZg1jPEWd7jIiA4XZSy1BY9fcLEJ5CHwSlyxqe5wgeRp+DzXVZJAFgJvKlCSROUMkghGQhIdLpBEwolIIAlpJGOsRVqMKu9bvockEk5D0g0uoPwE7rpPETkfaFfSwwmhrAVuTy8i6QYXUG7Sd4/DrUNFdq5mDWO8xY14M6LBRZlIbcHjF1xFAnkI3BJfRQIa8SJtYPg2WFdhAlkIXK1AYVIZcSQTkMT0nhzdQxIJJzGBJKRhjrEWaRwZH489JI9gCpPswgtlJ3DkferLZK5IyBFjB1DWAqen1pdkF14oM+lrx2HWoS4717KGMd7iMWLE9ZXbZSq1BY9fcHUJ5CFwSlx1CRojhrSC4VthXX0JZCFwtXx9SY4RQzKB6EtCXQJphFOXQBLSMMdYiaTwN6xA0ggmLskZYlB2Aj/ep7icz50q6RliUNYCj6cWl+QMMSgz6VvHYdYhLjvXsoYxtv/7w1uzBgI/aBOPPbetMD6Wt8ushWWRx6ssw7Wt8PqVO1q8qy5jS9tW5PF114oyIptWaK2Q8azQQ9MKLUIjQshARzataOoen1qVvjzzJRfq1s0OF7khW4rsarkzbwbz5SyZkFcCZF4D5qtUupWFFiLz/u+aClQJbjXOrdnKwmu5PS24IH0sIqIxxL4aNTNqyrtYxFGcUW0s1GiZYVPWxqLMFm0sSnJi1X01ZGbkFAlt7mNxoEadCVGzHwsK6qEaqhFCZT8Y1no7C1graMdqtMwgpd6BZKXVgd7TiyM1ZmbckrWvqJKEeBQeqIEyoxe/e8XSNTygXcNDNVxJPNM8C9S7VmsRYzpXUDCP1TCZQU3YtcI+DMd+dzBRIW30FmvP68iQ+9yW3b56r0t0rSiNjCaXn29H3EJLsiv28biD5CE4XOPullFJEqAVDN8K/L2oj8UukoXgyJC/q6STJEAmIZMkQBrhkiRAEtLjWsZKEFtZIImQKRJiy4tkJ/Diop1bR4pkPvKupAcYQlkL/J16g0KnSJDMpO8ch1lHiqRzLWsY49kdwfM0iS5PiuHpRZYNszSNhyemvBhWpozT09PqIinnmiustPSeqd4uc6ktePyCS0sgD4FTkkjL387P659Nn9pfX7oT+kY+FsM4oVMoQJ6Gz3Nd8QhkIXCmfPFIV3ADmUDEo9v1e3eZ95BUwglIIAlpMOOsho/EHpJEOAEZlaM09fHbh/ITeOs+JeR8ll1JDyaEshZ4Pb2EJFf0CMpN+t5xuHWIyM7VrGGMt7jRhKEaTbSNyPHbgsUvuIgE8hC4Ja6I1DeaAPI0fJ7rikggC4E7FYhIqq4FSASiIWOq0QSQSDgFCSQhjWSMtSAUJJBEMAVJtyTYh/ITuOo+FeR8FF1JzxWEsha4PLWCbGsygeQmfe843DoUZOdq1jDGs764J1FV5VE8rE7OzdD+fDQsL/LT4cVlem6SkzjOT89f3oCCzHy2uF22jZ/w2oLHL7iCBPIQuCWugvzI5bWthnzaFA1//nyniXknCeOvEbmLJGr4RNeVkEAWAn8qkJDkOSSQCURDRqPUq4bvIZmEE5FAEtJgxlkMH4k9JIlgIrIg89hIdgJf3aeELOeigxz5dQBlLXB5aglJrecRlJn0neMw6xCQnWtZwxg3AjI35uQ0Psud2LQ/m51fDsu4OBmaOE3Os+o8Lsq5Ow0rII3PFrfLSmoLHr/gAhLIQ+CU+ALy8dWbLns9H9J19Yb9xk/nl81mtwi/unr36i032MvH9y6Sr+HzXVdHAlkInKpAR37lPcl/CUkEJCPJdDaQSjgdCSQhjWmc1fCR2EOSCKYj4zyibwEiCQq8dp9Scj7XqaSHdEFZC7yeWkq2LOkRlJz0zeOQ61CTnctZwxhv8ZguM8p9trhdRVJb8PiFVpNIHgK/xFWTyDFdSFMYvinWFJpIFgKXKxCa7WO6kHwgetOvNZE0gmlNJAlpxGOshF9rIkmE05rUQKd9KD2BR+9RaVbzoU4VPaELylrg9vRKk5zQBaUmfes41Np1Zvdi1jDGs8JJ1ujY8DrT2/v4dhVLbcHjF1xnAnkIvBJXZ/7y6o2rtxul6e7fNAWU9svpE3eb2/7Wm9NH06dXP7c/8K5rcPbr6S+mH08/mf5q+oH99eH8pHP6j9MPp+9Pf2M/fuJ+5r/bLz4e3D8y8WD6C5+R7iKNZPhGWleBAlkIXLFAgVIpcyQTiPaM/Hf47iGJhFOfQBLSOMhZCx+JPSSJYOqTnF2/D6Un8PN9qs/5MKiKHu0FZS1weWr1SS7oEZSa9K3jUOtQn52LWcMYO/nZpip7botLnFsmLezKolplt+m2uFq8q77iO9EWl+y8eldrhoxnhh764moRGhFCBrqU6otLtbq1P/aJ/d43LwymHw3j5Fbzn3T2HzP7Tz7ycd7Vcl516bB+uFqAzL6CfGFK98PVQlyVnZB+uFpwq4EN0g9XCy5IP9wqNdT4VzVuZsDstyOuGi0zYso64lbJoiNuRU6Puq+GzAyaInHtK8fxoT5Qo2bGuB474qqhGiFU9oNhrbezgLWCdqxGywxT6l0H7SOO1JiZkUvWEbfFPzxQI2UGMH5L3KVveED7hodquJKQpnkYyJa4WsSBW+KqYTKjmrAlrn0Yjv3+YKJCur2Zk5xoiVulMppcfsEzJ0AeghM17k55Q5kToJEM30j8XaqPxS6SheAYUbDvJDMnQCZhMydAIuEyJ0AS0jNczlr4SOwhSWxD5gRJT+DnRZu7jszJfBZdRc8VhLIWuDz1HqYlc4KkJn3rONQ6Miedi1nDGG9xfXhOdM2tMqktePyCq08gD4FX4qpPaH040BSGb4p1NSaQhcDhCjRmR304kA9EaRL14UAa4XQmkIQ04jFWgtCZQBLBdGZLfTiSnsCj96kzs7k0ISeBHUBZC9yeWme21IcjqUnfOg61Dp3ZuZg1jPEWN9bNica6lZHagscvuM4E8hB4Ja7OVDfWRfI0fJ7rikggC4E3FYhIqkAGSASjHonGukgi4fQjkIQ0kjHWgtCPQBLh9CPdWBfKT+Cq+xSQ84lQFT3dC8pa4PL0ApJurAvlJn3vONw6FGTnatYwxo2CPInjLDdZNczjputFWQxPzVkxvDwtzqPzuDR5vhEFmflscbvKpbbg8QuuIIE8BG6JryC/cp3Rrn4+eL6nrqtMHk6/aX7np03l+Kxu/Ortq3eWx5XTD2J/h8O7SBsYvg3WVZdAFgJXK1CXZBocyAQkL0sfkXtIIuHkJZCENMwx1oKQl0ASweRlPoq91933oewEXrxPcTmfFFXRc7+grAUeTy0uqfU8gjKTvnMcZh3SsnMtaxjjRlryxsyGl5bGZ4vbVdv8Cq8tePyCS0sgD4FT4kpLNzr2S1dp6Yowr95Y3Ee0X1oZ+cbVu4Pp37tqzOkX7tqhlZlfTh/NTi6N+5gN/VdH7yKtYPhWWFdcAlkIXC1fXF797OotH5OXkEwg4pKQlkAa4aQlkIQ0zDFWgpCWQBLBpCU1xX4fyk7gxfuUlvMRUhU9EAzKWuDv1NKSWs8jKDPpO8dh1iEtO9eyhjEO3JmC6HRWtrEro1V2G+9MocS76iq+650plGbIeGboozOFEqERIWSgSwJ2plByXvXouM4USoDM+718UdrSmUIJkXmxd03BqQS3GtgwnSmU4AJ1pshGhfeh3FfjZgbMnjtTaNEyI6awM0W57ExBzqO6r4bMDJoibc292n2gRs2McX12ptBCNUKo7AfDWm9nAWsF7ViNlhmm1JsO2kccqTEzI1ePnSm0SJkBTNCZolx2piB9w0M1XElI0zwMdGcKJeLQnSm0MJlRTdqZotw59vuDiQrp9qZFCqozRSWjyeUXPC0C5CE4UOPulFFpEaAVDN8K/G2oj8UukoXgmJC/saTTIkAmIdMiQBrh0iJAEtIjWsZKELtZIIktSIsg2Qm8uGjr1pEWmY+yq+jJhFDWAn+n3qHQaREkM+k7x2HWkRbpXMsaxniLi7kLou1EPN8DCIzBIxhaW0KJCNwSV1xCyrmhRjB8I6ypLaE0BM6WLy7Jgm4oFYi6pCq6oUyCCUwoC2m0Y6yGX2FCWQSTmGRRN5aewJn3qDEtp5kwmX/iI36AJS7wfGqZSRZ2Y6lJ3zwOtXadyVnPGkd6iztPFETniXh+m1RgDB7B8FITSETgnfhSU9l7AkrU8ImuLSeBNAROVSAniSIYKBOQmvSmNO5BmQRUk0AW0pjGWA1KTQJZBFOTLR0osAQFHrtXPRkv9Ac9ZxBLXOD61HqypQsFlpz07eOQ61KU3Sta40hvcc/cguhEEUeJ1Bg8guEVJZCIwD9xFSWyay7UFoZvi7VFJ5CGwPMKRGd731woIYz29PG4B+URUHkCWUhjH2MtKOUJZBFOeZK9c7H8BI69V+GZLGQKOTXsAEtc4P70wpPsn4vlJn33ONy6dGf3gtY40ls8Kawg2lTEUSo1Bo9geN0JJCJwT1zduZlZYVArGb6V1lakQBoClyxQpHRWHUgFokWpcWFQJgHVKJCFNCJyVsPHYg/KIpgapSeGYfkJ3H2vajRdiBd6aBiWuMD1qdUoPTUMy0367nG4danR7gWtcaQDd7bwllpZfZm10otX6W26tYUa8KrT+I73tlDbIePZoYfmFmqIRgSRAS8N191CTZp5b1ggacnMvhIh85YwX6nS/S3UGJn3g9fVoEp0qzFuzQ4XqSnzUeWDuKeGGKbPhYlGpffK4r4eODN+9tvoQg+XGUBlnS4snEWrC/sp2etCj5oZRUWy+8ZjncVRnlajIvWBP9CDz4Tg2U9ImqdFbCNC7n1IDvWIjRAx+0lxVtxZAlsBPNYDZkYx9e6kSg1h5SM9aGZgE7a/SOwD4d9JPdBDZcY3fv+La4/xoMVjPNQjlsQ8zRORpsZUUTrKvY9yrQaO6YSRpXlmrG+rvNrsWI+WGf2EDTHc07EEtQJ2ogO7vTmYkuiJEUdGxpNLMHwOBkhEcCjH3WNvKgcDtJLhW4m/vfXR2IXSEBxECjasdA4GSCVwDgbIJGAOBshCeg7MWI3CXRTynn/uQakES8RU9nnz8tvH8hP4fNGOsCsRYxbn9vRQRCxxgf9Tb3XaEjFIbtIXkMOtKxHTvaA1jvQWl6OXZC+NXGoMHsHwkhRIROCeuJIUW44OtIXh22Jt4QmkIXC8AuHZVY4OJASRn1Q5OpBHQPEJZCGNfZy1KAtvpmMPSiSY9IyjkaGkJ5KfwLf3Kj3zhVKhRyZiiQs8oFp6tlWkI7lJXz8Oty7p2b2gNY70FvfWKMneGq2jfrw6nEUwvPQEEhG4J670XKO3BpCo4RNdW1cCaQi8qkBXkhU4QCYYQUn21gAyCSgpgSykMY2xGmmVmZGhCn+AXMKpSlMQaf59LEGB3+5VVhYLFUKPS8QSFzhAvaxs67CBJCd9BznkunRl94rWONJb3B64JDtstE/Y8BiDRzC8rgQSEfgnvq6EtAcGGsHwjbC25gTSELhcgeakk+hAKiDRSbUHBjIJKDqBLKQBj7EaNtbkOdFwcw9KJpjqzEcJ1SUYSU/g03vVnOVCoZCDzw6wxAUOUK05W7oEI6lJX0AOtS7F2b2eNY70Fs86K8neGpXUGDyC4RUnkIjAO3EVJ2jaGdQMhm+GtTUnkIbA5fI1JznvDEoFojkpxQnkEVBxAllIAx5jLZIyr4y/AGoPyiWY4ExGJvPR28fSE7j0XgVntRAo9PAzLHGB91MLTnL6GZaa9P3jUOsSnN3rWeNIB26fUfno3Y7jqJVeskpv4+0ztIBXfcZ3vX2G1g4Zzw59tM/QQjQiiAx4ScD2GVrSq64d1z5Di5B5y5ivVVvaZ2gxMq8Xr6lDtehWY9ya7TOyJM9H3sOhPTXEMO0zsmpUESeVauDM+Nlz+ww1XGYAFbbPiKNl+4yYnLV1X4+aGUVFqvvGYx2ZNEkLwuQHevDM0Cdvn5GlSZ6lKXHd6VCP2AgRs58UZ8WdJbAVwGM9YGYUU29OqjQbFd64dqQHzQxsPbbPUENlxjdB+4ylx3jQ4jEe6hFLYp7miWg2YXk1Kr1PRa0GjmmfYeIqLpJoZLwnwMd6tMzoJ22fYZ+OJagVsBMd2O1Ns1RU+4w4lvHkEgyeZkESEZzJcffYqDQL0gyGbwb+/tVHYxdKQ3DQyN+R0mkWJJWQaRYkj3BpFiQL6TEvYy3SLLbam7ijiOSyBWkWKD2BSxdt+DrSLPFitl/cMq0RSlzg/dQ7GTrNAqUmff841DrSLIz1rHGkt7iSvKKaY8SJ1Bg8guEFJ5CIwDtxBSemkhxpBMM3wtpyE0hD4HD5cpOuJEdSgchNspIcySSg4ASykAY8xmpkVZVEKdW4HEkmmOKkK8mh9AQ+vVfFuZjqF7eMaYQSFzhAteKkK8mh1KQvIIdal+LsXs8aR3qLe2JUVE+MOJUag0cwvOIEEhF4J77i1PbEQBI1fKJrq0ogDYFTFahKsqwGyAQkKr35jntQJgFFJZCFNKYxViPLq3SUUtU8QC7BNGVbTwwoQYHf7lVVLqbzxS3jFqHEBQ5QrSrbemJAyUnfQQ65Ll3ZvaI1jvQWt/mtqJ4YcSY1Bo9geF0JJCLwT1xdCW3zi7SF4dtibekJpCHwvALp2dHmF0kIo0B9PO5BeQTUn0AW0tjHWYvSX1e5ByUSTnzSbX6h/AS+vVftmS2UCjkS7QBLXOAB9dqTbvML5SZ9/TjcuqRn94LWONJbPPSsoppjxEZqDB7B8NITSETgnrjSc0NDz5BWMnwrrS1KgTQELlkgSuksO5AKRI6SQ8+QTAIKUiALaURkrEZp0lGa+ajsQakEk6QtQ8+g/AQ+v1dJupiRFbcMPYMSF/g/tSRtGXoG5SZ9ATncuiRp94LWONL2f3/4H5/TYqTm/PHF2U9eee1VjyFUktMbIqzazFt4FvkNnlQfDRqtREhet9Lwwr2jhrv6mLUYlysXrTL8vDmifDL9ounG8N7VX0yfXL13y3VneDz9ZvrUlV9+Mf3UysgvvT/29vIHHzdC87GPs1WI+Qt7auI3vCbNfD2nWU8Ovmf9YHHrIE4i9yF1H3L3obIf0th9cN9Ljfvgfi51v5G538jcb2TuNzL3G5n7DeN+w6SUw9XaI5Pbg7wl6TXCoTPCoTPCoTPCoTPCoTPCoTPCoTPCoTPCoTPCoTPCoTPCoTPCoTPCoTPCoTPCoTPCIWWEQ70RjNwI/MuX1gZjZ4Oxs8HY2WDsbDB2Nhg7G4ydDcbOBmNng7GzwdjZYOxsMHY2GDsbjJ0Nxs4GY8oGY70N+C5BH3icLWpni9rZona2qJ0tameL2tmidraonS1qZ4va2aJ2tqidLWpni9rZona2qJ0tasoWtdoWN+4Md9hC9kIcOwMcOwMcOwMcOwMcOwMcOwMcOwMcOwMcOwMcOwMcOwMcOwMcOwMcOwMcOwMcOwMcUwY41huAH3yFN5Et/4njP3H8J47/xPGfOP4Tx3/i+E8c/4njP3H8J47/xPGfOP4Tx3/i+E8c/wnFf6Lj37wNM/4uqv+gTZT02dwrIe8tt01nKPKMXEUeWKUgaRElSryroRnQ2st+8Vt39dhpjyaP2jTs+syvXaZPBldvDqbfNL/zZSNLnszbfj1xmdfB1c/cXzr91N8YrPmrn84TuM0X9m9vmovZ77m/7lnzp582f/nX00fzI7NPB4nrJ2a/ffWez7531fZdDfXIlmFKiEYEkQHvumWYD+iuGujqHhTY5kuJkNkNhX+s1tbmS4mR2QZl3QMzJbpVRbRmmy+v7fbU6IJ0+ErLfFSmPuD7euDMICrv8JUmLQ2+tGiZUVTa4Ku4bvBFDma6r0fNjKWiPe7Nc3aytZcWNjNEdW9FuVgP9ViNECv76XD221kCu7nD0wJmxiz1mSntLI70oJlhTNbUi3YUD/RImcFM0tOruO7pRTqJh3rEkgCneSCol65WQ8Z086JwHutxMmOccPfsnoglqJu7XQ3YRsyWiYnPzouhOXcX4uLLaljmJ00Jif2zVVWcpuczPuRG+Ecn/VaEuO0ltR1uGx3jocnl59syt9CSbJt9RO5AiQiSg9z99Ed2d/to+rumt8IbA7uPfuIaeNkvmxKQRcXHJ/Z332l2v26X/GWzm/754P/35//Zf7ngLtQKhm8F/pbSR2MXSkOQ8BRsOOmCDyAVVMGH8VG5B6USsOIDyEKacOYsh4/FHpRFsGKPJI5GKXX5DUlQ4NBFm7quao/FMLe4ZTgflLjA+al3LvSqHmHJSd8+Drmuco/uFa1xpBu9eVnmxdnZ5cXw/NLEw6zM8+HJeVYML9Pk9MxEeZZfnL0cXm9SJSGV1BY8fuH1JpCIwD1x9SZRUdIoy/kFONdE1uVTnix7xlr9+XfT/3v6YVNz/Kum9vjX0/+v058ppT+BVjF8q6ytP4E0BC64F/0JpALRn4n/7sI9KJOA8hPIQhoAGatByU8gi2Dy03XILSj5iSQo8O+9ys/FaLe4ZVQflLjA96nlJ72qR1hy0rePQ65LfnavaI0jHXJYX0IJyiRqYVeW6Sq7TdfzaPGu+ox/qefx2feu2r4Zz7591PNoIRoRRAa8tKOeRwuUmRsVyFuqnkeLkJkI5avWlnoeLUZmCnRNPapFJ0l3MuxH6EwtuiD1PFmUjyLispoaODOI9lvPo0bLjKLCep7kemBf0jKwT42aGUtF2pubBj/Qw2aGqD7redRYjRAr++lw9ttZAlsBPNYDZsYs9baEdhZHetDMMNZfPY8aKTOYCep5kusZfbSTeKhHLAlwmgeCrufRQg5dz6PGyYxx0nqexM3l8zuGiQ7s1uZXyOstSfvImBs0ufyC51eQRATnb9z9dKD8CtIqhm8V/hbTR2MXSkNwxijYgJL5FSSVsPkVJJNw+RUkC+kJL2M1qH0vkEW4/EoWE63o9rEEBf5dtMfryK8ki5luScuMPihxge9Tb2ToVT3CkpO+fRxyHfkVxorWONLbW05OZ2MSqS14/MLLTyARgXviyk9QOTnSCoZvhbXlJpCGwOX2IjeBVCByky4nR1IJqDeBLKQRj7McPhZ7UBbB9GZbOTmUoMCh96o3FxPdkpYJfVDiAuen1ptt5eRQctK3j0OuS292r2iNIx22nif1sbMKMm1lR18S5YGVKENePY8S76rP+Jd6Hp9976rtm/Hs20s9jxKiEUFkwOvqz6MFysyNCvQtWc+jRMhMhPJla1s9jxIjMwW6rh5VopOkOxn2S9J85L1Zv6dGGKamJ07IHj1q4MxA2nNNjxYtM5JKa3rS65oeclDcfT1qZjwV6e9Vc1dFEeejMvdBP9BDZ4YqeV1PkedVRLTePtTjNUK87KfE2XBnCWwF8FgPmBm/1FuUprbH6+2O9KCZIU1Y20O2Yn+gR8oMbJLanvS6tod0Fg/1iCXBTvNAVHlsHUXhfSRqNWxMfU+VREk5qrxO7ViPlRnzxDU+6c4S1ArYiQ7s1iZZUrLGJ5PR5PILn2QBElnVA23rw9xjo5IsQCsYvhX420wfjV0oDcE5o2ATSidZgFRCJ1mAVAImWYAspMe8jOUw1SguvAuyB6USMNOSjkqvO9vHEhR4ddFOryvTshg0mbRMDoUSF3hA9TamNdOCJCd9BTnkujIt3Sta40hvb2F5Slb2GKktePzCi04gEYF74orOUIXlQKsYvlXWFqFAGgIX3IsIBVKBiFC6sBzIJKAGBbKQBkDGapgqHpEaFEglmAaNs5QguI8lKHDyvWrQxWTJpGVUKJS4wAGqNWhrdTmSnPQV5JDr0qDdK1rjSIet9sl87KyqzFvZmVV2G6/2UeJd9Rn/Uu3js+9dtX0znn17qfZRQjQiiAx4nd17lECZ2VKBxiWrfZQImalRvnRtq/ZRYmQmRdcVpUp0kgQox34mGnkTiHtqhJuv9tECZwbSnqt9tGiZkVRa7ZNfV/vkLdU+WtTMeCrS36vmzpO4SEb+fhIHeujMUCWv9snKosoI8Xyox2uEeNlPibPhzhLYCuCxHjAzfqm3KK2dfLSgmSGtx2ofLVJmYJNU++TX1T6ks3ioRywJdpoHIo9jY0a58cGu1bAx1T6mNCYdJd7H91iPlRnzxNU++c4S1ArYiQ7s1iZeMrLap20QmYcml1/4xAuQiOBMjrvHDpV4AVrF8K3C33b6aOxCaawG9BYagk0pnXgBUgmceAEyCZh4AbKQnvoyViMtcv967EGZbEfeBUlQ4ONF+74bumMl71IsTunJqbEHWOIC/6fe1LTmXZDkpG8gh1zrih5xVrTGkd7egvOMrP1pG2DmtQWPX3gJCiQicE9cCYoqOAdawfCtsLbkBNIQuNxeJCeQCkRythScA6kE1JxAFtKIx1iOtCCOn/agTIJpztZ6cyRBgVPvVXMuxoomLYNiocQFDlCtOVvrzZHkpG8gh1yX5uxe0RpH2v7vDx3zbEbcuooXftCmLfut/fF6Jqsqqxa2RZ6vsg1U+5P58d5R4131IYDan6bu5htXWDOcfjH91GrELz0VP/YnZjU5n86V4z/YH3w6O9B0gnJ2oPmWE5v25x9Nny7LduJ52c70dz7T3FWbJuOZppeyHSVEI4LIgNfZpEcJlJn2FMhVsmxHiZCZ4+Sr0LayHSVGZnZzXXmpRCfJZDLsRzWDVKILUrITF+ko92YE9/XAmfFPXrJjcrpiRwuWGf+kFTvVdcUOOUz0vh41MwqKVPTNXSk5c0sLmxmh5NU6LTO3tFiNECv76XD221kCWwE81gNmhiz1BoP2FUd60MwoJqvUIf3EAz1QZiiTFOpU14U6pI94qEcsCW+a56Fl5JYSMqZIp2XklhYnM8KJC3SqnSWoFbATHdhmxxSX52cn58kwzk7yYZZUZ8PT5KIaZnlemNOzrCiKyxkfcgfbsqXX7mKpAp35EQabJpefb6/bQkuy3/URuQMlIjhI426EP7L70c+bXek/ufqb2R2U+R73yawup9kmP13cP3nlx6/98LVXByaKBrGJvJubu1AjGL4R+PvJ6/zP1X9yXB3zwfQX0y+v3l4UJw2GA2P39l/5GO9CGQuOEXvYmCKZQNIodgOb+qjcg1IJl0ZBspAe4jKWg9gPI1kES6HEeTnKvQT3sQQFnl+0+etIoaTR/MA9JYfDHmCJC3yffodDruoRlpz07eOQ60ihMFa0xpEOe13au2m1UrN91Bgt/3lgJRKSlTLR4mUeFnGV4jamTLSmyXim6SNlooVoRBAZ8LpuOmuBMs+f+lCmSoTMwyaR4qRSJlqMzHOmdaWkEp3kTIlhP0oiKtFtPGWiBs6Mf72mTNRgmfFPmDJJ42XKJCXng97Xo2ZGQZFq5h41HuhhMyNUnykTNVYjxMp+Opz9dpbAVgCP9YCZIUu/oWhJmahBM6NYbykTNVBmKBOkTJY+4kGLj3ioRywJb5rngU6ZaCGHTpmocTIjnDRlYp+IJagVsBMd2K1NmeRkyiSR0eTyC58yARIRHJxxN8KglAnQCIZvBP5+kpMyaUuYAPkKDg372JYCmYROmACpBEyYAFlIj2wZy0HthoEstiNhgiQo8PuirV9XwmQxezhtmSYNJS7wffr9TVvCBElO+vZxyHUlTLpXtMaRDpswKXzsrNBMW9kVq+w2njBR4mUeFXF14lYmTJSmyXim6SVh | ooRoRBAZ8LrumGiBMk+f+lCmSoTMoyaR4iQTJkqMzFOmdaWkEp3kRIlhvzyNR17JvqdGGChpko+M8QHf1wNnxsB+kyZasMwYKE2aXM+BTlvmQKtRMyOhSDnfeDbiOHMW9/quAz12ZqiSZ05Sk5qEHAStxmuEeNmPibPhzhLYCuCxHjAzful3F23ZEy1oZkiTZU/yguhs/EAPlBnXJNmT6znQtLN4qEcsiXWq5yGqXPwz3keiVuPGpFCyJEvSUerFeqzHyox54jSKGwTtdxATHditTaMUZBolk9Hk8gufRgESWRUEbevD3B6D0ihAIxi+Efi7TE4apf3mCZCx4DCxj+0qkEnoRAqQSsBECpCF9CiXsRy5iUZJ6r1HuQflEi6dUsSjzBvH9rEEBf5ftCnsSqcsBgynLSOjocQFHlC/4WlLpyDJSd9BDrmudEr3itY40mHTKd75EFZwmlZ25Sq7jadTlHiZh0hcvbiV6RSlaTKeaXpJpyghGhFEBrzO+ydKoMzjqD70qRIh8+xJpDvJdIoSI/PYaV1BqUQnOWJi2C/JSr9z3lMj3Hw6RQucGQP7TadowTJjoDSdYq7TKeQU4ft61MxIKFLONw4e0yoxozzzQT/QQ2dGKnk2JU6rtCWbosVrhHjZT4mz4c4S2ArgsR4wM3zpNxdt2RQtaGZE6y+bogXKDGuSbIq5zqaQvuKhHrEk1GmehyxNonyUew8RajVsTDIlzou4opMpWqzMiCdOppidJagVsBMd2K1NppRkMiWX0eTyC59MARIRHKZxN8egZArQCIZvBP4ec/1kCpCx4Cixj80qkEnoZAqQSsBkCpCF9CCXsRyJ3b4l/u3EHpTLdiRTkAQF/l+0JWw9enecFkfv5HzoAyxxgQfU73fakilIctJ3kEOudUWPOCta40gv5qGYl5eqM+A8FG+a1wrQtomDRU5vCnhgJcLy+eQK0ff2jhov80iJqx//cZlJedwMwHv8fNLEKsrHzRC9r6ZfuOl59ptf+djcVbPJeGx6yYcoIRoRRAa8zuslSqCrTraHfIhXl72kRsg8PRJJRzIfosTIPDhaVxMq0UkOiRj2o24gK9EFyYVQvUr29bCZAUueCUliU9C5EC1cZsiS5kKK61wIOdn3vh41M3CJhC/32TjQw2ZGKHkepKUflxarEWJlPx3OfjtLYCuAx3rAzJCl3hMkeRSNKuNDfaRHzQxjsiRIi6t4oIfKjGaSNEhxnQYh3cRDPWJJhNM8Ei0tuZSQMSmQlpZcWpzMMCdOfxQ7S1ArYCc6sLN4EWe5uYyHSZHZHWgSnQxPT9LL4Wl1Ep/GcXlZFvM4SO47Wzbi2r0nmf5omz3qocnl59uhttCS7FJ9RO5AiQiOv7jb1/e/vUGdD3W/+vOrNwZxNPRnle9CSRo+Sf6W0UdjF0pDcGLXx4YSyASVs/CmX+5BqQTMWQBZSM9LGctB7WOBLIJlKxJjWra8SIYCfy3atXWlKxbDvtOW8e1Q4gLnp9+a0Mt6hGUnff847LryFd1LWuNIh738EXvX1ErEqoVeWVar9DaeoFDiZZ7zcBVeXwkKJZuMx6aXBIUSohFBZMBLBtMng+dubbz8albcyv8guhWbndj9N3eflLeM/TQtjI/NrpoN80ioD9GpRMg8/hGJSTKLocTIPPdZVyUq0UnOeBj2o9SfEl2QLMbsZDL3Id/XI2dGtr4TGVq4zNAmTWRcz2JPW2axq1EzA5xIEnNP/w70sJmRrNdEhharEWJlPx3OfjtLYCuAx3rAzKil3y3Q7uJIj5oZyfpMZGihMgOaJJFxPY6ddhMP9YglQU7zSLQkMpSQgycytDiZYU6cyHDj2P2uYaIDu7WJjDiiMhlZJOPJJRg8k4EkIjgZ4+5zdZkMJEnDJ8nfW/po7EJpCA7zethUIpkEzmQgqYTLZCBZSE9SGctB7GWRLLYjkwFlKPDXom1bRyYjW8zczlqmqEOJC5yffm/SlsmAspO+fxx2HZkMxpLWONKBMxmURGwds1dFq/Q2ncnQ4mUe9HAVXk+ZDC2bjMemj0yGFqIRQWTA6yWToWXDPBPqQ3QqETLPf0RikspkaDEyD37WVYlKdJJDHob9knRUxUSDKi3EQOmMLBv5x7Lu65Ezw1vP6Qw1XGZ8E6Yzsus56VnLnHQ1amaUE+niVXvnaZJRvWcO9NCZIU2e0jCxqawG8rrbQz1eI8TLfkqcDXeWwFYAj/WAmSFMv3VoS2uoUTPDmjCtYcpylBFpDTVUZnQTpDWy65HptLt4qEcsiXiaRyJPkqgaFd5nolbDxqQ28riyWP2dn471WJlhT5reyNzodL+LmOjAbm96IybTG4mMJ5dg+PQGkIjguIy7+VWmN4AkDZ8kf8Ppo7ELpSE44etjpwlkEjq9AaQSML0BZCE9XmUsR2J3iX69twelEjDHUSUjQ+U4kAwFTlu0l+vKcSzGZGctg8+hxAUeUL9Rac1xINlJX0IOu64cR/eS1jjSi+5S83DgxGLA7lKxN1pY3Zi20C0KWszz0Er04PM5D2K43R01XuZpEFf2+WZ3TD+3WvDPp8/st934DTeqo5nIYT9+5kZ7/Mz+1CMfq7tqVhmPVS+5DyVEI4LIgLeS+5g+GQ2mfzv9b8Ns8L1Z3un3Rz4Gu2oGzMMigQp1MD+zsL/yAX1JDZR5PiQSmWTaQ4mReTC0rnpUopMcAjHsZyr/CKI9NcAwSY+sikZl5kO+r0fOjG/ypEcc5fRgDjVcZoCTJj2u55xnLXPO1aiZYU4klG/YOyuTKBtV3nzegR47M5jJsx55miVUWuxQj9cI8bIfE2fDnSWwFcBjPWBmINNvJmi/caRHzYxqsqxHnBQVOZxDDZUZ3CRZj+tR57S/eKhHLAl4mkei1VfUatyYtEeRx3FC5MKO9ViZgU+c9nCjzv0+YqID28j1s7NLc3JxMcyNORlmlxfZ8OQkPxueXSZRVJbF5dn53E+TG9eWnbx680qmPTIZTy5B3xa3hZdkm+sjcgdKZFUUtC0Qc//732bFfcSO182gnGdCmq3Z9MPpx4MkjmbfMtFg+rHPCnehVjB8K/A3o5bZo+mXbjKHtYXb6f9uMP3GnQtYszyZPr36ubPR06v3BvY3H822p1c/Xx4JsE4MBtNf2u9/3hw2uGGgX1+9dfX21Rtzy/5i+uuhiZxdo1sDN+rz6q/s3/WkKcT83a0ZmCfub3rSzAL92lVnNv/qaPHXm4ieHoJcD8HxZo9bayAhTJ7Hx+MelEfAJA+QhfR8mbEWLdt5IJFwKZ7WbT+SoSBAiXauXSmexejurGUYO5S4wAeCdmVIdtJXkMOuK8XTvaQ1jnTgayxe7W81sWmhV1bxKr2Np3SUeJlnXVxJ23dKR8kq47HqJaWjhGhEEBnwqJRO3pnSUTJgnoT1qDuVQJmHXwI92ZLSUWJknnqtqxWV6CQnXAz7JSOqykeJbwsyOlrkzPDWd0ZHC5cZ36QZnetR61nLqHU1amaUE+niGwmSrMhH/vtZB3rkzEgmz+ckRRETI/EO9XCNEC77GXEm3FkCWwE81gNmBjHQxkGLmhnR+kznaKEyA5sknXM9a512Fg/1iCXBTvNItDiKWo0ak8xJ08SMKm/V27EeKjPkiXM5btK630FMdGC3N5eTkrmcXMaTSzB8LgdIRHBUxt34onI5QCsYvhX4u9BtyuUMpv9of/TXiJQOcFkEx5k9bq2BhIKmdIA8AqZ0gCyk58mMtaC380AeW5LRQTIUhCnRzrUro7OYH561TISHEhe4QNDGDMlO+gZy2HVldLqXtMaRDpzR8a6pVcZtwwbLKlmlt/GMjhIv86yLK2z7zugoWWU8Vr1kdJQQjQgiAx6V0bHP+K3FZ8ksu9P0hHPN4r4kszxKVswDsh6lqBIo80xMIDFbsjxKjMzDsHXloxKd5OCLYT9TjqhuZUqAW5Dm0SJnxry+0zxauMygJ03zXE+Rz1qmyKtRM0OfSCzfLMbPszwe+ScBHOixMwOcPNGTJ3lpH2gq06PFa4R42Y+Js+HOEtgK4LEeMDOQgTYUWtTMqNZnpkcLlRncJJme63HytL94qEcsCXiaR6LVV9Rq3JhcT2GSOCf67R3rsTIDnzjZ4+bK+33ERAd2e5M9GZnsaRuK6uHJJRg+2QMkIjhF4+6JUckeoBUM3wr8DSo/2cM5MCDzOh9NP55+OIyj6IXBw9v3B1UUpYPhII3tPzaafjX6fzffLaI4t99Nilvl/Ps+I+9CjSw4t+xxvwwkFDR1A+QRMHUDZCE9OGasRcseHUhkS3I3SIaCqCPajnblbhaz1DNylvoBlrjAB4K2Wkh20leQw64rd9O9pDWOdODcjfHRs0K3aqWXrtLbeO5GiZd5gMXVqX3nbpSsMh6rXnI3SohGBJEBj8rdpMvcTSrI3ShZMY+8etSiSqDMUy6BxmzJ3SgxMo+31tWPSnSSoyyG/RKiWcieGuAW5G60yJkxr+/cjRYuM+hJczfVde6GnIh9X4+aGfpEYvnGbsdEWTEy3iPOAz10ZnyTp26S1NgNGnlJR4vXCPGynxJnw50lsBXAYz1gZhwD7Se0qJlBrc/UjRYqM7ZJUjfVdeqGdBcP9Ygl8U7zSLS5iloNG5O5ScqkiEYpdU1Hi5UZ9sSZm2pnCWoF7EQHdnszN8TU0dvxfAgAmyeXYPDMDZKI4AyNuyMGZW6QVjB8K/C3p2EzN/HiKs63EjjFLW8GJzat+RukqQVnl/3tmZGEQuZvkDzC5W+QLKSHx4y1oPfpSCLbkb+BMhTEHtGWtCN/YxYT5A05Qf4AS1zgAzH7LSg76SvIYdeRv2EsaY0jHTh/490vWbkbt9LLVultOn+jxcs8xOKq1Z7zN1pWGY9VH/kbLUQjgsiAR969GXyvWYrHbrdA5Wu0LJjnXD1qTyVQ5tGWQFPS+RotRuaZ1rp6UYlOcn7FsV/qtd6eGt/m0zVq5MwQ13O6Rg2XGeOE6RoTL9M1hpz0fV+PmhnpRNp41d5pkpYRddp9oMfOjGfyfE2clqakRkEe6gEbIWD2c+KMuLMEtgJ4rAfMDGSgDYQWNTOq9ZiwUUNlBjdBwmbpMB60OIyHesSSgKd5JFqdRa3GjcnYxHmeVFQsOdaDZYY+acrGPhtLUCtgJzqw25uyycmUTSLjySUYPmUDJCI4NuNuglEpG6AVDN8K/B1p2JRNZC33W7vLfeoM7LPgLtSCglPIHnfDQEJBMzFAHgEzMUAW0mNgzlqQO3Agjy1JxCAZCiKKaLPZlYhZjLk35Jj7AyxxgQsE7aOQ7KRvIIddVyKme0lrHOnAiRjvzXgrYtNWemaV3sYTMUq8zOMprgbtOxGjZJXxWPWSiFFCNCKIDHjkRRpWIkbJgnl+1aP0VAJlHlkJJGVLIkaJkXlWta5cVKKTnEsx7GcMdaFaC3ALMjFa5MwY13cmRguXGeSkmZj0OhNDTh+/r0fNDHUicexJbFRlOSq9quJAj50Z0OSZGFNlZUI2PVPjNUK87MfE2XBnCWwF8FgPmBnIQBsILWpmVOszEaOFygxukkRMep2IIf3FQz1iScDTPBKtvqJW48YkYoo4tU9F6i1bO9ZjZQY+cR4m3VmCWgE70YHd3jwMsSW0W9hMxpNLMHweBkhkVRS0LRBzD4zKwwCtYPhW4G9IPXmYq7ftlt91cPgUnZZZ3qS5tbxJ4zPrLtSsgpPJHnfIQEJBkzNAHgGTM0AW0qNhxlq07MqBRLYkO4NkKIgzog1oV3ZmMaHekBPqD7DEBT4QtLlCspO+ghx2XdmZ7iWtcaTt//7wPz4nnEil++OLs5+88tqrHkOohK43eluNa1p4FgU9WpONViJfrzM1Xrh31HBXH7MW4zJFqjdR45TFl1dvXL1rv/HEKbFm7KCTaz46VpKaF/bUnG64RJrUeh6xnhx8zzq5/NZBnCfuQ2E/FO6zwrgPlf1Qui9L92Xpvqzcl5X7sipvHSRR4j7k7oP7Mo7cB/e9OHMf7J9IEvdZ4j5L3Wep+yxzn2XuM+M+M+6z3H2Wu88K91lRUT5Za9VMblXyEMBrykNnykNnykNnykNnykNnykNnykNnykNnykNnykNnykNnykNnykNnykNnykNnykNnykNnykNnykNnykNnykNnykNnykNnykNnykNnykNnykNnykNnykNnykNnykPKlId6Uxq5KflnFNaSY2fJsbPk2Fly7Cw5dpYcO0uOnSXHzpJjZ8mxs+TYWXLsLDl2lhw7S46dJcfOkmNnybGz5NhZcuwsOXaWHDtLjp0lx86SY2fJsbPk2Fly7Cw5dpYcO0uOKUuO9Zbk+y99lHQWrZ1Fa2fR2lm0dhatnUVrZ9HaWbR2Fq2dRWtn0dpZtHYWrZ1Fa2fR2lm0dhatnUVrZ9HaWbR2Fq2dRWtn0dpZtHYWrZ1Fa2fR2lm0dhatnUVrZ9GasmittuiNQ74Oi8pe8WNnxmNnxmNnxmNnxmNnxmNnxmNnxmNnxmNnxmNnxmNnxmNnxmNnxmNnxmNnxmNnxmNnxmNnxmNnxmNnxmNnxmNnxmNnxmNnxmNnxmNnxmNnxmNnxmNnxmNnxmPKjMd6M/JVi/AI0lpx4qw4cVacOCtOnBUnzooTZ8WJs+LEWXHirDhxVpw4K06cFSfOihNnxYmz4sRZceKsOHFWnDgrTpwVJ86KE2fFibPixFlx4qw4cVacOCtOnBUnzooTZ8UJZcWJzorN+/3yUgL+oE0T9lm6Qw72nreioljQbZx4YJV60GH24b2jxstMZyIE4aPB1Zuzw7vH08/daZwbDd2UmCxmVP9u4A6p7J98253MNQd+X86P/JovHtvfesf9ZPNvPZmfhz6ZfjGwP2d/c/po+tXsb7Cffd385YtKbvvvuy+/dFOpLYov7L/+VjOcevYPNMeDtGJVGntVVSELipQQjQgiA16yrCUaDaaf2MX55oXB9P3pPwxdY173X28yaFdNgJmCFZyUfpX4EL6kRshMtwqOPluKiJQYmXnWdY81legkOVWG/ahKciW6IBVE1LXXfT1sZpxVlA9laUWXD2nhMiOttHwovy4fIoc339ejZsZb0VkF99k40MNmRq7uwwAu1kM9ViPEyn46nP12lsBu7mu1gJkhS32wHWeFGUVe4XikR80MY9KqIRMTT8QDPVRmNJNUDeXXVUOkm3ioRyyJcJpHgnrtajVkTMEQhfNYj5MZ5oQ7dfdELEHd3BNrwDZoq5NTV3UwNKdZOsyqk2JYnp4kwzLL86SMTHZeXMz4kNvlH530WyxEbkLtprltEKSHJpefb2PdQkuyufYRuQMlIsjhcnfd79vd7OPnt7XPrn46qxGa7Yj/sdn8/rn99RfNHtftnR8tyoiazbSrePnV9P3h9GO7R/vF9MPp39qP/zD9xGeeu1DzGL55+JvQawvNi4Oe3/9PP14cWUx/644gpp8Npn9t7fOFKzxyhwO/mH4cR4OrN5vzhsZiTT3S1ZvuNz+O7LZ2kBj3zc985tqFmmtVO7SYS7DlJai8BKWCKQsaeXfv96BMAhYGAVlIqxIYq0HttIEsglUFxcko9Sbs97H8BPFEtKu8oXFWaoKKRQEJOSr8AEtc4Pr0WydqUY+w3KTvHodb64IecRa0xpFu1O5lfmnOTy5OhmlyWg3j+OJieBJHyfA8zvP45Cw6Pa26CoYQatcbQazabRsC6bUFj194tQskIvBOfLW7SO08sTL3sdVlVsU5VfZcnmfw/YvXT350Mjg4ef3kz/7sFVck/8ilpNz95UF9L4+jNIoeDvIo+vfuV2X/sq9csum3TTbqi0Wh+ZtNkumtWVue5xSgz453oXY0fDuKZLE3S7ZqvfqeiZI4sQZLoujqndJ9iOOBM9qtl19+dfpfGqt95nJo7psunWe3GDOp7Loa/ZP9Nfvye/YfeDxw/4r7pksAfRB7Xc0u1JqC0CFQzWSiCMgEJJoj73Wye1AqAVUzkIU0cjOWg1LNQBbhVHNcpXQqC8lQEJl61c2L+dKmZWQ4lLjA+el1M72sR1h20vePw65LOXcvaY0j3SjnPCrK07RKhkl6cjbMLk/MsDT5yTBLzqryrLhITy6zl8MrZ+/WySrnSmoLHr/wyhlIROCf1lHOj759HPpocPTKxU9eP3H/efXPTuZ3TK+F8PTZ8PmD0A+auqmF2Gt+9vtVVEVx9DCKovjfHB9F7ptW8D2aVX01lV3u32x+1mrvP3C/SiclfSa+CzWx4Zu4f1E9/cgdOs9N2Jw7u8PmF1/MoyRyUtudTP+t68Dklmv69dXPr95z2xL3E1mS2J+45cx39U7zodnAjHwW3IVaUBBL+hDSQCahhTSQSkAhDWQhDeSM5aCENJBFOCGdFtkoMz6G+1iGgkDVq5CuFqqLHHh8gCUucH56IZ1U0Sjy+sMjLDvp+8dh1yWku5e0xpFuhPRZUqVJEp8Oz6vU/myWZMMyiaLhRXxaVadFnNsffzm8kM58trgdz2fVC2zB4xdcSCOJCPwTV0j//XPXBR4Npv+1OTN+PLu/MJh+vJumf+T0bZTNz4zt7zelBc09hecVtM8ad6HWMHxr8DWvj8YulIbA9wqEJ1n3gKQCUZ7RKDE+KvegVMIpTyQLaeTjLIePxR6URTDlmdlnzbvL2cfyE/j1PnVnvhgwm7fMDIYSF/g+te4kF/UIy0367nG4dahOxoLWONKz49vLMsovz6PhZRJdDrOzvBqW51U1PLu4yKI8vTyJsnmUCKo6jc8WVnW2jaDyK3AWv/CqE0hE4J24qvOXKzdhH7lOeC6VPrsJ++b00ex8dXY0+2tXtzr9ZPqr6Qf214fzk9z7R0MTD6a/8BnkLtQghm+QtYUnkIbA+fYiPIFUQMIz9rqNe1AqAYUnkIU0+HGWw8diD8oimPB0bY+JygEoP4Fr71V4xgudQg4MPcASF/g+tfAkF/UIy0367nG4dQnP7gWtcaSbHny3loorcNsVoqY2T1rZ0i3AeWAlkvH5tisJ1XZFi3fVhQRtuzLrkPLUZZWb7zy2MvIraniSlmHGYyjrdTL9G3f16uqvrn46q1twbVv+0h26Xr3tkuV/M/3IR+JFNQkjIsEgcN0NxQd0Vw2UeYVcoEipHLwW4arYRHY90WJk3hNfV0Eq0a1GKEzXEy26IF1PYlOkoyjzId/XI2dGOnnjkyxOyL4narTMUCfse5Iny74nOTmv8b4eNTPgifQyt1nAgR42M4r12fdEjdUIsbKfDme/nSWwFcBjPWBm0FJvJVq8xZEeNTOQyfqe0J7igR4pM5wJ2p4svcSDFi/xUI9YEuI0TwTd9kQLOXTbEzVOZpCTtj2xT8QS1ArYiQ5s8yCcpBdpYszQnJ7kw6y6KIanp2flMCmqi/g0TsrqZG53crvasn/Xblmptid5KqPJ5efb2LbQkmxufUTuQIkIDs24u97Vph7cHS2QpeGz5G8ar4m6hiSuUvzp9f3KOffP7Hd/6y7CXr0z+Ha1vd3/v7NyGGD/3Pct/dcGRz/80x8PspbWJUhbCU4TBftWOpMCpALKpKQ+JvegTAImUoAspIe5nNXwsdiDsgiWSEkSup0olKAgKIh2hl2ZlHRx8E5O/DzAEhf4PvX2h17VIyw56dvHIdeVSule0RpHelbDk50XxdlFOjyNy3KY5SYZ2j996lqenMen+cl5ac5eDq9ZvdLcatZMagsev/CaFUhE4J64mvVmDc/iiqW3lGeW5nCt6Jvhl0P7nyf2d7+Z/9RipqX9KZ917kKtY/jWEWjdpYFai5s8Lft+3XTke2txX3Jw/8jEg9sDn112oXYR+PZedC2QCkjXkhVCQCoBhS2QhTS0cpbDx2IPyiKYsM3LUUbpWiQ/QeDoVdcuhjrmLXM6ocQFvk+ta8lFPcJyk757HG5dsrZ7QWsc6UbWlqdRfmnOomF2EsX2JxL7p/LzYliaqoouy7MLs0g8BZW1qc8WVtYaqS14/MLLWiARgXfiytqP5/Oblo2n3QSlr2ez1KnT2cH3Fr/l+u79X9PH0y9nstjKu+n707/+/bkyPj55/Y8vfvKT+XSn7n+p0cfPrGZ8q1GPi4nvHgDzy5nz35//6Z81I6CeXr07+wer2GTePdRd6BoZ/hrxxbWPxi6UhiAeCLRwx+x6JCGIIvbmle5BeQSUw0AW0pDMWAtKDgNZBJPD5GyVfSw/QcDpVQ6bhXoyLXIYSVzg/tRymFzUIyw36bvH4dYlh7sXtMaRbuRwkVwm53lVDvPTOBtmZZUOq+zyYhjl52V2flFF5xuRw5nPFlYO51Jb8PiFl8NAIgLvxJXDv/621OQq3axpqTyYy97d2/dnn41/9OorP/6T117/yY8Ht+8e740PBw+zyKONh0uJ/C39OzsxXVG/Hrl79RfzJn9N82vfOtyFroPhr8PakhdIQ+DzBZKXLMcHMsFoXX8V1T0ok4BqF8hCGnEZq0GpXSCLYGo3Tsmxo/tYhoKI0qvezRfyiBxJeIAlLvB9ar3bsqxHWHbS94/Drkvxdi9pjSPtJG+bku33Sih1pFu0sCurfJXdxq+EKvGuOo0tvhKqZJjxGAa6EqokYUQkGAQ6r4QqgTJv1/ShQZUImTdpJNqSvhKqxMi8Q7OualSik9yXYdjPZKnfq+2pEQa6FlpVo9j7dO7rkTOjnfxaqDE5fS1Ui5YZ7qTXQovra6HkWLj7etTMoCdSyTc6iuRlViZEJ/YDPXZmOJPfDU2juMrTUe59RA71gI0QMPs5cUbcWQJbATzWA2aGMP1WwhTJqPL6jSM9amZYE14QrTKi6uWBHikzuEkuiBbXF0RJf/FQj1gS8DRPRGmyxCSj0vhw12rcmFuiSV6aqBzN639WwB7rwTIDn/iqaLGzBLUCdqIDu7UJGUJG2c1s2xQoD00uv/AJGSARwfEZdzf8zzchA1wHw18H/nbXR2MXSkNwKNnHZhjIJHBCBsgkYEIGyEJ6IMxYDVMVo4zagwOpBMzK5DZCehnuYxkKwopov9mVlVlMh8xbBn5CiQscoH4r1ZqVQbKTvoQcdl1Zme4lrXGkt7csn27rWUltweMXXvYCiQj8E1f2dhfL/3MsyweukeGv0dqSGEhDEBEEkrirLB9ICKOMfTzuQXkE1MVAFtKQzFiLxHjLA/agPIKJYhMTR477WH6CkNOrJF7MecxbRndCiQscoFoStxXmI7lJ3z4Oty5B3L2gNY709rZfIYuaikhqCx6/4IIYSUTgnbiCOHD7FaR1DN86fCnad/sVn1l2oWYReHaBtCW7ryCpQEQt3X0FSSWcrkWykEZWxnKU8SjLvQuyB6USTNrm1chkPn77WH6C4NGntC0WwySLlumgUOICB6iWti0tWKDcpC8gh1uHtGUsaI0jvb3dsFPqzmnRNrDKawsev/DSFkhE4J240lbZDRvJ0vBZCiTq5rphI20lcNu96FYgFZBu9W6l70GZBJStQBbSqMlYjThPRpV3QfagVILJ1iRJR/N7dTd1K5KgIDL0qlsXsyiLluGiUOICB6jWrW0tsaHkpK8gh1yXcO1e0RpHejFddO5BnR4NOF2UkqZJC9uiKFbZBrpKWlJXSbV4V31IH1dJrYj6enlo2twtfbfJyH+6SPk3uqqpAPjzRpM9pkpWtawyHivZ9VEfxBfVEI0IIgPe9eXQ0WD60fQfht4ne1cNmHnDRqA4O4oAtECZl2r4erLlrqgWI/M6zbpKUYlOcnWGYT+v7fbU6ILcE6WnnKhhM+OY/JJoElFov69HywxkwkuixfXs0KJldqgaNTOcieQw99E40MNmxiv5/VB6dqgaqxFiZT8dzn47S2ArgMd6wMzApd4pxFE2Ml7QR3rQzCAmuxlKO4oHeqTMUCa4GVpcjw6lncRDPWJJeNM8EPToUC1kzKVQenSoGiczxknvgxZudKjfMUx0YJtdQhpfnmdRNozOq9QlVvJhVcWx3a5enJ6dXUZxkswfbnIv2rI51+5HqfugRSqjyeXn27W20JLsXH1E7kCJCI7EuFvaj643qlc/HxwPm1r3N+w+64tFictH0w+m/30YxYv6oFlN+uPmx565a6GP5kVEz6aPZz+SFFH0B6n35bsLtY/h24e/8/TR2IXSEBwA9rgfBRKC5EHsvtX4qNyDUgmYCAGykJ7CMpaD2gYDWQTLgVTRqPK2a9jH8hP4e9GerysFspghWbRMBYUSF3hA9caGXNQjLDfpu8fh1pUB6V7QGke6UaPurzkrYjOMT8/iYRZdmmF5HlXD2JxUcXIRZWfV+cvh1ahXdFs1mkltweMXXo0CiQi8E1eN/merQz935SpWSk4/azTlF67UnK7BfvxHTnL6yN+Fkjd88nypeV3R85UrqJ/lOxY63FPk84H99Cv7B1yV+kuv/PvB9B9XrTSY/tb+/tPmx9Mycn/xU5+xdqHGErhzvqC9+tnVWz4qL0GpQKRsNIoqH5V7UCoBpSyQhTSccpbDx2IPyiKYlI3JQ9J9LEFBtOhVyy4GRxYtk0ChxAXOT61l6VU9wpKTvn0ccl1itntFaxzpsJ3gjY+dlaemhV1Z0QfYPLAS2ckr31HiZeY7ueqy7/IdJauMx6qX8h0lRCOCyICXrpbv2I1oaxmPEjgzG8pXmZ3HpkqgzAwoX0O2lfEoMTJzn+uKQyU6SZ6TYT9K9CnRBSnjiatyVHqPMPb1wJkRredCHi1aZkiTFvKY60IecsLifT1qZmATCWFu/vtAD5sZuXot5NFiNUKs7KfD2W9nCWwF8FgPmBm69HsE0lkc6UEzw1iPhTxapMxgJinkMdeFPKSTeKhHLAlwmgeipZBHCTl4IY8WJzPGiQt5zM4S1ArYiQ7s1qZODFnIk8tocvmFT50AiQgOw7ib255TJ0Dyhk+ev8HcaOoEaCzB6SF/U9uSOgFSCZ06AVIJmDoBspAe3nKWw8diD8piO1InSIKCaCHaMXalThYjV4uWKbpQ4gLnp98WtaVOkOSkbx+HXFfqpHtFaxzp7a1KN2QdUPswJo8tePzCi1kgEYF74orZ8FXpQPsYvn0EevcTj1G++ZbZZjYaRPHge4771Ttp5IY4/f6t5TylwbDdcD5b7UJtJfD4fLnbmcMBEoKI3pbSdyCVgKIXyEIadhnLQYleIItgoreKRon3pGcfy08QVHrVvMVCIZFDOw+wxAUeUK15yUU9wnKTvnscbl2St3tBaxzpRvJWVXV6WV6cDs/LPBtmWV64aUbR8MxEeRqfnF5GJ2cvh5e8qc8WVvKWUlvw+IWXvEAiAu+kk7zTX3rknTu6/atZV3F3zDs/ypyNHVroYe+NlrtQYxi+MQT61meAmb6djU16ZpXrl/Nmll9cvXf1l03/SmuHv5n+36tKuD754cm/HXwvTpMoSn5/kCVX78TGaeFvSeEomath9485qz73lceou1CjCsJAj0IYSAgkhL1h7B6USUAdDGQhjcWM1aB0MJBFMB2cJdUooUqtkAQFoaZXIbyY7Fi0DOuEEhd4QLUQplf1CEtO+vZxyHUp4e4VrXGkw9bN5z52VttWrezKVXYbr5tX4l31GVtWN69klfFY9VI3r4RoRBAZ8JLB9Mngunh++mRRPu/DvavGzaw97FFpKoEy6w0lCpIum1diXNWHoLJ5JTpJVSHDflXlz53tqQEGqZw3STLKqXNNLXBmTJNXzsfWypW3zOX7erTMoCatnK+uK+fJEYj39aiZoU0khW88HHGZJaPK+3gc6KEz45e8ej6uSjdz3ov3UI/XCPGynxJnw50lsBXAYz1gZhTT7xaqbJRnPtBHetDMiCasoM9aKui1SJlxTVJBX11X0JPO4qEesSTW6R6IKC9Hifc5rtWwMVX0SVpGJV1Jr8XKjHniSvpqZwlqBexEB3ZrMzE5VUlfRjKaXH7BMzFIIoLjMe52F5uJQRrD8I3B34J+FzIxSKMKziH72x8jCYXNxCCZhMvEIFmsqpQWFtxdeRxVo5jYlyOphEvH5PloflZ9Y/8OJSiIN6I9aEc6plwMXy1bpulCiQvcoH6D1ZKOgZKTvoIcch3pGMaK1jjS23uxNKdq8cv2CW0eW/D4hZfDQCIC98SVw/1eLEWSN3zyAvm7wYulSGMJ/Dlf1tIXS5FUIIKWvliKpBJQ0QJZSMMpYznKUZV49d4elEkwQRtHMTlmF0pQEDF6FbSLoaxly5hdKHGBA1QL2sTQl0uh5KRvIIdcl6DtXtEaRzpsfZH3bM9K1KSVXbXKbtP1RVq8zCQsV2H2XF+kZZXxWPVRX6SFaEQQGfCo+qLMh3tXjZuZmeULzc7zUyVQZjaWLyNb6ou0GJl52HX1oRKdJOfKsF/l1UR7anhBqoviOBnFlJjTAmdGtH6ri9RomSFNWF1UXg/YLVsG7KpRMwObSAjfVPpFXoxS7+NxoIfOjF6a6iL3gETeiHCox2uEeNlPibPhzhLYCuCxHjAzhqn3CnFc0IffWtDMeNZfdZEaKTOqCaqLyutBu7SzeKhHLIl0ugciMSmRxqvVsFHVRRH5UBzrsTJjnrS6qHQDd/0OYqIDu7XplIKsLkplNLn8wqdTgEQEh2PczW7P6RQgecMnz99wbjSdAjSW4DSRv8ttSacAqYROpwCpBEynAFlID3MZy1EShex7UCLbkU1BEhQEDNEmsiubshjwWrZM7IUSF/g/9Q6pNZuCJCd9ATnkurIp3Sta40hvb6vOgiwPyqS24PELr2eBRATuiatng7fqRNrH8O0jkLyba9WJtJXA4/MVb2deB0gIonvpVp1IKgF1L5CFNOxyliOKRlQZEZBJMOFblaOYuNYO5ScILL3q3sUs2LJlui+UuMALqnVvS7tOKDfp+8fh1iV7uxe0xpG2//vD519XJ2d/0KZv+60q8jomq2xNC92ioE/PeWAlivX5qqI4IsuKlICZ2VeuMm3KipxUmv6uKTD61Immb6ZP3a1N+xtvu+PDgf3ii8H0y0ZZPWrOJD9rPvt6+sT+EVeR9Lv5H7JffumOad8cWBXnlNcT+4NfNj9w9bNGhH16q/ndbxqR9rn91iN3mml/8vHsLHf2lzX/gjvsnYu3Lxf/xrP5qeY77icbxE989r2rtm/Gs28vBU5KiEYEkQEv+fbg4V8Pvc/srhowMyvcowJWAmVmgkXKlqxsUmJk5oDXlaxKdJJ8L8N+XtvtqdEFKWyiByCpYTNDqrysKYtjctywGi0zpkrLmq7HDZct44bVqJmBVaTMuY/GgR42M17JS5roccNqrEaIlf10OPvtLIGtAB7rATMDl37Tko+yzIf5SI+ZGcNk1UxpkdHVTFqkzEgmqWa6njZM+4iHesSS6KZ5Huhpw1rImEqmliomLU5miBNXMblpw36/MNGBbVSOOT/L48tkmJnUfshMNTzNTorh6dlpepKf5iar5kGQ3BW3nBNod8ZkFVMuo8nl59s/t9CS7KF9RO5AiQgO57h76/eXG+YnVz+1n7/ZVDTZbexzu+fB9y9eP/nRyeBHJ6+f/NmfvTJP/0w/niU05hU71519Zr89ePHFPIrSKHp4a7DbGGNw/6UoHkxefeUnr/zw4t9YI7w2+LevX/yHwdG9weyP5C5h0nyIm6yJz8B3oQY2fAPzd652t/rcUUXHQcWjhbEPZsYezPJy8yRRU1T15dWbL7/8qjNvkljzOtPld46d9f59Za7eqQYrbZjsyswXavps2NmACWhdwRGrYJv9lTeP/BKUCSTDFBEn/vegVAJmmIAspCfcnOXwsdiDsgiWXSrJApx9LEFBBBNtYrvSS4t5uWXLBGQocYHvU+/U6FU9wpKTvn0ccl35pe4VrXGkG4F9llRpksSnw/MqPbM/m2TD0gbk4UV8WlWnRZwXF/PHPajA9oZDK7DbRuN5bcHjF15gA4kI3BNXYP/9cymmR4Ppf50+nn7RaD8nrKcf76Zpcysgyr5dFvSkyRt16bW7UGsYvjX4athHYxdKQ+B6BbLzy+lnPiovQamAdKf/Tug9KJWAuhPIQhr5OMvhY7EHZRFMd2bRKPG2XNnH8hP49V5l52JmbdkyhBhKXOD71LKTXNQjLDfpu8fh1qU6uxe0xpFuVGd+WUb55Xk0vEyiy2F2llfD8ryqhmcXF1mUp5cnUTaPEkFVZ+qzhVWdpdQWPH7hVSeQiMA7cVXnL1cqkx7Rt1J/N5j+evqL6cfTT6a/mn5gf304P+C9fzQ08WD6C59B7kINYvgGWVt4AmkInG8vwhNIBSU8Xbr9Jpd7UC4BlSeQhTT6cdbDx2IPyiKY8izLUUkdeCL5CXx7r8pzMSO2bJn6CyUucH5q5Uku6hGWm/Td43DrUp7dC1rjSC/r6edSMnA9vbfhgBWXVRvdMl6lG6qePibr6ZWAV51IH/X032rTaT991NQrL8rbP/OW2DeTgG4Nmj/09Oqvrn46fXT13sD97vN/39Xbg6ZY3x1zvuUOOb928vOtRpH+9urdQTNv6Fnztz9ust7v+ax1V22tjGetXqrjlRCNCCID3o3qeG8WYFcNmFlkKJCxXdXxSqCrQhVaHa/EyKwpXFd8KtFJ6gcZ9qNEpRLdpqvjtbCZAVJeHR/nVNXr9/VomRFSWh1/PVK4bBkprEbNDJMinc19NA70sJnxqtfqeC1WI8TKfjqc/XaWwFYAj/WAmYFLvQWJy3hUZD7QR3rQzCAmK4+PTU6Xx2uRMkOZpDz+epQw7SQe6hFLwpvmgWgpj1dCDl4er8XJjHHi8ng3QtjvGCY6sI1QzE2WXGanwzNzFg2z88vz4cllVgzNaXmSpHZbXJr5o0Juclu2/dqNLlUeX0Uymlx+vu1wCy3JlthH5A6UiOCsjbtV/nbp9mIWbn1w++Hx0cPxS3v3dwe3H0xup8W8hL0yf5AW0w+mHwySW8n0A58N7kJtYPg24O8uVyvYP7Nf/HZxUWBmkhdf++EP//ji1cH/fH8QR9EgirO8uwR98PD2/UERuR+dvj/9gNizIs0lOKXsb2+LJARJ1BBl6Uge4ZI0SBarYqOFxZr7aSSLYEmauEgIMb2PJSiIHKLdY0eWplqMjq1ahgFDiQv8n36LRK7qEZac9O3jkOtI0zBWtMaR3t7u9RVVll61zZHz2oLHL7ywBRIRuCeusO23ez2SvOGTFyjaDXavRxpL4M/5epbuXo+kAlGydPd6JJWAYhbIQhpOOcvhY7EHZRFOzEZ0GglKUBAtehWzi7GxVcsgYChxgfPTi1lyVY+w5KRvH4dcl5jtXtEaR3pZc5S9vBSpAWuOYu8iW8GatPJNV/mGKjrKqKIjLWBmNpUrOIkmns+c1rp6t7ki+d7sG0+f6+bZtN5sjhGfNILL/d6s+4grKnJlSFaB/ZWP+F018YxHvI/6IS1EI4LIgHddP+QDuqsGyky/8rUo2e5Di5CZa+VLzJaCIS1GZpZ1Xe2oRCfJqDLsR2lCJboNFwypYTOjm7xgKM/pdppqtMzoJiwYqq6nBFctU4LVqJkhTqSSuY/GgR42M0D1WTCkxmqEWNlPh7PfzhLYCuCxHjAzYqk3EEmUW6nmPYQ40qNmRjFZxRDtKR7okTJjmaBiqLoeD0x7iYd6xJL4pnki6IohLeTQFUNqnMwgJ60YqtxYYL9nmOjAOrSX2cVplecnw1P732EcX5wOy+jydBhFJjJ5WcaVmYdBcovasmlXb1PJkqFUxpNL0LeZbeEl2dD6iNyBEhGclXE3usvMwmwv++TqbdfU5/qCzCyh8Ln95O2rd5qhEV81P/r1LL2wSEL87fSp2xB/62KO3Se/M8tYfH719vPfampwht/eTk9/9737/+b41vUmeni9i/79W4PpP7k9tvtXr950f9B+fDb97WJixdXPB/EwvmWufnrruUaf02fDJsvxT/ZXw+PWILuVxtSV5LvQpTP8pePvg9mr1yzOrPTpW1NFOhf2X7/2o5Pmwx+/9sMfDo5f+eHFIPn+4GjiLDmgLLkLtaTg3JS/UW9JGgGpQJJGVPkTkEfAjBGQhfTMmrEW1OkAkEWwjFHLKQKSniAGinbCXfmixWDcqmXUMZS4wO+pt3tZRl67OMKyk758HHZdCaPuJa1xpBuRbi6q4iIrzfDs4jIeZqen+bA6yS6GJro4N0mSX56ez5c9rEj3bkasSM+kxuARDC/SgUQEDoov0m+K4ub2+qNZFmoh6ObZpvro7uDf7P2b24Pa/sMXP17OjvvL2XA5K+y+cjXu7q94bD+NbqV0/3qkpQzfUgJN/NFz5phr3pdee/30tcHu5eXFH//kZHD0+muXFz/+8SuvvXryw0EZ5dHgeHD/lX/7v/1kcPe1V89ev/jJxeDo4XhgXGv/5kMy71F/bcTFDAFnwt9ZA5bMLvbtNweAphYED75oprNbQCYYzTyKUh+Ve1AqAWUzkIU0cjOWg5LNQBbbIJuR9ARRqVfZvBisW7VMSoYSF3g+tWyOTVudFZKd9OXjsOuSzd1LWuNIO93cJod7LquiTqtNC70qilbpbb6sSgl41W1898qqlMQzHvFeyqqUEI0IIgNe2lVWpQTKTFL3ITyVCJkJaZGgJMuqlBiZqeh1laISnSTtzLAfpQCV6DZdVqWFzYxuPZdVadEyo5u0rOp6SnHVMqVYjZoZ4kSqmPtoHOhhMwNUr2VVWqxGiJX9dDj77SyBrQAe6wEzI5Z6w5CYzNAbBi1qZhTrsaxKi5QZyyRlVddzimkv8VCPWBLfNE9ES1mVEnLwsiotTmaQE5dVuTnFfs8w0YHd3oxNTJZV5TKeXILhMzZAIoKzMe5Gd5MZG6ClDN9S/G1nkIzNvJ6p95wN0NiCk8s+ts5AJqFzNkAqAXM2QBbSY2PGclA7diCLbcjZIOkJ4pJod9p6wO84LQ74W8YPQ4kLPJ96C2YlYEvOBslO+vJx2LUu6RFnSWsc6S2+jxCTpU6F1Bg8guGFM5CIwEHxhTOvov1/iPsIwKUz/KUTKHnu6gW/jwC0pCBY8WV6y30EIBWMTvfxuAflEVCkA1lIdQJjLSiRDmSxDSIdSU8QA3sV6YvZvlXLsGYocYHfU4v0zGQt9xGQ7KQvH4ddl0jvXtIaRzpwYRUlu9tmAlYRPc2Bh1Yip5mFVUrAzKwzVzZvoLBKSTzjEe+lsEoJ0YggMuB1FlYpga66YGBhlRIhMyUtUJMthVVKjMxk9LpKUYlOknhm2C/Nc+P3ZXtqiEGqq+JolHnP+/f1uJkxrufyKi1aZoyTlleV1+VV5LDe+3rUzEAn0sY3HuoySfJR5W1TdKCHzgxV8hKrJLN405jo2nmoR2yEiNnPibPizhLYCuCxHjAzgqk3EIlpu9CsRc2MarJCq6JKRwlVaKVFyoxtkkKr8rrQivQXD/WIJfFO80RUaV5UlRnlVLmVEjim3CqpoiI2xSj16rJjPVpm6BMXXZU7S1ArYCc6sI3Ozc6L4uwiHZ7GZTnMcpMMT1K7j82qk/P4ND85L83ZjA+5fW3Zv6u3sGTRVSXjySUYPncEJCI4N+Nugn/ZDG13yYLFpPg/mm1n/VNCZrVYbpbI5y47MXQDRZpszuynnjTJh+anfNa5C7WO4VuHvw310diF0hCcEQo2qUSa5yUoFUhuJBo5yXaTyj0olYDpESAL6QktYzlMVo2K3Lsie1AuwZIkeTUymY/fPpafwNuLdoJdWZJqcaRODmc+wBIXeED1Jodc1CMsN+kbyOHWlSPpXtAaR3qLC5kSopApmW9+BcbgEQwtRqFEBO6JK0a5pTD/AxQyQZfO8JeOr5TZqxe4kAlqSUGo4ot1spAJSgUi1v2FTFAewZQ6lIVUJzDWIktTH489KI9gKp0sZcLSE0TBHkW65TTTdPNPfMQPsMQFnk8t0ttKmbDspK8fh127TOcsaY0jvcUXdZOR129Zmd42mNBrDB7B8DIdSETgoPgyfVMXdaGWMnxLCVTxd/eiLtTYgvDBF85UKRaUCUY3Uxd1oVQCSmcgC2nsZixHWhRmFBlKPwPJbIN+RtIThKde9XO8EFv0KGsscYEDVOvntvu6WHbSd5DDrks/dy9pjSMd+CoApYiTVnrJKr1NXwVQA151G9+1qwBq4hmPeA9XAdQQjQgiA17H6Go1UGYhZR/6U4mQWTQp0pXEVQA1Rma55LqCUYlOUhrJsF9aJOnI+CDuqSFu+CqAHjczxvV6FUCPlhnjZFcBLJzFVQD7KXkVQI+aGehE2vjmVYAyzYm+7Qd66MxQpbkKkMdJat9D/1UAPWIjRMx+TpwVd5bAVgCP9YCZEUy9gWiuAvjvnR7pUTOjWm9XAfRImbGNfxXg2l88aPEXD/WIJfFO80RUJi6KOBmV3oeiVgNHXQUwaVZGxINxrEfLDH3CqwDu6ViCWgE70YHd3rROSlwFSOYnn2yeXILh0zpAIoJzM+4meJNpHaClDN9S/C3pdzqtAzS24FSzj201kEnotA6QSsC0DpCF9EiZsRxpmRqrDYyPzB6UzDakdZD0BOFJtHXtSuukixwAPXEaS1zgANW7sva0DpKd9B3ksOtK63QvaY0jvcW3F1Ly9kImNQaPYHj9DCQicFB8/cyrf/8f4vYCcOkMf+kEgp67esFvLwAtKQhWfLXecnsBSAUj13087kF5BNTqQBZSncBYiyzzCp49KI9tkOlIeoIo2KtMzxaajp5wjSUu8Hxqmd5+ewHJTvr6cdh1yfTuJa1xpLe4401K3l4wUmPwCIaX6UAiAgfFlelhO95ArWP41uErYR+NXSgNgTPmy1Cy4w2UCkSGkh1voFQCKlEgC2koZCyHMeXIJN4V2YNyCaZG6Y43WH4Cb9+rHDUL7UJOwT3AEhd4QLUcpTveYLlJ30AOty4x2r2gNY60/d8fPr+q1ugv/KBNdfZ8N8C7yFZv5i18i9Ks8g11NyAfeQHfUQNe9SJ93A1YnALO8v3fOpu1//1sdl3gqTtlvXrr6m2nHuc3AeanidOvnF68/mHGBQEl+4zHvpcLAkqIRgSRAe96VsDInc3+ekhVPigBr7rn9S8KuMfiMwv2Kx/Ql9RAmZWVfOnZdl9AiZFZU7muplSik9RPMuxHnVkq0QW5KpAW1SjxHlrs64EzY578rkASU2en39ejZcY86V2B/PquADlT9L4eNTPwiaQz96D6QA+bGbHk9wQorId6rEaIlf10OPvtLIGtAB7rATNDl3pXQTuLIz1oZhiTXRCgHcUDPVJmMJNcEMivLwiQTuKhHrEkwGkeCMrItRoy5moAhfNYj5MZ48SXAvKdJagVsBMdWIf2/CJO8vPLy2GanEcus3IxPImjZHge53l8chadnlbzeELuW1t28uq9K3kpoG2Gn4cnl6Bvh9vCS7LL9RG5AyUiOD/j7n4/en5Xu6x/ab7X7GwfX71t97aPBt9b/Naz6W+v/q/p4+mXswSLKyJ6f/rXvz+Io6gpXh/8z/ebz188ef2PB/deP/kPgyjO8sGLr/3wh3988eqA/Q8ufudzV6RjN9xfzrfWTebm8+aW/uDqZ823n/pW4i50JQx/JfjbXB+NXSgNwblkj5tfICFIfib2O617UCYB0zNAFtLDYcZqUFtuIItgiZk0y0aF8RHcxxIURBbR9rL1IN9xWhzk0xObscQFHlC/hyJX9QhLTvr2cci1rugRZ0VrHOnAXZq8a2q1bPtMr3SV3uYzMUrAzAMprhbdVCZGyT7jse8lE6OEaEQQGfASbiZGCZh5nNWjGFUCZR5hSUQmnYlRYmQeXq0rH5XoJAdVDPtRslCJbvOZGC1wZszrOROjRcuMedJMTHmdiaEHOOtRMwOfSCpzDzAP9LCZEavXTIwWqxFiZT8dzn47S2ArgMd6wMzQpd9FtGVitKCZYazHTIwWKTOYSTIx5XUmhp7arEcsCXCaB6IlE6OEHDwTo8XJjHHiTEy5swS1AnaiA7u9mRhDZmIqGU8uwfCZGCARwXkZd/fLTYx8FzMxwJUw/JXgb3N9NHahNATnkD1ufoGEAmdigEwCZmKALKRnwYzVoLbcQBbbkYlBEhREFtH2sisTUy3O7emp0FjiAg+o30O1ZWKQ5KRvH4dcVyame0VrHOnAmRhv9dTtJI5a6WWr9DaeidECZh5IcbXohjIxWvYZj30fmRgtRCOCyIDHvROjBcw8zupPjGqBMo+wJCKTzMRoMTIPr9aUj1p0koMqjv3yJKNmaGghhknHlIa8F60Gzgx8/aZj1GiZgU+YjomjZTomJoff3tejZkY/kV5eNXee5GlUjQrvCfyBHjszdslzMmkWx5khEzNqwEYImP2cOCPuLIGtAB7rATMjmX5T4RIz3uh7pAfNjGrCxIxJyMSMGikztgkSM0t38aDFXTzUI5bEO80Dkcd5lCWjsvLhrtW4MdmZLKrSIiNTNGqwzLgnTdHYZ2MJagXsRAd2e1M0OZWiidunXN7gySUYPEWDJCI4SONui7kZk+9giga5Eoa/Evz9r4/GLpSG4ICyx10xkFDYFA2SSbgUDZKF9JCYsxpFmY8q4+OyB+USLlFjolHmVVr7WIKC+CLaeHYkauLFGOy4ZbI5lLjAD+r3VC2JGig56TvIIdeRqGGsaI0jHThRU/joWUWbtNKj7+Tz0EqUKjNRowTMPKriKtJNJWqU7DMe+14SNUqIRgSRAY97ZUYLmHm81aMkVQJlHmlJpCadqFFiZB5mrSsilegkB1cc+xW5jbI+iHtqiJtP1GiBMwNfz4kaLVpm4JMmaq6nncct087VqJnRT6SXb5y+llGaJ6PM+3wc6LEzY5ciUVNEpizoRI0WsBECZj8nzog7S2ArgMd6wMxIpt9UtNygUYNmRrUeEzVapMzYJknUXA87p93FQz1iSbzTPBB5XiVJMYq9Nz5qNW5QoibLiigb+cckHevBMuOeOFHjRp37XcREB3Z7EzUFmahJZTy5BMMnaoBEBAdp3G0xN2/yXUzUAFfC8FeCv//10diF0hAcUPa4KwYSCpyoATIJmKgBspAeEnNWo8pi4nR0D8plOxI1SIKC+CLaeHYlahaDreOWWeVQ4gI/qN9TtSVqkOSk7yCHXFeipntFaxzp5diZOXOna0OOnfFukqzEzVr4FmWxyjdU5qbyh7c7asCrbqSPzM3VG1ZU/K7J4XzqS9O4Sd4uFePSM4+a+eCfNZ993YyldtLydytTqhvd6iN+V0084xHvJWmjhGhEEBnwrm/X+IDuqoEyj7h6lKVKoMxjLYncpJM1SozMA611haQSneTwimE/r+321OjC5GkKQzTJ3NcDZ4Y5eZ4mK1I6T6NFywxz0jxNdp2nIecx39ejZsY6kVy+8UCT/c3UsDMhbPajQfc3U2M1Qqzsp8PZb2cJbAXwWA+YGbr0OwnSWRzpQTPDmCw7QzuKB3qkzGAmyc5k19kZ0kk81COWBDjNA0H3N9NCxiRm6P5mapzMGCfOyWQ7S1ArYCc6sA7t6UWRnxaX0fC8TOJhZnfAw5Po1AzPs/PqNCrLuLyc8yG3qi2bd/V2lczJGBlPLkHfpraFl2Rj6yNyB0pEcGbG3fB+NN+mPrv6qd3hvut2rk2N4fR3fzQvR/zHZl/75/bXX9hfbzQljW6vO//pb9wO+aPpr6bvD+0295PpL6YfTv/WfvyH6Sc+A92FGsjwDcTfddq9e2OQZZro21v7xXnB9Lf2v0+mnw2mf23t84X99aVLOv1i+nEcuUzS46s3ru376OpN95sfR4PpJ4PEuG9+5jPXLtRcgqNIwd6XoPISlAokGRP56/DuQZkETMYAWUgPgjmr4WOxB2URLA3jbpV6I+M+lp8gooi2lV1ZmMWo+JgcFX+AJS5wfeq9E7moR1hu0nePw60rCdO9oDWO9KwIKUsKUxTxME3Oyq0pQipH3mIrK3hzqTF4BMMLXiARgXsSCd7rmiAyizPTan9rv/E7J96mXw9qd1s2iaKHThend44HeRRdvVOZphLJ/synrnrI/u3Phtdqz2eyu1CTGb7JBBJ4xWqtCbBHtwbfv3j95Ecng4OT10/+7M9esfsDJ5EH0w+s7n2rUclOGr/4Yh4lC3vmd45vLQxqfzmb3pIYdRdqVEG04Avlq59dveWj8hKUCkQox6My81G5B6USUCkDWUijNWM5KKUMZBFOKVc5cbK3jyUoiEW9SuV8oazIueQHWOIC56eXyuSqHmHJSd8+Drkurdy9ojWOdKOVE2MuktMLM6zOTq2uPjXJsMzOk2FWpVmclPFZWc2da1itnPqMYbVy+2RKjzF4BMNrZSARgX/iauW/d3qtOfRt7rD/VyuDv2hEn5V5g+nHu2n6R067xelgLuweNWfEXlVzF0re8MnzVe/g7sXrFz9+5SeDu5bpIMrmp7jWCs1Rb1Mg9i1d+vKrPua7UOYC78yXpi1nuEAqEGkajSJKmgKpBJSmQBbS4MhZDh+LPSiLYNI0K4j7zftYfgLP36syXQyVjlvGhEOJC3yfWpmSi3qE5SZ99zjcuoRp94LWONKNMM0vyyi/PI+Gl0l0OczO8mpYnlfV8OziIovy9PIkyuZRIqww9T4BVpiWUmPwCIYXpkAiAvfEFaa/tILrbXccuWyw5L6cPmmOC99orm02jZZmh7i/dkn46SfTX00/sL8+nBc23D8amngw/YXPIHehBjF8g/DFqo/GLpSGwPv2ojyBVFDK0185eQ/KJaD0BLKQhj/OevhY7EFZBJOeZTkqqUNRJD+Bb+9VepYLpUKOCD7AEhc4P7X0JBf1CMtN+u5xuHVJz+4FrXGkA3fb9F63tmKyaqFXRfkqvc3f2VQCXnUa3707m0riGY94L3c2lRCNCCIDXuedTSVQ5sUXgfLsurOpBLqqLaF3NpUYVzUj6M6mEp3kSgvDfpQOVKILcmczT0eFt5BsX4+bGeV6vrKpRcuMctIrm9X1lU1yIOt9PWpmqBNpY+5NpwM9bGag6vXKpharEWJlPx3OfjtLYCuAx3rAzMil3jaQvuJIj5kZxHq8salFygxlkhub1fWNTdJHPNQjloQ3zfPQcmNTCTn4jU0tTmaIE9/YrHaWoFbATnRgtzf3Qez+bidJJOPJJRg894EkIjgf42538bkPpEEM3yD8PaaPxi6UhuD4T7ADJXMfSCqhcx9ILuFyH0gW0vNXznr4WOxBWWxD7gPKT+DbRfu7jtxHEs2PyhNyCu8BlrjA+ak3MS25Dyg36bvH4daR+2AsaI0jvcX14BV1dzKJpcbgEQwvPYFEBO6JKz37rQdHkjd88mvLTCANgaftRWYCqaBkZuajcg9KJaDKBLKQRjrOcvhY7EFZBFOZLcXdUH4CN96rylyMP01aBtpCiQt8n1plthR3Q7lJ3z0Oty6V2b2gNY70fEzQmSmLk3KYX2YXw+zk8nR4em4/VCd5EcXl2UmRnL28AZWZ+oxhVWYiNQaPYHiVCSQicE9clfn+skjnydVP7eduHs+jb/dds+Lz/WaCjyvyaebsLrrVfbzss9Z8Xd+r4jSKosPZl/bTP3C/Stdfwmesu1BjGb6x+KpU1pvjRmuOFTteW+yWs9bVO7H7UC77ccyte2vgOtw9txm4vio5SNNBswNoILXuAXah1hYEEIF4/sq7J30JygSknf3Nqe5BqQTUzkAW0vjNWQ4fiz0oi3Da2eksor0dlKAgOvUqnpOF1iLnbx5giQt8n148k6t6hCUnffs45LrUc/eK1jjSW9zQuaKuRs5H+gqMwSMYXj0DiQj8E1c9h2/ojDSQ4RtIoJg32tAZaS6B2xdIXvq8GEgFpHkLH5N7UCYBJS+QhTToclbDx2IPyiKY5G1p6AzlJ4govSrexRDGpGWsJpS4wPWpFW9LQ2coN+m7x+HWJXi7F7TGkQ57ITPxOiIrYbNWejfum278QqYW8KrT+M5dyNQSz3jE+7iQqYVoRBAZ8JLlhcyR0/m/Hnofpl01YOb1FoH+7LiYqQXKvNPCV5ctFzO1GJm3WdbVjUp0kpsrDPtRelCJLsjFzLZhmmrgzHDX781MNVpmuBPezEyuh2kmLcM01aiZMU8kkrk3mg70sDMhbPajQd/MVGM1Qqzsp8PZb2cJbAXwWA+YGbrU+4e2YZpq0Mww1t/VTDVSZjATXM1Mrodp0k7ioR6xJMBpHgj6aqYWcuirmWqczBgnvZqZuGGafscw0YHd2txLEpFXM42MJ5dg+NwLkIjgpIy78d1A7gVoIMM3EH/3GSz3QvViR1pMcAYp2P7S6RcglcDpFyCTgOkXIAvpETBnNXws9qAstiL9guQnCCqinWVX+mUxfjFpmacJJS5wfertU1v6BclN+u5xuHWlX7oXtMaR3t55mlbzeutvrebNpcbgEQyveYFEBO5JpHk3PE8TaTLDN5lIBXvNtJnJmUjzCeICXxLTkzORVCCSmJ6ciaQSUBMDWUjjMmM5KE0MZBFOE7dMzoQSFESdXkXxYs5i0jI5E0pc4Pz0orhlciaUnPTt45DrUsXdK1rjSG9vpxSrilOfMawqLqTG4BEMr4qBRAT+iauKe+6UAiRv+OQF+pa6HMqao3nL3Ur9IKKPcIHmELhsvl5tOcIFUoHo1ZaOK0AqAfUqkIU0YnKWw8diD8oimF5t67iC5CcIB73K1cX0xaRlnCaUuMD3qeVqW8cVJDfpu8fh1qVWuxe0xpHe3pbSVq16nwCrVkupMXgEw6tVIBGBe+Kq1QAtpYEGMXyD8BWsj8YulIbA+/aiPIFUUMqTbCkN5BJQegJZSMMfZz18LPagLIJJz7aW0kh+At/eq/RcTF9MWsZpQokLnJ9aera1lEZyk757HG5d0rN7QWsc6cC3N6ki2KqVXrlKb/O3N5WAV53Gd+/2ppJ4xiPey+1NJUQjgsiAdz1O81b77U0lYOYVGIEC7bq9qQS6qjGhtzeVGFe1I+j2phKd5HILx35R7s9C7akRhrnBWVq3XPmA7+uBM0Oe5gZnMqq8aL+vR8sMedIbnNezNZOW2Zpq1My4JxLKN8wdmSweFbkP+oEeOjNyyW9xmigpSqKk6FCP1wjxsp8SZ8OdJbAVwGM9YGYYU+8lWm9yakEzQ5rsJqfJi1FO3eTUImUGNslNzushm7SzeKhHLAl2qgeiKu2Ll3kfiVoNG3ObM4/S1IzK0of1WI+VGfPENzrdsE2/g5jowG5vZiSmbnSmkYwnl2DwzAiSiOD0jLsZxmdGkAYxfIPwd6A+GrtQGoLDQcG+lMyMIKmEzowguYTLjCBZSE9nGesRj0zlXY89KJNg2ZEqGiVe8bCP5Sfw76JNX0d2JF3MZ0xbBm5CiQscoHpH05IdgXKTvn8cbh3ZEcaC1jjSW1xGHlOXK9NYagwewfDyE0hE4J648rPfMnIkecMnz5ea0sJxH+1dKG2BZ+5FmgKpoKRp5qNyD0oloDIFspBGRsZyZKPEeF38HpRJMGWalaPEm4Pax/ITuP5elelipmPaMqQTSlzg/9TKtKVkHMpN+v5xuHUp0+4FrXGkt7jtR0xdcEwTqTF4BMMrUyARgXviKtNtaPuBNJnhm4yvZ7er7QfSfIK4wNfFdNsPJBWILqbbfiCpBNTFQBbSuMxZjsqMTEUpYyCXYMo4rqpR4i1j2ccSFMSeXqXxYmBj2jKCE0pc4ALV0rit+QeUnPQd5JDr0sbdK1rjSG9xG+iYuk6ZplJj8AiG18ZAIgL/JNLGQdtAIw1k+AbiK2EfjV0oDYE75ivSlpNaIBWIIiV7MyOZBBSkQBbSYMhYjSIjRmvvQZmEk6P5KKVKCJD8BN6+VzW6mKaYtozHhBIXuD+9GqX7M0O5Sd8/DrcuMdq9oDWOdOALllRRQNZKr1qlt/ELllrAq07jO3fBUks84xHv44KlFqIRQWTAu3HBMvMB3lUDZt5MEWjQjguWWqDM2yh8hdlywVKLkXkPZV3tqEQnuXPCsF+ajYwP4J4aYJD7lXk2Kry3N/b1uJkBr9/rlWq0zIAnvF6ZXg/ITFsGZKpRM6OeSCavmjtJUkMcSx/okWdC5OynI87TuBzFXryHerxGiJf9kDgb7iyBrQAe6wEzY5h6I5Gno8IrOo/0mJnhrL/LlWqkzKAmuFyZXo/JpF3FQz1iSaDTPA9JXJUj/1Ncq1Fj7lbGlSmTUeJ9Jo71WJkBT3q3MnXTMv2GnejAbm+aJCHvVhoZTy7B8GkSIBHBwRl3H7yBNAnQQIZvIP5m1EdjF0pDcE4o2KLSaRIglcBpEiCTgGkSIAvpMS1jNZKM6MKxB2WyFWkSJD+Btxft/7rSJIuph2nLGEsocYH7U+9u2tIkSG7S94/DrStN0r2gNY70rJ794syUxUk5zC+zi2F2cnk6PD23H6qTvIji8uykSM5e3oAYpZIqudQYPILhxSiQiMA9ccXodWX2EytHH1+96W5cfns++SM3luaZ/dJlapwMfbbQqR8v55E3X9f3qjiNouhw9qX99A/cr9LVaPuMdRdqLMM3Fl+Yrtb/t2arHt0ob1+x47XFbjlrXb0Tuw/lsqa9vYwdaDtBOBCo4a+87/5LUCYgMewPZPegVAKqYSALaTRmLEc6Ksi+I0AmwdRwZrJRSdWwIwkK4k2vcngx7jBtGWAJJS7wf2o5nLn7nZQeRpKTvoEccl16uHtFaxzpLe48kpD3OwupMXgEw+thIBGBf+Lq4Z47jwDJGz55vr710diF0hC4WoHUpA9egVRAWpPsJAKkElBrAllIIx1jOWLiYHIPSiSc1GxpJILkJ/DkvSrNxajCtGX2JJS4wP3plWZLIxEkN+nrx+HWJTS7F7TGkd7iDssJeVmylBqDRzC80AQSEbgnrtAM0GEZaBDDN8ja4hNIQ+B9exGfQCoo8Ul2WAZyCag+gSyk4Y+1Hiam5CeQSTD52dZhGclP4N97lZ+LcYVpy/xJKHGBA1TLz7YOy0hu0vePw61LfnYvaI0jHfh6JHVyWbXRi6NVepu/HqkEvOo0vnvXI5XEMx7xXq5HKiEaEUQGvGR5PXLUOn9SC5h5tUSgQruuRyqBrupM6PVIJcZV/Qi6HqlEJ7k1wrBfkpf+oqo9NcIg9yPb5k+qgTNDXs8XJLVomSFPekHyev5k2jJ/Uo2aGfdEQvmGU4iShNSNB3rszNCluCJpX0NjRv5eiod6wEYImP2cOCPuLIGtAB7rATMDmXo30TaBUg2aGdR6vCSpRcoMbZJLktcTKGl38VCPWBLuNA9EHEV5bIjtSK3GDbomaZIkjUap100c68Ey4574nqSbQel3ERMd2O3NkKTUPcmsdSLSTZ5cgsEzJEgighM07oYYnyFBGsTwDcLfhfpo7EJpCA4IBXtTMkOCpBI6Q4LkEi5DgmQhPaFlrEc2ivxKYA/KZBsyJFB+Av8u2vh1ZEiyxcjCrGUGJZS4wAGq9zQtGRIoN+n7x+HWkSFhLGiNI73FleApdTNyfkdAYAwewfDyE0hE4J648rPfSnAkecMnz5ealuzz/IUTKW+5u44feH3aLtQWAnfdi14FUkHp1cxH5R6USkC5CmQhDZeM5YijUeHXc3tQKsH0aktBOZSfICD0qlcXgwyzlsmUUOICB6jWqy0F5VBu0heQw61Lr3YvaI0jvcWTKVPq5mKWSI3BIxherwKJCNwTV69uw2RKpMkM32QClbtVkymR5hPEBb4wpidTIqlAhDE9mRJJJaAwBrKQxmXGcthAOMpKShkDuQRTxm2TKaEEBbGnV2m8mGOYtUymhBIXuEC1NG6bTAklJ30HOeS6tHH3itY40lvccjmlLltmqdQYPILhtTGQiMA/ibRx0JbLSAMZvoH4SthHYxdKQ+CO+Yq05agWSAWiSMmWy0gmAQUpkIU0GDJWIy6LUeF163tQKuH0KN1zGcpP4O57laOLSYZZy2hKKHGB/9PLUbrnMpSb9AXkcOtSo90LWuNI2//9YaPC5q+rU5k/aJOdPV/GpARn1sK3KG/cNQ10GTOJqMuYWsCrXgRzGfPZ9Et3ftfkxd+bfeOpKw5oLlkO3LHr81nz5jLmE1e1uvxTVnJ+5Q5f/2b60Vx4ii90fm6hRLcS103X/gXUCdxdtSUzniX7uN2phWhEEBnwvnW78/3pP1DDL7WAmZdiBDKX6qWsRci8AcNXry3XOrUYmXdf1tWlSnSSey4M+3ltt6dGF+RKZ27lRu69LbKvB84MnPIrnXFuDHFW9309XGbkFN7pzK6HXmYtQy/VqJnhUyTAPaVHxHVONexMCJv9bFBYD/VYjRAr++lw9ttZAlsBPNYDZgYt9d6E9hZHetDMOCa7ydniKR7ooTLDmeAqZ3Y975L2Eg/1iCUhTvNEUG9drYaMucVJ4TzW42RGOekFzswNuvR7hokObIO2OjmtoigdmtMsHWbVSTEsT09cCVOeJ2VksvPiYsaH3P62HAiot8DkBU4j48kl6Nsot/CSbJZ9RO5AiQiO4bib6PdnKZbr/esy/QLKuQDNY/jm4W87ry30+fTpt4cuuc5NixOIWY399LPB9K+tfb6wv1ztkbvvGkfPjQma5bQeXb3pfvPjaDD9ZJCYAZUQ2YWaS3C2Kdj00rkdIBVIbofK7AB5BMzsAFlID5YZa0HttIEsQiZ1/Of/+1h+gmgi2lN2JXUWcxezlkGaUOICx6feOLUldZDcpO8eh1tXUqd7QWsc6S3uVpKR10VzqTF4BMOLXSARgXviit0A3UqABjF8g/DlrY/GLpSGwPv2IjuBVCCyMyJap92DUgmoPIEspNGPsxw+FntQFsGUJ9nTYh/LT+Dae1WeiwmHWcvMSihxge9TK8+2RiVIbtJ3j8OtS3l2L2iNI73FI9wz8uJnITUGj2B45QkkInBPXOW52RHuSGMZvrH4qpS68ike1p4uh7X7LLMLtYzA2QuELllUBGQC0bnxKKJOWIFUAupcIAtprGUsB6VzgSyC6Vx6jPc+lqAgkvQqdBcTFrOWkZlQ4gLfpxa6bcPZoeSkbx+HXJfS7V7RGkd6i1vyZeQ1zlJqDB7B8EoXSETgn7hKt+eWfEDyhk+er1x9NHahNASuViAz6fNUIBWIzoxGifFRuQelElBnAllIIx1nOXws9qAswulMqufaPpafwI33KjMXkxSzltGYUOIC36eXmS2N9JDcpO8eh1uXyuxe0BpHOvBoTOOjZ3Vj1UKviuNVepu/jakEvOo0/uU2ptaSGc+SvdzGVEI0IogMeCn3NqYSMPNii0DRkgenSoSrYhV6G1OJcVWFgm5jKtFJrqow7EcpSyW6cLcxSx/wfT1wZuDs+zamFi4zckpvY15P2MxaJmyqUTPDp0hvc+8wHehhM2NVr7cxtViNECv76XD221kCWwE81gNmBi31VoT2Fkd60Mw41udtTC1UZjiT3Ma8HqxJe4mHesSSEKd5IlpuYyohB7+NqcXJjHLi25hunKbfM0x0YLc3eWKo25gmkvHkEgyePEESEZy6cTfR/SZPkOQNnzx/U+mjsQulIThAFGw1yeQJkkrg5AmSSrjkCZKF9ACXsxw+FntQFtuQPIHyE7hx0WauI3liFkMWTcvUTChxge9T71hakidQbtJ3j8OtI3nCWNAaR3qLi9ENdQ3SxFJj8AiGV5lAIgL3xFWZmy1GRxrL8I3FV6W9F50jLSBw6gJBS+VOkEwgepYuOkdSCahngSykMZWxHJSeBbIIp2dbis6hBAURo1dBu5jCaFrGakKJC3yfXtC2FJ1DyUnfPg65LkXbvaI1jvQWN/Yw1PVKk0iNwSMYXtECiQj8E1fR4ht7IA1i+Abhq1YfjV0oDYH7FUhP+iwVSAWiPenGHkgqAbUnkIU0+nGWw8diD8oimPZsaewB5Sdw7b1Kz8WQQ9MythJKXOD71NKzpbEHlJv03eNw61Ke3Qta40hvcf9kQ113NKnUGDyC4ZUnkIjAPXGVZ+j+yUjzGL55+Dp0s/2TkeYS+Pxe9C6QCkTvUgetQB4BxS6QhTTgMtaCErtAFsHEbkv/ZCg/QTTpVewuZiialqGYUOICx6cWuy39k6HcpO8eh1uX2O1e0BpHOvCty9xHz8rXrJVeskpv47cutYBXnca/3LrUWjLjWbKPW5daiEYEkQGPOwNTC5h5gUUgZ8nKASVC5m0VvkptuXWpxci8prKuAlWik1xJYdgv | MaPS6yP31AjD3LxM8lHl3aLs64Ezg2fPNy/VcJnRU3jz0lzPwTQtczDVqJkhVKS5b9o7LpNRTNy+VEPPhNDZz0eWFLEZGePDe6jHa4R42U+Js+HOEtgK4LEeMDOAqbclbfMw1aCZMU14A7Mqc/IGphoqM7QJbmCa63mYtLd4qEcsCXeaJyI2lX0mCm8kqdWwMbcwTZyYcpR792DHeqzMqCe9iWncXEy/h5jowG5vXicnb2IaGU8uwfB5HSARwUkcd2MdPK8DNI/hm4e/FfXR2IXSEBw7CjaodL4FSCVovgXII2C+BchCeubLWIu4jEa5d0H2oFRCJl1Som8RlJ/A1Ys2gF1Jl8WMQ9MytBJKXOD91LubtqQLkpv0BeRw60q6dC9ojSO9xbXtOXlbM5cag0cwvBIFEhG4J64SDVDbDjSI4Rtkbe0JpCHwvr1oTyAViPZsqW0HUgkoP4EspNGPsRzpqCy8bnwPyiSY+qyiUUKpTyQ/gXvvVX0u5hyalsGVUOIC/6dWn2317Uhu0vePw61LfXYvaI0jvcW9QnLyZmUhNQaPYHj1CSQicE9c9bnhXiFAYxm+sfjKNNjgSqRlBM5eIHbJSiAgE4jWbekhAqQSUOsCWUhjLWM5kmKUx9RRK5BKMLGbmWxUenO2+1iCgnDSq9pdzDo0LdMrocQFDlCtdlsbiSDJSV9BDrkuudu9ojWO9BY3YM7J65yl1Bg8guHlLpCIwD9x5W7PDZiB5A2fPF+++mjsQmkIXK1Aa9IHq0AqELHZ0oAZSCWg2ASykEY6xnJYh228JxR7UCbhtGY5Srz89rH8BK68V6m5GHhoWiZYQokL/J9earY0YUZyk75/HG5dSrN7QWsc6cB3Kb2bXqsdq1Z66Sq9zd+lVAJedRr/cpdSa8mMZ8le7lIqIRoRRAY87gRLLeBVzw68S6lEuCpYoXcplRhXlSjoLqUSneRyCcN+JvO7yD01wHBXKakDSi1wZuzs+yqlFi4zeEqvUl4PsTQtQyzVqJkRVCS5b9SipFVcjvz3eA700JkhS36VsqxMakbG+4Ac6vEaIV72U+JsuLMEtgJ4rAfMjF/qXUnbMEs1aGZI6/MqpRYqM7JJrlJeD7OkvcVDPWJJtNM8EWma5sko9T7ItRo25iplHBVZloxy71NxrAfLDHviu5RuqqXfRUx0YLc3qVJQdynz9uFLN3hyCQZPqiCJCE7iuBvrfpMqSPKGT56/0fTR2IXSEBwqCrafZFIFSSVwUgVJJVxSBclCeqjLWI44HRn/guxBqWxDVgXKT+DLRVu8jqxKvpiEmLeMtoQSFzhA9f6lJasC5SZ9ATncOrIqjAWtcaS3uFy9oC5L5u1TkTzG4BEMLzWBRATuiSs1N1uujjSW4RuLL017L0tHWkDg1AWqlkqqIJlARC1dlo6kElDUAllIYypjOUwxKkuiLB1JJZyobSlLhxIUhI1eVe1iGmLeMt8SSlzgAPWqtqUsHUpO+gpyyHXJ2u4VrXGkt7gHSEHdwswTqTF4BMPLWiARgX/iylp8DxCkQQzfIHzp6qOxC6UhcL8C/UmfqgKpQAQo3QMESSWgAAWykEY/xnKUo9i/HntQJsH0Z0sPECg/gXvvVX4uRiLmLTMuocQF/k8tP1t6gEC5Sd8/Drcu9dm9oDWO9Bb3Qi6oS5F5KjUGj2B49QkkInBPXPUZuhcy0jyGb561tSiQhsAX96JFgVQgWpQ6CQXyCChEgSykgZCxFhbWiDoIBTIJJkRbWiFD+Qk8fa9CdDGuMG+ZPwklLnB+aiHa0goZyk36/nG4dQnR7gWtcaTt//7w1kx//aBNaPZ8d9L7wlqJmbXQLKpolWa4u5PeNOUdNeBV5/HP9+7ks6u3WHcntZbMeJbs4+6kFqIRQWTAuzGH0usqd9WAmXdPBNKWTPMrETIvmvAVa8vdSS1G5g2TddWoEp3kNgnDfl7b7anRBbk4mSRpOopSH/J9PXJm5JTfnEyKkr45qYbLDJ3Cm5P59RDKvGUIpRo1M36KhPfNhIrf2Ad62JkQNvvZoLAe6rEaIVb20+Hst7MEtgJ4rAfMjFr6PYlJo1FpfKiP9KiZkUx2ZbLFVTzQQ2UGNMGVyfx6+iTtJh7qEUuCnOaRoF67Wg0Zc12Swnmsx8kMc9KbkrmbOul3DRMdWIf2tDo3J1laDpOTuBpmeXk5PDVuM5xn5fl5fH7eNCVyfMgNcMtJgHoTTN6UNDKeXIK+rXILL8l22UfkDpSI4PyNu43+aDXB4ra6TfJlXsQDSLYALWT4FuLvPa/TUZ9Pn367tN/u9j9eHENMf+sumE4/G0z/2trnC/vrS3fe8Ivpx3E0uHpzWerfGPjR1ZvuNz+OBtNPBokZUJmQXai5BOeagp0vndQBUoEkdWL/Idg9KJOAaR0gC+mxMmM1qA03kEXIlI7/9H8fy08QUkQ7y66UzmIYYt4y3RJKXOD69NunlpQOkpv03eNw60rpdC9ojSO9xZXtJXlhM5cag0cwvOIFEhG4J67iDVDZDjSI4RuEL3B9NHahNATetxfhCaQCEZ4tle1AKgGVJ5CFNPpxlsPHYg/KIpjyJAug97H8BK69V+W5GISYt0y2hBIX+D618myrakdyk757HG5dyrN7QWsc6UZ5pidnVXmR5kNzdm6G2clZMaziOB+WVXEWn53Fp+f5ycsbUJ7ePK9VnoXUGDyC4ZUnkIjAPXGVp69VyBMnMj1jG380649xs1GI/VNOqL5lRepzfUPyOCuj6KH7avqh/buauqeFim2++/70WXNM6U4yP73uUvL5/NufWR3c/F15FP2B++XfuN6F2tzwbc4Xt9SAzFs3WpF85CwxsEJ/1hPwSXN+++KLeZTY/z+85Uxz9U7zoXL9SG49txbTZ8PrE16f4XahhhOEFIGcJiuYgEwgapo+xgUyCSimgSykAZ2xGpSYBrIIJqbjMqqIrds+lqEgXvUqpxeDFvOW0ZlQ4gLfp5bTcZJkRD3BEZad9P3jsOsS1N1LWuNIN4L6LKnSJIlPh+dVejbMsiQblkkUDS/i06o6LeK8uJg/72EFdeYzhhXUpdQYPILhBTWQiMBBcQU1s81zlM3T7/b3mxx9c2GgS7HdhVrD8K3Bl7o+GrtQGgLnKxCe9DkukApEebb0fQZSCSg9gSykoY+zHD4We1AWwaRnFhHz+fax/AR+vVfhuZi7mLcM0oQSF/g+tfAkF/UIy0367nG4dcnO7gWtcaQDD9KsfPSskKxa6FVxtkpv85dBlYBXnca/XAbVWjLjWbKXy6BKiEYEkQHvxiBN6jKoEjDzWo1A0ZJHqUqEq2IVehlUiXFVhYIugyrRSe7JMOxHKUslui24DKpFzoycfV8G1cJlhk7pZdDrMZp5yxhNNWpm/BQJbu4NqgM9bGaw6vUyqBarEWJlPx3OfjtLYCuAx3rAzKil3ou0XwbVomZGsj4vg2qhMgOa5DLo9fxM2k081COWBDnNI9FyGVQJOfhlUC1OZpgTXwZ1YzP9rmGiA7u9+ZSKugxaRDKeXILB8ylIIoJzN+42GpxPQVrD8K3B32f6aOxCaQjOFAW7TzKfgqQSOJ+CpBIun4JkIT3T5SyHj8UelMU25FOg/AR+XbS968inFIuJi0XLCE0ocYHvU+9hWvIpUG7Sd4/DrSOfwljQGkd6i+viK+pGZhFLjcEjGF52AokI3BNXdv6zqItH2tzwbc4Xt9tSF480nCCkCOQ0lcxBMoGoabIuHskkoJgGspAGdMZqUGIayCKYmG6ti4cyFMSrXuX0YtJj0TK7E0pc4PvUcrq1Lh7KTvr+cdh1CeruJa1xpLe4xUlFXTQtEqkxeATDC2ogEYGD4gpqfIsTpEEM3yB8teujsQulIfC/Au1JH+UCqUDEJ93iBEkloPoEspBGP85y+FjsQVkEU58tLU6g/ASuvVftuZjzWLQM7oQSF/g+tfZsaXEC5SZ99zjcupRn94LWONJb3E66om5kFqnUGDyC4ZUnkIjAPXGV5wbaSSMtZPgW4kvRzbaTRppL4PZ7kbxAKhDJS5+3ApkEVLxAFtKoy1gNSvECWQRTvC3tpKH8BCGlV8W7GChZtEwIhRIXuD614m1pJw3lJn33ONy6FG/3gtY40mEvg6ZeR2Q1bNZKz6zS2/hlUC3gVafxL5dBtZbMeJbs4zKoFqIRQWTA404G1QJmXqsRCFqyfkCJkHmFRqJTycugWozMuzPrKlAlOsk9GYb90jSm5s9rEYa5EJq64rjUh3xfj5wZPXu+EKqGywyfwguhxfV00KJlOqgaNTOGikT3qr2LIskjMzLe20kHeuyZEDv7AakS+29nI+N9RA71gI0QMPs5cUbcWQJbATzWA2bGMP3OxLjTeONDfaRHzYxrsquhaZol5NVQNVRmeBNcDS2u54TSDuOhHrEk5GkeCZMUUWL3DN6HolbjxtwPjeOoNFk8yohbomq0zNgnvSVauJGhfi8x0YHd2hxPGpG3RI2MJ5dg+BwPkIjgQI67v95EjgdoIcO3EH9T6qOxC6UhOIAUbFXp3AuQSuDcC5BJwNwLkIX0/JezGlVFHCPuQamETMCkpY/fPpafwN+L9oJdCZjF+MeiZZ4nlLjA/+m3OS0JGCQ36QvI4daVgOle0BpHenuL3VPCbVk5mkuNwSMYXo4CiQjcE1eOBih2BxrE8A2ytvoE0hB4317UJ5AKRH22FLsDqQSUn0AW0ujHWI6sGhX+k6k9KJVg8tOpa0p+IvkJ/Huv8nMxA7JoGeoJJS5wgGr52VbxjuQmfQE53LrkZ/eC1jjS29u8xMpPb3rWys9CagwewfDyE0hE4J648vOfR/MSoM0N3+Z8hbs1zUuAhhOEFIGmJouPgEwgkpo+0AUyCaiogSykAZ2xGmlVjqLMR2UPSiWYoo4t1lFK1dQjGQqCVq+aejEGsmiZ7AklLnCAak3d3sEEyU76EnLYdanq7iWtcaS3txO1VdVe12VVdSk1Bo9geFUNJCJwUFxVje5EDbSG4VuDr3d9NHahNATOV6A+6RNdIBWI/GzpRA2kElB/AllIQx9jOcpkVPkXZA9KJZj+zKJR5Q1S+1h+Aufeq/pcTIMsWsZ7QokLHKBafba1o0Zyk76AHG5d2rN7QWsc6cA3OqmK1aqVXr5Kb/M3OpWAV53Gv9zo1Foy41mylxudSohGBJEBjzveUwuYeRtGIGvJQ1UlwlXFCr3RqcS4KkVBNzqV6CTXWxj2S1OiyemeGuEW3OjUImdGz75vdGrhMsOn9Ebn9YjPomXEpxo1M4aKRPeNG51VlEbFyH+T6ECPnRm1FDc6s6wyEX2jUwvYCAGznxNnxJ0lsBXAYz1gZgxT70zab3RqUTPjWp83OrVQmeFNcqPzetgn7TAe6hFLQp7mkTBpFVX5qPSqsVqNG3Wj04Zsu73OqRudWrTM2Ce+0enmfvq9xEQHdnuzLTF1o3Ne3cbmySUYPNuCJCI4kOPur8HZFqQ1DN8a/A2oj8YulIbgsFGwLSWzLUgqgbMtSCrhsi1IFtLDXsZylNmopLItSCrbkG2B8hM4d9HGryPbUi5mRZYtwz+hxAUOUL2nacm2QLlJX0AOt45sC2NBaxzpLa6fJ6pGrfaMpcbgEQyvPYFEBO6Jqz3/WdTPI21u+DbnK9xtqZ9HGk4QUgSamkr1IJlAJDVZP49kElBRA1lIAzpjNbKoGMW5j8oelEowRd1aPw9lKAhavWrqxbjIsmUCKJS4wAGqNXVr/TyUnfQl5LDrUtXdS1rjSG9xU5SYupVaJlJj8AiGV9VAIgIHxVXV+KYoSIMYvkH4ktdHYxdKQ+B/BQKUPtQFUoEoULopCpJKQAkKZCGNfozlMNGorLwLsgelEkyCtjRFgfIT+PdeBehiamTZMgYUSlzgANUCtKUpCpSb9AXkcOuSn90LWuNIb3GL6Ji6vlmmUmPwCIaXn0AiAvfElZ8baBGNtJDhW2htPQqkIXDHvehRIBWIHqVPRIFMAspRIAtpNGSsRhKlZuSVa3tQKsHkaEuLaCg/gb/vVY4uRjqWLTM6ocQF/k8tR1taREO5SV9ADrcuOdq9oDWOtP3fH8406VyIkYLzxxdnP3nltVc9llDoTap6IGuhWVTxKk3qZieNVaIhF5c7vWDvqMGuPmMthmXqxI+tRnzsJJ8PqNV02Qt7arQ3/BwNdz03V08Ovmc9l7l1kEX2Q27yWwdFEVEeTksnk9Mhq+W9HA4dh0PH4dBxOKQ4HOo5GDkHfg29pTB2FMaOwthRGFMUxnoK/JdA72cdldpRqR2V2lGpKSq1msqNixcdVGRP07HDf+zwHzv8xxT+Yz1+vqMX3saw8CcO/sTBnzj4Ewr+RAe/eZReDhm3yDsXphV+QlqfjVYVufxw76jh8l9bbuz6f5oKKtcT4NOrd6ePB00R1W9dQ4Crd+fnF980pxou4faO+8HmusSTQfMfG/V8BG3MMy7mKVmGjnk20iVlZT9YSPaD/TKNYvchcx8K+yGO3IfUfXC/G9sfTpPEfTDuQ2k/pO53U/dZ5j7L3GfGfWbcZ7n7LHefFe6zwv2lpfs3XMBN3T+eVu43qsLF35iKulqDhoi6NtY6Kx46Kx46Kx46Kx46Kx46Kx46Kx46Kx46Kx46Kx46Kx46Kx46Kx46Kx46Kx46Kx46Kx46Kx46Kx46Kx46Kx46Kx46Kx46Kx46Kx46Kx46Kx46Kx5SVjzUW9HIrSjy1mNnxLEz4tgZceyMOHZGHDsjjp0Rx86IY2fEsTPi2Blx7Iw4dkYcOyOOnRHHzohjZ8SxM+LYGXHsjDh2Rhw7I46dEcfOiGNnxLEz4tgZceyMOHZGHFNGHOuNyHdhaysPqzecMWtnzNoZs3bGrJ0xa2fM2hmzdsasnTFrZ8zaGbN2xqydMWtnzNoZs3bGrJ0xa2fM2hmzdsasnTFrZ8zaGbN2xqydMWtnzNoZs3bGrClj1mpjwrWPVTzOgsfOgsfOgsfOgsfOgsfOgsfOgsfOgsfOgsfOgsfOgsfOgsfOgsfOgsfOgsfOgsfOgsfOgsfOgsfOgsfOgsfOgsfOgsfOgsfOgsfOgsfOgsfOgseUBY/1FuTLFZX6sprLGXDiDDhxBpw4A06cASfOgBNnwIkz4MQZcOIMOHEGnDgDTpwBJ86AE2fAiTPgxBlw4gw4cQacOANOnAEnzoATZ8CJM+DEGXDiDDhxBpw4A04oA050BnxO/7n//KBNB/bXmyoZ0Vdv81YWGfkY8MAqNSCF944a76pAWrMz1W8Wea1ZjdXPXGuq6aeuBv7Z9Bur+96b/pOTerMGVb9tyuKfzZJcV++4blTTz5tCrc/sD7zj14uPm+sNM8V4y/3I7P7tZ/MrCp+7LliD77mrCtMv7OfLf+OWS5/9cvpR82dcYu2xy8kNpr+Yvm9RfzL9u+n7CwCj31/8C47MM/uPu3sSzd3e6Vc+899Vm39VTgHbWWkhGhFEBrzEdbMaDAdxmeS38nj61Wj6zejWIHXfHtnvJ1FmbiVm9v2XX37VR2dXTWf10Hv9ZlfuKf1sNPA/Gi+pgTJ7g0jSeWTPKy1GZlOQdRN1SnSrAnHNnlde2+2p0QXpdxXHo9R76r2vx82Mx4puVyXZ60oNlhmPhb2uynzZ66okBzLd16NmRmXRmcXNalO/sQ/0sJnRrPtkgIv1UI/VCLGynw5nv50lsJvbXS1gZuDSZ2opV3Gkx8yMYbL+VqSbeKAHygxkgu5WSxfxoMVFPNQjlgQ3zeNAvXK1GjKmsRWF81iPkxnghNt490QsQd3cNWvAOrRn5uK8ispqeHphzDA7vSiH5flpOowu7d95kpyfnp6YGR9yQ/2jE7rAUbmpJrfVhYwml59v691CS7L99hG5AyUiKEji7sv/m9v0NnfQH8/vP7k9tt2SvzkrNL16b9FE4LfNxthd+599TdalzloDtNSl2i1dRFVD3oUa0PANyN+2+mjsQmmsRvwWGoLtKl2fCqQCqU8lZn/egzIJWJ8KZCEtj+Osho/FHpRFuNLUZBQVPn77WH6CSCDaC95QJyulqYu5aGXLqDsocYHr0294qEU9wnKTvnscbq0LesRZ0BpHutGpFycX6flpFQ/zKjsbZqlrlZUWp0NzdpqcxHmZRcXFy+F1KlW/WkptweMXXqcCiQi8E1en/ropf33L6dNHVmy6JlhvXL199VdXf9nIze8tGq5+c/WeVaBWx/5+04k1NpFrtuQzwV2oCQzfBGsrTSANgbsVKM2uxAiQEERvErvae1AmAfUmkIU05jFWg9KbQBbB9GZBHGrtY+kJHHqvcnMxCq1smW0HJS7wf2q5Sa3pEZaa9M3jUOtSm93rWeNIhxttl7Tox6qFXRUXq+w2Xj6kxMtMVHLl3/+w5UNK82c88/dSPqSEaEQQGfBk5UMeLrtqLswUbI8SWQmUmXeVSF+6dkiJkZlyXVfUKtFJ0qsM+6WZf5bNnhpgqPIh/2ixfT1uZjzut3xIC5YZj6XlQ9ej8sqWUXlq1MyoLNLwq9bOrEMoiafjQA+dGdHkJURVkcXUWLRDPV4jxMt+SpwNd5bAVgCP9YCZMUy9zWkrI9JiZoYzWRlRmhLD0B7ogTJjmqSM6HpIHu0qHuoRS+Kc5nFIq7RMiDaDtRo2ppQotpvIKhtlVD2RFiwz4onridyIPL9/mOjAbm2ehrytXUUymlx+wfM0SCKCYz3uRh2Rp0GawPBNwN+J+mjsQmkIzin724QiCYXN0yCZhMvTIFlIT4sZq2Hjfz4iNr9IKgGTNf4OZ/tYegKvLtrodSRrqsUktaplNB6UuMAJqncxdLIGSk36+nGodSRrGOtZ40hvbwl7QqV2qvZ5Jh5b8PiFl5xAIgLnxJWc21fCjjSg4RtwbcEKpCHw1QLBSpawI6lApCpZwo5kElCqAllIYyVjNeIoS0fekuA9KJVgUjW2Uc17AW0fy08QDnrVqov5ZFXLyDkocYH/U2vVljp2KDfpC8jh1iVWuxe0xpFuWizfWqo091AHbFTkDRRWjiYtbIvqRkPpQJVGiR/vHTVeZk6TrSav3rp6u5lvbP9rNWFTbzSvC3KfvH31jhWXXzXtKe1/HttvvTf/cmB/0/3ko1mzS/tHn7kJHV85Ndl84QqWBq5eyf5lnzfS9I1m+sfj2Yy52Y83Y4a/NZPu2WJSc/Odp1d/ORq47pmDOL9l3F//VTOIeZDEg5YzVKV1M551+ygk0kI0IogMeMnAlQzZZfwnH9BdNVBmhlWgd6kZy1qEzHwqX8a2lAdpMTJTqesKVCU6SdqUYT+ill2LLkhtENV4YV8PmxlA5aVB7giaqg1So2VGUGFtUJUsa4MqcqzZfT1qZhwVyXDuo3Ggh80MUPK6ILq1kBqrEWJlPx3OfjtLYCuAx3rAzIil36GU6SgxPtBHetDMICYrCqIdxQM9UmYoE1QFLZ3EgxYn8VCPWBLeNA8E3VxICxlTEUQ3F1LjZMY4aTGQfSKWoFbATnRgHdrTyFRxVF4M8/zsYpidmHxYFbkZnlVJdpGdRafl6fw1JDfBLacC2o0wWQyUymhy+fm2yy20JFtmH5E7UCKCo7h19tJUbgaWiwGazPBNxt99sqw2aCZCufODR7PzA3fFaP6tq7esQQaURXahFhEcawq2uXRaB0gFktah6o+APAImdYAspGfKjLWg9tZAFsHyOcXIeCur9rH0BDFEtI/sSucsBixWLRMzocQFfk+9WaLW9AhLTfrmcah1ZXO617PGkW4EbpmXyVlxXgxP0yIaZvnF5bA6y06HaZVG1WV1cpJezB1rUIHr1fFW4GZSW/D4hRe4QCIC58QVuL9cydRYofbX07+z8vQ30w+HzQXwDxut+v70k6bM3Uf6LpS04ZPmS1QfjV0oDYF/7UVXAqlAdGVEHKPdg1IJKC2BLKQBjrMcPhZ7UBbBpGUctSR4kAQF/rtXcZktxEjWIi6RxAXOTy0u6VU9wpKTvn0ccl3ysntFaxzp2flpenoSl3E0TOPcStE4LodVdHE6PLtIqnNzVqZRMV/1oPIy9dnCyksjtQWPX3h5CSQicE9cefmROwd1Z6KuPmheSHT101kp0dW70981mnL60fQDb+nmXShdw6e7trAE0hD4VoGw7Lo4CSQEkZfxKDI+KvegVALKSyALaYBjLAclL4EswslLMyqoSnQkP4H77lVdmoUWMS3qEklc4AH16pJa1CMsN+m7x+HWJS67F7TGkV5Uomcz4k5cBaxEz3xsrXzMW9mWq2wDVaJn/tPUO2q8qy5kzUr0v7l61+V3p5+6zPg8G/5k+vj5avR1islnKfVnVz9bSTc/bpLuzZ/29cl8slqKnrRVnSstmfEs2UvVuRKiEUFkwLuuOrfCcXmn9eqvFwfLv513Hm3y/z4uu2ouqyEAWJiuRMis6RMpWrIwXYmRWc23rlRVopNU7jHsR0lQJbpNF6ZrYTPjqbwwPU0qujBdi5YZUKWF6dczb6uWmbdq1MywKlLl3EfjQA+bGcN6LUzXYjVCrOynw9lvZwlsBfBYD5gZsdQbliwe5ZkP85EeMzOGyerSaT/xQI+UGckkdenXQ29pH/FQj1gS3TTPQ0tduhJy8Lp0LU5miBPXpbuht36/MNGBdWhP4/Ikz6uzoTGn1TA7SU+H1enF2bDM0ovLiyqNLtOzGR9yS9xyRqDdFpN16YWMJpefb/PcQkuygfYRuQMlIjiY4+6st7BjENCAhm9A/m51ZsP5VA6/Db016t/axT5v36S1ZB1onlUp0WIewQaYLi0CUgHlfrw9mu9BmQRM/QBZSI+fGatB7buBLMKlfpKR8T5r+1h+gggj2mS2Zgocp0WmoGWYLpS4wPWpd1Lkoh5huUnfPQ631gU94ixojSPd6N/85KQ8Te2PFXmaDbPoshqemDP7IUris4vUXBaLvX5Q/UuVrZdSW/D4hde/QCIC78TVv//oxpq5EWTTL5uqounTq/esTPu6qSmaKd37/1M6/ar5NDFX7ySmLckDJG/45Pna1UdjF0pD4Gj5GtNl7nxUXoJSgWhMutslkElAjQlkIY1znNXwsdiDsgimMYt0FFNJICQ/gRfvVWMuJq5WLRN0ocQFrk+tMclFPcJyk757HG5dGrN7QWsc6UZjXlbGXKRn6TA25ekwjl1TzOi8GkaRiUxelnFl5uIrqMb0RhCrMSupLXj8wmtMIBGBd+JqTN8goNXj0o+/PQpo0D4FCMjf8PmvLTOBNAS+li8zO4vZgYQgYpPqwQHkEVBqAllIwx1jLSipCWQRTmrS5UZIegJf3qvSrBbChJxGeYAlLvB+eqVJX5JEUpO+eRxqXUKzez1rHOnZYeZlGeWX59HwMokuh9lZXg3L86oanl1cZFGeXp5E2TxABBWamc8Wt9P5gyGwBY9faKEJJSJwTlyhebMHh/uyqZh3letvNsebP58dbg6sLP1Fk5n/1fQD++vDxWnn0dDEg+kvfAa5CzWI4RtkTeUJpSHwvQLlSSXRoVQgmjMauf3zTSr3oFSCyU4oC2nw4yyHj8UelEUw2VmWo9KvO7H8BK69R91pOc10yvwTH/EDLHGB71PrTnJRj7DcpO8eh1u78OQsaI0j7ZRnm6Ds98Kk8bGzUrJ9UNENdhu+MKnGu+oy/oe/MKm2ZMazZA8XJtUQjQgiA17Hhcmmb4qr1v3Z7LjZx2ZXzYZ5AUUgdokrk2qEqzoWeGVSjZF50WRdcapEJ7lUwrAfJTqV6DZ7ZVIPmxlRe70yqUfLDKmyK5MWzuLKpP2UvDKpR80MrCIdzn00DvSwmVGsxyuTeqxGiJX9dDj77SyBrQAe6wEzI5Z6i5Kakf8615EeMzOG9XZlUo+UGcn4VyavfcSDFh/xUI9YEt00zwN5ZVINOfCVST1OZogTXpl0T8QS1ArYiQ7s1mZZDHFlMo0SGU0uv/BZFiARwVEcd28dIMsCNIjhG4S///TR2IXSEJw0CjaedJYFSCV0lgVIJWCWBchCetLLWQ4fiz0oi63IsiD5CVy7aHfXlWVJFofy5FTJAyxxge9Tb2HasixIbtJ3j8OtK8vSvaA1jvT29uowxF3FNEqltuDxCy88gUQE3okrPLeuVwfUgIZvQL5QVfbqWE2gtLbogFpF4Pt70b1AKhDdS7XogDIJKHuBLKShl7EalOwFsggme+kWHVh+gsDSq+xNFyqJHiyJJS5wfWrZS7fowHKTvnscbl2yt3tBaxzpRXf2ues0Lwftzu5Nzlhhm7WwLaNolW2gYqPSXxx1R4131YWsWWz0kZVOn7s+Gs8Pf/TX/1h5+f70r+dlQItapOuSohsFRV9OH89+O2kpFFJaIeNZoZdCISVEI4LIgHezUOhbWviGzrXr+tT959OrdxuF/GXz69HVT+3KuuX79PmSL7f+nzeK+cvpk5HPErtqSzBTtgLNSxYZKREyE7QSKUsXGSkxMlOz64pUJTpJGpZhP0p8KtEFKTIq0lHqfS739biZoVReZWSikq4y0qJlxlJplVF2XWVETjq8r0fNjKgiQc7Nzh/oYWdC2OxHo6XKSIvVCLGynw5nv50lsBXAYz1gZshS71WSfBR5fcWRHjMziMmqjGg/8UCPlBnKJFVG2XWVEekjHuoRS8Kb5nloqTJSQg5eZaTFyQxx4iqjbGcJagXsRAfWob2IT9M0OyuGZ+YsHmZnWTI8yUw8vDzJksqcFSeX+dzu5G645XhAuyMmq4yMjCaXn2/f3EJLsnf2EbkDJSI4k+Nuqm8me25szo53Hz68fXc8+Ne3D1/8X+6Obx8Pbt+/PziaPDwa17sDnxXuQq1g+Fbg71h9NHahNATnjILtJp1iAVLBpFh8PO5BeQRMsABZSA95GWtB7XGBLIIlWPKWGzdIfgJnLtrPdSVYzOI8nh5/iyUucHzqTUucjAqqrgjJTfrucbh1JVi6F7TGkd7egvacrCvKpbbg8QsvNYFEBN6JKzUDFLQDDWL4BllbdQJpCJxvL6oTSAWiOlsK2oFUAgpPIAtp8OMsh4/FHpRFMOHZVtCO5Cdw7b0Kz3yhU8hxlAdY4gLfpxaebQXtSG7Sd4/DrUt4di9ojSMdtm1Q4WNnpWTRwq6Kq1V2G6/kUeJl5h25SnDTlTxKK2Q8K/RSyaOEaEQQGfDSjVfyKC3BTIsKRC5ZyaNEyEyC8rVrWyWPEiMz/bmuKFWik6Q6GfajxKYS3cYrebS4maG050oeLVpmLJVW8hTXlTzkbMH7etTMiCoS4NwM+IEeNjME9lrJo8VqhFjZT4ez384S2ArgsR4wM2Sp9yZtlTxazMwg1mMljxYpM5RJKnmK60oe0kc81COWhDfN89BSyaOEHLySR4uTGeLElTzFzhLUCtiJDuzWplcKspKnbRSahyaXX/j0CpCI4AyOu6kOkF4BGsTwDcLfvPpo7EJpCI4YBTtPOr0CpLIa2Vuo8LeoLekVIJWA6RUgC+kRL2c5fCz2oCy2Ir2C5Cdw7aLdXVd6pVycxtNzZ7HEBb5PvYVpS68guUnfPQ63rvRK94LWONLbW0JekHU9ldQWPH7hhSeQiMA7cYUnqoQcaAXDt8LaahNIQ+Bxe1GbQCoQtUmVkAN5BJSaQBbScMdYC0pqAlkEk5ptJeRIfgJn3qvUrBbKhB48iyUucHxqqdlWQo7kJn33ONy6pGb3gtY40mErebxtl26ncdTGLrlRp7TpSh4tXmbekav9NlzJo7VCxrNCH5U8WohGBJEBr6Mnz/S39htfLLpTEsU4WjLMzKZApFLFOFqEzDymQHvSxThajMwM5pq6UotOkq1k2I/Qi1p0QYpxUjOaX7S6oQPVuJnRsN9iHDVaZjgUFuPE0bIYJyZHlN7Xo2YGRZGG5iaxD/SwmVGsz2IcNVYjxMp+Opz9dpbAVgCP9YCZIUu9vSB9xZEeMzOI9VeMo0bKDGWCYpylj3jQ4iMe6hFLwpvmeaCLcbSQQxfjqHEyQ5y0GMc+EUtQK2AnOrAOLa/xrONDbmhbdvTaTS1VjBO3zii7SZPLL3hOBElEcIzG3Rdv3wwFpAEN34D8/aqPxi6UhuBUUbBTJdMpSCqYdAo19ADJJFxCBclCeqjLWA1qgwxkESyhEicjfxXtPpafIBKINoMdCZU4np+/x+TY2QMscYHrU+94yEU9wnKTvnscbh0JFcaC1jjS21s0XlK1O3EitQWPX3idCiQi8E5cnYovGkcaxPANsrbuBNIQON9edCeQCkR30kXjSCoBhSeQhTT4cZbDx2IPyiKY8GwpGofyE7j2XoXnYiZp3DJkFkpc4PvUwrOlaBzKTfrucbh1Cc/uBa1xpMNW8lQ+dlZKpq3s4lV2G6/kUeJddRnf8UoepRUynhV6qeRRQjQiiAx4HT15eJU8SjLMtKhAp5KVPEqEzCQoX362VfIoMTLTn+vqSiU6SaqTYT9KLyrRbbySR4ubGQ17ruTRomWGQ2klT3pdyUPOA72vR80MiiINzc2AH+hhM6NYr5U8WqxGiJX9dDj77SyBrQAe6wEzQ5Z6e9FWyaPFzAxiPVbyaJEyQ5mkkie9ruQhfcRDPWJJeNM8Dy2VPErIwSt5tDiZIU5cyZPuLEGtgJ3owG5thqQiK3kyGU0uv/AZEiCR1fDftj7MfXGADAnQIIZvEP7+00djF0pDcEoo2HnSGRIgldAZEiCVgBkSIAvpKS1nOXws9qAstiJDguQncO2i3V1XhiRbHKiTs1oPsMQFvk+9hWnLkCC5Sd89DreuDEn3gtY40ttbQl6RpTlGagsev/DCE0hE4J24wnMLS8iBBjR8A64tVIE0BM66F6EKpAIRqnQJOZBJQJ0KZCGNlYzVoHQqkEUwndpWQo7kJ4gEverUxRTQuGWsK5S4wPWpdWpbCTmSm/Td43Dr0qndC1rjSIet5PFf0rTSM2+ll6zS23gpjxLvqs/4jpfyKK2Q8azQSymPEqIRQWTA62jKgx+vpbUEM6kqELlkHZASITOFKtGudB2QEiMzebquKlWikyRKGfYr46QcZT6Ie2qIoYqBcm9Wbl+PmxlQey4G0qJlBlRpMVB+XQxEjhC9r0fNDKsiGb5q7qSsMpMQM9gO9NiZwVBeEZTFif13i1FC1QVpERshYvaD4qy4swS2AnisB8wMYerNSpqPYu9px5EeMzOoyeqC8qga5VRdkBYpM7RJ6oLy67og0l081COWhDvN85BUWVSakfGGklqNG1MclFXGREUyyr0B+1iPlhn4xCVC+c4S1ArYiQ7s1mZq4oisESpkPLkEw6dqgEQEB3TcDfcWpmqABjR8A/I3wj4au1AagvNKwS6WTtUAqQRO1QCZBEzVAFlIj4s5q5HlqXX93m3GHpRMyIxN4g3g+1h+goAg2iq2HvA7TosDfnJ27AGWuMADqjdBLVMUoNykryCHW+uCHnEWtMaR3t6SdqtXqdKi1ullPmPwCIbXq0AiAvfE1asBatqBBjF8g6ytP4E0BN63F/0JpALRny017UAqAQUokIU0+jGWI07iitBne1AuwfRnZeOUd8uzj+UncPC96s/FfNG4ZWAslLjAA6r1Z1tlO5Kb9A3kcOvSn90LWuNIB64Yok5Aq1Z66Sq9jVcMKfGu+ozveMWQ0goZzwq9VAwpIRoRRAa8juY/ASqGlJZgplsFWpesGFIiZCZX+RK2rWJIiZGZVl1XmyrRSVKoDPsVaZH5AO6pAW68XkiLmxlOe64X0qJlhlNpvVB1XS9EDiq9r0fNDKoiEX6jCCBPjNWksfe5PtBjZ4ZCeb2QfQWN/ZfpPkJaxEaImP2gOCvuLIGtAB7rATMDmHqr0lYvpMXMDGk91gtpkTIDm6ReqLquFyLdxUM9Ykmw0zwPSZ4XVUyUFtZq3KB6oawycRWNMqqlkBYtM/CJ64WqnSWoFbATHdjtzb/EVL3QvAaUzZNLMHj+BUlEcDzH3W7j8y9Igxi+QfjbWh+NXSgNwemjYE9K5l+QVALnX5BUwuVfkCykp7+M5YjjKPf78T0olW1Iv0D5Cfy7aOfXkX5JovlpfUJOqz3AEhc4QPWepiX9AuUmfQE53DrSL4wFrXGkt7hcPabKf5L2AWgeY/AIhpefQCIC98SVn9tXro40oOEbcG25CqQh8Na9yFUgFYhcJcvVkUwCqlUgC2mw5KxGmhSp3+/vQbkEk6st1epQfoJ40KtcXUw0TVpG1EKJCxygWq62VKtDuUnfQA63LrnavaA1jnTgaiFKgCat9LJVepuuFtLiXfUZ3+1qIa0VMp4V+qgW0kI0IogMeB39hVijwrRkmPlSgVqlCn60CJnZUYkIJQt+tBiZedF15aUSnSQHyrBfW4sgLcRNl/yocTNjYr8lP2q0zJgoLPlJkmXJT0JONL2vR82MjCIlfSOP394iSI2dGc/kJT9dLYLUiI0QMftBcVbcWQJbATzWA2aGMPV+o6XkR42ZGdT6K/lRI2WGNkHJz9JdPGhxFw/1iCXhTvM8dLQI0uIGlfx0tAhSo2UGPmnJj304lqBWwE50YLc355KQJT+pjCeXYPicC5CI4IyNu2fewpwL0ICGb0D+XtZHYxdKQ3DkKNjF0jkXIJXAORcgk4A5FyAL6YkvZzVaWwQhyWxF0gXJTxAQRFvFrqRLujijJ+fgHmCJCzygehPUlnRBcpO+ghxuXUmX7gWtcaS3uEQ9IWuEMqkxeATD61UgEYF74urVACXqQIMYvkHW1p9AGgLv24v+BFKB6M+WEnUglYACFMhCGv0Yy9HaIgjJJZj+bKtRR/ITOPhe9ediVmrSMvwWSlzgAdX6s61GHclN+gZyuHXpz+4FrXGkAxf9pD56VlGaVnpmld7Gi36UeFd9xne86EdphYxnhV6KfpQQjQgiA15HiyBe0Y+SDDNjKpCrZNGPEiEzP8pXoW1FP0qMzMzouvJSiU6SBWXYj+7yowW48ZIfLW5mROy55EeLlhkRpSU/5rrkhxx9el+PmhkXRTr6Rh6/vcuPGjszmslLfrq6/KgRGyFi9oPirLizBLYCeKwHzAxg6t1GW8mPFjMzpPVY8qNFygxskpIfc13yQ7qLh3rEkmCneR46uvxocYNKfjq6/KjRMgOfuOTH7CxBrYCd6MBubwolJUt+chlPLsHwKRQgEcEJG3fHHCCFAjSI4RuEvzP10diF0hAcIAr2pHQKBUgldAoFSCVgCgXIQnqAy1iO1i4/QCpbkUFB8hP4d9HOryuDki8O3MmJtQdY4gIHqN7TtGVQkNykLyCHW1cGpXtBaxzpLa44J7o9WPlZSI3BIxhefgKJCNwTV35uYcU50ICGb8C15SqQhsBb9yJXgVQgcpWuOAcyCahWgSykwZKzGq1dfoBcgsnVtoJzJD9BPOhVri5GmCYtM2mhxAUOUC1X2wrOkdykbyCHW5dc7V7QGkfa/u8Pn39dnQz9QZsu7bkCKPPxtYq0bQZaGSWrfANVAMWRf+d/Rw141YusWQL0327U7Ty6ru+xWvHx9Cv3qf2GO9P86tbK96bPhlY7uqlTP3Vy0v3IwP4tj+ZjqJ41StN+600rMe3nj6efNzL1DatB3T/RnJXOx1RNP1s5W3XfntUbue88vfrLkRt89WyQRANXUzQXtvMZWM3P/G72A5n7/ceWUCNzfea/qzZ/xjN/L7VHSohGBJEB77rhkA/orhooMy0rEMVkXZESITMJK9G6dF2REiMz/bquilWik6RaGfbz2m5PjS5IUVFEVGDs62EzY6y8pqi02p+sKdKiZcZYaU1ReV1TRA5Hva9HzQy0IqnOfTQO9LCZAUpeTkRhPdRjNUKs7KfD2W9nCWwF8FgPmBmx1LuYpCxG81L9m9sYLWhmEJNVEtGO4oEeKTOUSSqJyutKItJJPNQjloQ3zQNBvXS1GjKmiIjCeazHyYxx4vKhcmcJagXsRAe2kbJpFl1WVToso+x8mJn8ZHgSnV4M09MkqrLT87S4nD8q5D655eRAvVcmy4cqGU8uQd+OuoWXZFftI3IHSkRwXrfWbvvbG+pHV+/5qN6FUjV8qvxtI5PtYPobu4H/utn0P7l6azD9xO7dm6tHg+k/TD9O4sHBIDEDKuGxCzWM4OhSsE2lczdAKqDcTepjcg/KJGDuBshCenLMWA1qdwxkESxrUxKF6/tYeoIgINoJdiVtqsUZPznl9gBLXOD51Nsdak2PsNSkbx6HWlfOpns9axzpRqJWl3EZX6bZsCqLbJhdnCTD0yi6GJ6b7Pzsoigvo8v5uxxWohIlRmkkNQaPYHCJiiQi8E5cifqxy5zMpNrqne5Grv2RS7tMv2mKi5qr4U2mpqk9cr9j/sD4zHAXagbDNwNfvvpo7EJpCFyuQGxSOREkE5DW9O5m70GZhNOaSBbSiMdYDUJrIlkE05pJTqZsoPwE7rxPsZkuppymLWNrocQFnk8tNslFPcJyk757HG4dapOxoDWO9KygPT09sT8dDdM4vxhmcVwOq+jidHh2kVTn5qxMo2K+6GHVpve4wqrNtqFoXmPwCIZXm0AiAvfEVZsfuRodV5buSoFc2Y6VkVc/nUlKd4dypjY/mn7gLdi8C6Vr+HTXVpVAGgLfKlCVrkvUZ6OBv7XTS1BCGHHp43EPyiOgtASykIY3xlpQ0hLIIpi0jM2oIIrPofwEvrtXabmYSJq2jJiFEhe4P7W0JBf1CMtN+u5xuHVJy+4FrXGkG2lZ5mVyVpwXw9O0iIZZfnE5rM6y02FapVF1WZ2cpBdz1xpWWmY+Y1hpmUiNwSMYXloCiQjcE1da3mzV8f9n729/JEmuM1/wX0nsp1llRcDfzF+02A/sUqgQpYqM7PSMueBVC4PMrMwL4t6hAA73ww4wwIgaUhpoIIrizI7AV5Fa3L0fLi6abLbYfGv+C1H/0bpFZkR0e5mZP+eEPxZRo9YMi1XVVc3nd8zdzmN+jpmtv7P+b+ufrn+0/uFk/T37X5uNjt9b/3TjMl3Qz6nQBoc+2GASMQQzrMBgemvkTBSKtUym7tOKXlBRIrpLIoU0wyHD4aKYUyniucvE32xOBRTM36Pay2zrRrw3Qy644ILJT28vvaN6yYWTvn0I3JC/HB7RlgdtNzc+e7RVMfc0Ghdm5xzzIGbex4y3p9FZUnxPLbg/e/zL2tP46ZtvnGXp09bFMfY2aoehwIZhjL2NWolGJBGQl33uXHXHg/N4NMr/Z/2dqe1M3YzZ+hPbCtE9AOvfdIPz7bPN6SsfPXZEfPZglc0j8uP1d6euGMzUMeinHN62Sa1CcMcJbqED2ya1GsG9Jod6Y6W6fublbJvUqouybbIok2np+1SqFQ4mcvnGyTQpK+/OSbVcMJMLd07m+W7nZO69s/CVXjWYzkULAXTD0UIvG0x/Y+6cVGs1Qq3w02Hjd74T1hO81AsGk5Z6jeSfLS71osE8Jts5GZgp3tdLBdOZYOvkbpZ4PzBLXOkVS1Kc5onwb53USo69dVKtE8xy0q2T3ROxE9UTu9KJ3dhZqIfd8niX44HvEuoluW/rZF7IOFFA18I9wCVZvLtA3qOC9B1AaIAOWdSDWyeZqAZHxVelLowZFUPwHVOwsPQXcYgolCKOd6MjkyRiDYdIIf2KDIyGbz1LpIhWw/FvdKTiCaZs0cJtqIKzvb00D1xHSwUXzHzq1Yl/oyMVTfrmIWhD9Zvh8Wx50Ce80dF4NzoaaTAwwPiGkggimJ1QQ0nb6EgMg8HDcLDZJGIIplyB2fRWMYgkJK/p60YnkkT0mkQKacYDRsPnNYkU0bxmaKMjk08wnY9qNs3WnHhvlVxwwQUzn9pshjY6Mtmk7x7CNuQ2hwe05UGf8EZH493oWEqDgQHGd5tEEMH0hLrNgzc6EnENjnuwqyRiCOZWgasc2uhIBOKYSxfHCypHRGtJpJCmN2AsfNaSSBHNWoY2OjL5BHP3qNZye4dgHrgUkgoumP7U1jK00ZHJJn33ELYhazk8oC0P+oQ3OhrvRsfQlUPOYGCA8a0lEUQwPaHWcqSNjkRog0MfbDCJGIIZVmAw/TVyIgrFWgY2OhJRIrpLIoU0wyHD4aKYUyniucvQRkcmoGD+HtVebu/8ywOXOFLBBZOf3l6GNjoy4aRvHwI35C+HR7TlQVuDGfKNI29wdK4ZOsdYB/CarOzjHX+Do1Jwf9b4YoPjYRsclcNQYMMwygZHpUQjkgjIAzc4/szuZVz/+s1fPjtbf3f9k/WPn222Lq5/rN/26ArMTB2Yfv4h7npUKgR3i+B+OrTrUakR3CZyqFFWqpNsCQHi5zPASnVxdj0W9bSpXcJf6oWD2X3sXY9auWB6l+563N8XmQfui1SrBnO8aFWA7hVa6GWDOXHUXY9arUaoFX46bPzOd8J6gpd6wWDSUi+Y/LPFpV40mMfG3PWolQqmM8mux/2Fkf5Z4kqvWJLiNE9EYNejUnL0XY9anWCWE+96tBdGumeGlU7sxs4+1En58DqZPGTJw6S4K5tJ/bppJnf390VS5g83SfH0HnrX6IGPFOp1unfXYyPjRAHj13aIIIJvg+hK/+3ajv1ltxL7ebdG/o/duuvDx+W4bSE6W39//Xfd0u2n639Y/6D7zw//zeMq+9XlxHSr779zBeQ5NSAGDwi+oHVhzKgYgk+fguWnv+5DRCHVfdwnmL2govRzfwDl0OUskUL65RkZDhfFnEoRre5T19PaV/Zh8gmmdtECb6jss702MA9cA0kFF8x96lWMd1AvuWzSdw9hG6r6DA9oy4M+4Yb10rc9skikwcAAoztPJohgekKd56EN60xcg+Me6iuZGIK5VeArBxrWmUAUd+lpWGdyxLOWTAppegPGwmMtmRTRrGWgYZ3KJ5i7x7SWxfaOwCJw6SMVXDD9qa1loGGdyiZ99xC2AWsJDGjLgz7hkzdK317IInRNkTMYGGB8a0kEEUxPqLVknbzBDIPBw3Cw5SRiCOZcgeX0ddIwSThe03fyBpMkotskUkgzHjAaPrdJpIjmNgMnb1D5BNP5qG5ze21gEbgHkgoumPnUbjNw8gaVTfruIWxDbnN4QFse9AkfHFz6tkcWmTQYGGB8t0kEEUxPqNs85OBgJqrBUQ92lEQMwbwqcJTe4jgThWQpnavPF1SSiJaSSCFNa8Bo+CwlkSKapfQfHEzFE0zZozrK7UWBReDqRyq4YOZTO0r/wcFUNOmbh6ANGcrh8Wx50JH3Q1YuvM4i5kG8qo939P2QWsH9OeOL/ZAH7YfUDkOBDcMY+yG1Eo1IIiAvx/ZDMi581Magn2h4Wx+1CsEtIxLX7N36qNUI7hU51A8r1fUzLmfro1ZdnK2PgQsf1cLBRD7y1ke1XDCTC7c+FvsLH4vAhY9q1WA6F9l/dMPQQi8bTH9jbn1UazVCrfDTYeN3vhPWE7zUCwaTlnplFLrwUS0azGMjbn1USwXTmWDrY7G/8NE/S1zpFUtSnOaJ8G991EqOvfVRrRPMctKtj4W98NE9M6x0Yk+3blP5tj4WhYwTBYxftyGC9B1AaIAOWdSjdRsiqsFR8VWpC2NGxRB8vRQsLP11GyJK5LoNkSRi3YZIIf16DIyGbz1LpDiFug0TTzBlixZuQ3Wb7QWBReDCRyq4YOZTr04CdRsmmvTNQ9CG6jbD49nyoE+47bzy7mg00mBggPENJRFEMDuhhpLWdk4Mg8HDcLDZJGIIplyB2fRWMYgkJK/pazsnkkT0mkQKacYDRsPnNYkU0bxmqO2cySeYzkc1m9v7AYvAhY9UcMHMpzabobZzJpv03UPYhtzm8IC2POgTPj+j8m5yLKXBwADju00iiGB6Qt3mwednEHENjnuwqyRiCOZWgascOj+DCMQxly6OF1SOiNaSSCFNb8BY+KwlkSKatQydn8HkE8zdo1rL7f2AReDCRyq4YPpTW8vQ+RlMNum7h7ANWcvhAW150Cd84WPl3dFYSYOBAca3lkQQwfSEWstxLnxkQhsc+mCDScQQzLACg+mvkRNRKNbSf+EjEyWiuyRSSDMcMhwuijmVIp67DFz4SAUUzN+j2svt9YBF4MJHKrhg8tPby8CFj1Q46duHwA35y+ERbXnQkTc41i68zjHWQby6j3f8DY5Kwf1Z44sNjodtcFQOQ4ENwygbHJUSjUgiIA/c4BjtwkdtYPr5h7jrUakQ3C2C++nQrkelRnCbyKFGWalOsiUEiJ/PACvVxdn1GLjwUS0czO5j73rUygXTu3TX4/7CxyJw4aNaNZjjRasCdK/QQi8bzImj7nrUajVCrfDTYeN3vhPWE7zUCwaTlnrBFLrwUS0azGNj7nrUSgXTmWTX4/7CR/8scaVXLElxmicisOtRKTn6rketTjDLiXc92gsf3TPDSid2Y2ehK3osj3eNHvhIoV6ne3c9NjJOFDB+bYcIIvg2iK70+Rc+MgNi8IDgC1oXxoyKIfj0KVh++us+RBRS3cd34SMTpZ/7AyiHLmeJFNIvz8hwuCjmVIpodZ/AhY9UPsHULlrgDZV9tvcDFoELH6nggrlPvYoJXPhIZZO+ewjbUNVneEBbHvQJN6zXvu2RJpEGAwOM7jyZIILpCXWehzasM3ENjnuor2RiCOZWga8caFhnAlHcpadhnckRz1oyKaTpDRgLj7VkUkSzloGGdSqfYO4e01qa7f2AJnDhIxVcMP2prWWgYZ3KJn33ELYBawkMaMuDPuGTN2rfXkgTvo/IEQwMML61JIIIpifUWrJO3mCGweBhONhyEjEEc67Acvo6aZgkHK/pO3mDSRLRbRIppBkPGA2f2yRSRHObgZM3qHyC6XxUt7m9H9AELnykggtmPrXbDJy8QWWTvnsI25DbHB7Qlgd9wgcH177tkSaTBgMDjO82iSCC6Ql1m4ccHMxENTjqwY6SiCGYVwWO0lscZ6KQLKVz9fmCShLRUhIppGkNGA2fpSRSRLOU/oODqXiCKXtUR7m9INAELnykggtmPrWj9B8cTEWTvnkI2pChHB7PlgcdeT9k48LrLGIexGv6eEffD6kV3J8zvtgPedB+SO0wFNgwjLEfUivRiCQC8jJsPyTjwkdtDPqJhrf1UasQ3DIicc3erY9ajeBekUP9sFJdP+MeuPUxrYqpc8vCXK0wzvbHsnM8hUv4S71wMJmPvP1RLRfM5sLtj2Z/6aMJXPqoVg2mdNES4C03nDa2UbBySV/opYNpUL4FMq1Lk6YeC3+hF2yEguHHxAbxfCesJ3ipFwxmMPUyKXT7o1o0mNSE+yCzOpkWzgfifb1UMLcJ9kGa/e2P/uniSq9Yku80T0SdmCyf5s6polXL5uyFzLK8TvNp4zRl13qxYN6Tbog09hpI9xSx0ok93WpO49sQaQoZJwoYv5pDBOl7gtAAHbLUR6s5RFSDo+JrVRfGjIoh+KYpWG76qzlElMjVHCJJxGoOkUL6TRkYjaoxubvcPqeiRCzpVMaF95KLJ5i3Reu5oZLO9u5AE7gLkgoumP7Ua5VASYeJJn39ELShks7weLY86BPuSG+8mx2NNBgYYHxXSQQRzE6oq6R1pBPDYPAwHOw4iRiCKVfgOL0FDiIJyXD6OtKJJBENJ5FCmvGQ0WiyaearqxBRohnOrJw+Xc78tuNk8gnm9FEd5/b+QBO4EJIKLpj+1I4z1JbOZJO+gAjbkOUcHtCWB33C52s03k2QpTQYGGB8y0kEEUxPqOU8+HwNIq7BcQ+2lkQMwdwqsJZD52sQgTgO08XxgsoR0V8SKaTpDRmLQNsOkSSavUw7J+Jcmb3k8gnm71Ht5fYOQRO4FJIKLpgC1fYydMYGk036/iFsQ/ZyeEBbHvQJXwrZeHc9VtJgYIDx7SURRDA9ofZynEshmdAGhz7YZBIxBDOswGT6K+ZEFIq99F8KyUSJ6DCJFNIMBwxHkU+dPXFzKkg8g5mknkbQl1xAwRQ+qsPc3iJoAvdCUsEF85/eYQbuhaTCSV9ABG7IYg6PaMuDjrsPMnOOaWca6xBenvTxjr8PUim4P2t8sQ/ysH2QymEosGEYZR+kUqIRSQTkgfsgo90LqQ1MP/8QN0cqFYL7SHBLHdocqdQIbiA51Csr1Uk2iwDxqxPfN1alvjhbI005rZze/aVeOJjfx94aqZULJnjp1sj9zZAmcDOkWjWY5UXrgn6887JJqmSaOtc+C712MDXK90bWZZbmvsaEC71gIxQMPyc2iOc7YT3BS71gMIGpF0+hOyLVosGcNubeSK1UMLVJ9kbu74j0zxdXesWSdKd5IvIyqyozrQuX7latm7M5Mk3yLvPlnrXitV4tmPrEuyPtdZHuSWKlE7txudAFP5bHu3QPfLtQL9+9uyMbGScKGL/qQwQRfDJEPwDwr4tkBsTgAcHXuS6MGRVD8EVUsCr1V4SIKKSKkO+6SCZK3wYEUA5d5RIppB+kgeFIs9T9WXNOJYlWEmoST8v+Sy6fYHoXrfyGKkLbGwZN4MpIKrhg/lMvagJXRlLZpO8fwjZUEBoe0JYHfbot7ZmnGvOl/Gl/rSAYGGB098kEEUxPqPs8tKWdiWtw3EO9JRNDMLcKvOVASzsTiOIwPS3tTI549pJJIU1vwFh4iy1MjmjmMtDQTuUTzN5jmstye8dgGbg0kgoumADV5jLQ0E5lk759CNuAuQQGtOVBn+4RHZ25zF3B6Mxl8E4jVzAwwPjmkggimJ5Qc8k6ooMZBoOH4WDTScQQzLkC0+lrs2GScNym74gOJklEv0mkkGY8YDRq+2nIRTKnkkRznIETOqh8gil9VMe5vWewDFwcSQUXzH5qxxk4oYPKJn3/ELYhxzk8oC0P+nSPGu4cp/O17hxnJg0GBhjfcRJBBNMT6jgPOWqYiWpw1INdJRFDMK8KXKW3TM5EIdlK5wr0BZUkoq0kUkjTGjAaeVm576WZU0mi2Ur/ScNUPMG0Paqr3F42WAYuj6SCC2Y/tav0nzRMRZO+fQjakKkcHs+WBx1506Sn57LMg3hpH+/omya1gvtzxhebJg/aNKkdhgIbhjE2TWolGpFEQF6ObZpkXB6pjUE/0fD2R2oVgntJJM7Zuz9SqxHcRHKoJ1aq62fcA/dHpqbwdYRqFcbZIRm4PFItHEzmI++QVMsFs7lwh2S5vzyyDFweqVYNpnTREqAf7yrLyu65blzSF3rpYBqUb5BMy8LkqWc/3IVesBEKhh8TG8TznbCe4KVeMJjB1Muk0OWRatFgUhtxg6RaKpjbBBsky/3lkf7p4kqvWJLvNE9ElSZ57tls36plk/ZHNlWRV9PSWfO81osF8550e2RpL490TxErndjTreh4GgO6pXoh40QB41d0iCB9TxAaoEOW+mhFh4hqcFR8rerCmFExBN80BctNf0WHiBK5okMkiVjRIVJIvykDo1ElaemeoOdUlFMo6TDxBPO2aD03VNLZXjZYBi6PpIILpj/1WiVQ0mGiSV8/BG2opDM8ni0P+oQ70z27tTtXaaTBwADju0oiiGB2Ql0lrTOdGAaDh+Fgx0nEEEy5AsfpLXAQSUiG09eZTiSJaDiJFNKMh4xG2UxLX12FiBLNcIZa05l8gjl9VMe5vWuwDFweSQUXTH9qxxlqTWeySV9AhG3Icg4PaMuDPuGTNjwfLjrLWUqDgQHGt5xEEMH0hFrOg0/aIOIaHPdga0nEEMytAms5dNIGEYjjMF0cL6gcEf0lkUKa3pCxCLTtEEmi2cvQWRtMPsH8Paq93N41WAYuj6SCC6ZAtb0MnbXBZJO+fwjbkL0cHtCWB326l0d29rJwBaOzl5U0GBhgfHtJBBFMT6i9HOfySCa0waEPNplEDMEMKzCZ/oo5EYViL/2XRzJRIjpMIoU0wwHDkddT4xyPOZUknsMM3B5JBRTM4aNazO1dg2Xg9kgquGAC1FvMwO2RVDjpG4jADXnM4RFtedCRN0L66uB1EC/r4x1/I6RScH/W+GIj5GEbIZXDUGDDMMpGSKVEI5IIyAM3Qka7PVIbmH7+Ie6OVCoEN5Lgnjq0O1KpEdxBcqhZVqqT7BYB4meqzP29Yq5WGGd3ZOD+SLVwMMOPvTtSKxdM8dLdkfv7I8vA/ZFq1WCeF60M3i7zp4Uxnpt5FnrtYHKUb48s06QyiecWkAu9YCMUDD8nNojnO2E9wUu9YDCFqZdPofsj1aLBrDbm9kitVDC5SbZH7u+P9M8XV3rFkoSneSIyUzZN6ZkrWrVuzv7IKs+aJJk2zs8613qxYOYT74+010e654iVTuzG5kKX/Vge79o98PFCvX737o9sZJwoYPy6DxFE8M0Q/QLAvz6SGRCDBwRf6LowZlQMwSdRwbLUXxMiopBqQr7rI5kofRcQQDl0mUukkH6RBoajNtPamVvnVJJoNaHA9ZFUPsH0Llr4DZWEtrcNloHrI6nggvlPvaYJXB9JZZO+fwjbUEVoeEBbHvQJN7Vnvn2UVSINBgYY3X0yQQTTE+o+D21qZ+IaHPdQb8nEEMytAm850NTOBKI4TE9TO5Mjnr1kUkjTGzAWgWoLkySavQw0tVP5BPP3mPay2t43WAUukKSCC6ZAtb0MNLVT2aTvH8I2YC+BAW150Cd8TEfm2zNZhe82cgQDA4xvL4kggukJtZesYzqYYTB4GA62nUQMwZwrsJ2+ThsmCcdv+o7pYJJEdJxECmnGA0ajzBrPKeJzKko0yxk4poPKJ5jTR7Wc2wsHq8ANklRwwfSntpyBYzqobNIXEGEbspzDA9ryoE/4vGHPSrmznJk0GBhgfMtJBBFMT6jlPOS8YSaqwVEPtpVEDMG8KrCV3ko5E4XkK51L0BdUkoi+kkghTWvAaGRlUngP6GCyRDOW/gOHqXiCiXtUX7m9c7AK3CFJBRfMf2pf6T9wmIomff8QtCFbOTyeLQ+6+78/25A/+Sn7X38a8o8j76X0fazMA7x1Yvq8sfZSeor376kF9ycR5l7K9UfrT9a/f9zeZrdJrj+xu95+u9k7+e2nXyo3Sa5/sv7e+jv6vZL2DxbPkqc/WgO7JrUBL7CAj7FrUivRiCQC8jJs1yTj+khtDPo5hrdBUqsQ3Eoisc3eDZJajeAekkMNsVJdP9keuEHSGbu5Wl2UzZF5mk8L51f4l3rhYMrWbI6scu/mSLVcMGcLN0dW+6sjq8DVkWrVYOIWOf+3W87dwV7oZYPpT74v0qf1Qq/VCLXCT4eN3/lOWE/wUi8YTFrqRZF/trjUiwbzmHBLpH+meF8vFUxngi2R1f7GSP8scaVXLElxmifC99a1asmc3ZA+ndd6nWCWk26ErOxFke6ZYaUTa9XeJqZJk/p+UpZ395PixpSTpirN5K7JivviLrmtb4+wETL3bYSsChknCuhaoge4JMt0F8h7VJC+AwgN0AHL98+u2jf9Qk8r6H+yOyRt2/qbb3X/+Y+fXZN1y7XHFd2P1/+w/t5ks1vy79Y/XP/X7sd/XP/02Vme+MoNz6khM3jI8NWtC2NGxRB8ABUsUP0FICIKpwDk4nhB5YhY/iFSSD8/A2PhWxUTKaIVfqpp1bjwXnLxBBO/aPk3VPjZ3kxYBW6apIIL5j31Gsc3ppdcNOmbh6ANFX6Gx7PlQZ/wDsncu0PSiIMBAca3pUQQweyE2tKDd0gScQ2Oe7ClJGIIplaBpRzaIUkEimosiRwRjSWRQpregLHwGUsiRTRj6d1I95LLJ5i7R3WW2wsIq8CNklRwwfSndpah3ZFMNum7h7ANWcvhAW150Cd85U/u3R1ZSoOBAca3lkQQwfSEWstxrvxhQhsc+mCDScQQzLACg+n/ZklEoVhL/5U/TJSI7pJIIc1wyHC4KOZUinju0nsxzEsuoGD+HtVebi8grAI3SlLBBZOf3l4GrvuhwknfPgRuyF8Oj2jLg4583U/hwuscYxXAa/K8j3f8FnWl4P6s8UWLOtqirgx4gQV8lBZ1pUQjkgjIA1vUdxf7nHWPAudKH21I+jmG2LGuVAh2+uGeOdSxrtQItvgdaoaV6iTtfED8fCZXqS5Ox3qSTt3tcS/1wsEMPnbHulYumMKlHevVvmPde4viK71qMI+LnD/a57nQywaz4agd61qtRqgVfjps/M53wnqCl3rBYNJSL4r8s8WlXjSYx8bsWNdKBdOZpGO92nese2eJK71iSYrTPBGBjnWl5Ogd61qdYJYTd6xX5ztRPbErndiNnYUOWrc83nV44EOEei3u7VivZZwoYPz6DRFE8P0PXc3zr+5hBsTgAcGXsi6MGRVD8HlTsPz013aIKP3cHkDB16n+q3uYKBFrO0QK6ddlZDhcFHMqRbTajveGl5dcPsHULlrgDZV26m0hwHuh5IILLpj71KuYwLU9VDbpu4ewDVV2hge05UGfcFO65wi1znk20mBggPGdJxFEMD2hzvPgpnQirsFxD/aVRAzB3CrwlUNN6UQgirv0NaUTOSJaSyKFNL0BY+GzlkSKaNYy1JTO5BPM3aNay+0FglXgRkgquGD6U1vLUFM6k0367iFsQ9ZyeEBbHvQJH8NR+JrSnxYdkmBAgNGtJRNEMD2h1vIUjuFghszgITvUnjIxBPOzwJ56P3syUWIaUyZHPGPKpJAmR2AsPMaUSRHNmPqP4aDiCSb+MX1pvb15sA5cJUkFF8x7al/qP4aDiiZ98xC0AVsKjGfLg47cy25ceJ3RDN9aVPTxjt7LrhUM9sAdYhT/x+xl1wa8wAI+Ri+7VqIRSQTk5VgvO+O4dW0MwD5AgY32Na9rFfYdMrN5XasR7PY71Pkq1Uk6+4D4+RytUl2c5vXAcetq4WDKHrl5XS0XzNnC5vU63TWv197rEV/pVYOJW2T00ZbPhV42mP7GbF5XazVCrfDTYeN3vhPWE7zUCwaTlnoNFDpuXS0azGMjNq+rpYLpTNC8vpsl3g/MEld6xZIUp3ki/M3rWsmxm9fVOsEsJ21e756Inaie2JVO7OnWeYyveb3OZJwoYPw6DxFE8LnvkOV79DoPMWQGDxm+unVhzKgYgu+dggWqv85DRIla5yFyRKzzECmkX5uBsfCtiokUp1DnYeIJJn7R8m+ozrO9l7UO3LNLBRfMe+o1TqDOw0STvnkI2lCdZ3g8Wx70CXe2G19ne52LgwEBxrelRBDB7ITa0kM725m4Bsc92FISMQRTq8BSDnS2M4GiGksiR0RjSaSQpjdgLHzGkkgRzVgGOtupfIK5e1RnmW+diPfKyQUXXDD9qZ1loLOdyiZ99xC2IWs5PKAtD/qEj1s33s72QhoMDDC+tSSCCKYn1FqOc9w6E9rg0AcbTCKGYIYVGEz/N0siCsVa+o9bZ6JEdJdECmmGQ4bDRTGnUsRzl4Hj1qmAgvl7VHu5vVewDtwTSQUXTH56exk4bp0KJ337ELghfzk8oi0POnKLunPN0DlGE8R76zT547eoKwX3Z40vWtTRFnVlwAss4KO0qCslGpFEQB7Yoh7huHVtSMDmP4G59nasKxWCnX64Zw51rCs1gi1+h5phpTpJOx8QP5/JVaqL07EeOG5dLRzM4GN3rGvlgilc2rFu9h3r3lsSX+lVg3lc5PzRPs+FXjaYDUftWNdqNUKt8NNh43e+E9YTvNQLBpOWelEUOm5dLRrMY2N2rGulgulM0rFu9h3r3lniSq9YkuI0T0SgY10pOXrHulYnmOXEHevmfCeqJ3alE7uxs9ABmZbHuw4PfIhQr8W9HeuljBMFjF+/IYIIvv+hq3n+cevMgBg8IPhS1oUxo2IIPm8Klp/+2g4RhVTb8R23zkSJWNshUki/LiPD4aKYUymi1XYCx61T+QRTu2iBN1Ta2d67Wgdu0qWCC+Y+9SomcNw6lU367iFsQ5Wd4QFtedAn3JReepvSK2kwMMD4zpMIIpieUOd5cFM6EdfguAf7SiKGYG4V+MqhpnQiEMVd+prSiRwRrSWRQpregLHwWUsiRTRrGWpKZ/IJ5u5RrWW1dSLeWyUXXHDB9Ke2lqGmdCab9N1D2Ias5fCAtjzoEz6Go/Q2pdfiYECA8a0lEUQwPaHW8iSO4SCGzOAhO9ieEjEE87PAnvo/exJRohpTIkdEY0qkkCZHYCx8xpRIEc2YBo7hYOIJJv5Rfen2QsI6cMMkFVww76l9aeAYDiaa9M1D0IZs6fB4tjzoyL3slQuvM5pNEK/s4x2/l10pGOyBO8Qo/g/ay64MeIEFfJRedqVEI5IIyMuwXnbKcevKGPRTCrF5Xamw75CpzetKjWC336HOV6lO0tkHxC8v02rq/HQ1V0uM08Ge1tPS+cXlpV44mLfH7mDXygUTt7SDvdl3sHuvVHylVw1mb5HbfyveqcnKykxrp/1d6MWDmVDex96Z07SsC0+LwoVesREqhp8UG8XznbCe4KVeMJjF1Iui4PnrWtFgYhN2s2d1Nzn7utm1UsH8Julmb/bd7N4Z40qvWJLzNE9EmnYammyaON1OqxbO6WkvSlMnWeqpOF3r1YLZT9zZ3pzvRPXErnRiT7cIVPk625tExokCRi8CMUEE3wIPWdvHLgIxQ2bwkOFLXxfGjIoh+BgqWL16i0BMlJhFICZHvCIQk0L6KRoZi6wsU8+SmYkSsRLUOI3QSy6eYPYXrQ0HKkHN9qLWJnDxLhVcMPmpFz3+ShAVTfr6IWgDlSBgPFse9An3vle+3vcmfB+SKxgQYHxvSgQRzE6oNz20952Ja3Dcg30lEUMwtQp85UDvOxMoqrskckR0l0QKaXoDxiJUkGGiRHOXaen5zvaSyyeYwEe1l+nWjnhvplxwwQVzoNpeBhrgqWzSFxBhG/KXwwPa8qBP+FT2ytcA/7SaFAQDA4zvL4kggukJ9ZfjnMrOhDY49MEuk4ghmGEFLtP/9ZKIQvGX/lPZmSgRLSaRQprhgOFokmJauEjmVJJ4DjNJp6XTjbzkAgrm8FEt5vYKwiZwpSQVXDAB6i1m4GR2Kpz0DUTghjzm8Ii2POjI3ey1C69zjXkQr+rjHb2bXSu4P2t80c0OdrNrA15gAR+jm10r0YgkAvLAbvYIJ7NrQ9LPMbzmdq1CsAcQ982B5natRrD571BDrFQnafQD4lcUZTJ1ppe5WmKc5vak9J4SohYOpvGRm9vVcsE8Lmxub/Jdc3vjvVXxlV41mMxF9v+teOdlp8JME2fdZqEXDyZGeXN7UdVlkdfTwtPcrlZshIrhJ8VG8XwnrCd4qRcMZjH1Kil0VLtaNJjYRmxuV0sF85uguX03Y7wfmDGu9IolOU/zRKR5YRpTTVNnImzVwjnN7aYq8iorp4lT7bVeLZj9pM3t3dOxE9UTu9KJ3Xhd6KBNy+NdpAe+UqgX6t7m9kLGiQLGL/AQQfrOIDRA4FKff2w7MyAGDwi+znVhzKgYgm+fgrWpv/hDRCEVf3zHtjNRIhZ/iBTST8/AcJRlM02dHz7mVJRo1Z8m8XxSfsnlE8zvotXfUPFne4lrE7iWlwoumADVy5rA2e1UNukLiLAN1X6GB7TlQZ9w/3rt7V830mBggPHtJxFEMD2h9vPg/nUirsFxDzaXRAzB3Cowl0P960QgisX09a8TOSL6SyKFNL0BYxGsuRBRovnLUP86k08wgY/qL83WjnjvqVxwwQVzoNpfhvrXmWzSFxBhG/KXwwPa8qBP+OyO2tu/XoqDAQHG95dEEMH0hPrLkzi7gxgyg4fsYI9KxBDMzwKP6v8ASkSJ6k6JHBHdKZFCmhyRsTBl6v46OKeiRHOngbM7mHiC2X9Uc7q957AJXFxJBRdMfmpzGji7g4kmff0QtCFvOjyeLQ86ct+7c0w7t1kF8eo+3vH73pWC+3PGF33vaN+7MuAFFvBR+t6VEo1IIiAvx/reGae4a2PQTynERnelwr5Npja6KzWCjYCH2l+lOknTHxC/PM2Me3qeqyXGaXQPnOKuFg7m7bEb3bVywcQtbXSv9o3u3psaX+lVg9lb5PbfauVoTFVn08K5YFvotYOJUN7nnucmz/PG09Z8oVdshIrhB8VG8XwnrCd4qRcMJjH1mih0iLtaNJjXxuxz10oF05ukz73a97l7J4wrvWJJytM8EU3VFGU9dfdit2rdnDb3IsmKJKmmxpm0r/VqwdwnbnOvzneiemJXOrGnWwdqvG3utYwTBYxfByKC
ТЕХНИКО-КОММЕРЧЕСКОЕ ПРЕДЛОЖЕНИЕ (ТКП)
г. Москва, Волоколамское ш., Покровское, вл. 71/15, СОШ 2, 850 мест
Стоимость, указанная в предложении, включает в себя все необходимые затраты на выполнение полного комплекса работс НДС 22%
Номер п/п | Код узла ИСР | Наименование затрат | Комментарий по ИСР | Комментарий подрядчика | Ед. изм. | Коэф.расхода | Кол-во БО | Общее кол-во | Остаток | 5.1-Пликта
1.1.1.1.1.2 | 6.3.1.5.2 | Стены
1.1.1.1.1.2.1 | 6.3.1.5.2.1 | Черновые работы по поверхности стен
1.1.1.1.1.2.1.1 | 6.3.1.5.2.1.1.1 | Оклейка швов сопряжения бетонных и других поверхностей стен, перегородок (газобетон, ПГП, панели АКОТЕК и др.) стеклохолстом |  | 2эт - 1826,61м.п., 3эт. - 2045,25м.п. | пог. м | 1 |  | 0
1.1.1.1.1.2.1.1.1 |  | Шпатлевка гипсовая_ / белая / Унифицированная по ПИК-СТАНДАРТ, 30кг |  |  | кг | 0.3 |  | 0
1.1.1.1.1.2.1.1.2 |  | Лента армирующая ( серпянка)_/150мм |  |  | пог. м | 1.1 |  | 0
1.1.1.1.1.2.1.2 | 6.3.1.5.2.1.1.1 | Оклейка швов сопряжения бетонных и других поверхностей стен, перегородок (газобетон, ПГП, панели АКОТЕК и др.) стеклохолстом |  | 2эт - 1826,61м.п., 3эт. - 2045,25м.п. | пог. м | 1 |  | 3479
1.1.1.1.1.2.1.2.1 |  | Лента армирующая ( серпянка)_/150мм |  |  | пог. м | 1.1 |  | 3826.9
1.1.1.1.1.2.1.2.2 |  | Шпатлевка гипсовая_ / белая / Унифицированная по ПИК-СТАНДАРТ, 30кг |  |  | кг | 0.3 |  | 1043.7
1.1.1.1.1.2.1.3 | 6.3.1.5.2.1.2.3 | Штукатурка стен сухими смесями с установкой маяков с предварительной огрунтовкой / толщ. от 16,5 мм до 21 мм |  | 2 этаж | м2 | 1 |  | 0
1.1.1.1.1.2.1.3.1 |  | Штукатурка гипсовая_ / Унифицированная по ПИК-СТАНДАРТ, 30кг |  | Штукатурка гипсовая Старатели Старт 30 кг | кг | 1 |  | 0
1.1.1.1.1.2.1.3.2 |  | Грунтовка БЕТОН-КОНТАКТ_/ |  |  | кг | 0.25 |  | 0
1.1.1.1.1.2.1.3.3 |  | Профиль маячковый_/ПМ6 |  |  | пог. м | 1.05 |  | 0
1.1.1.1.1.2.1.4 | 6.3.1.5.2.1.4.2 | Выравнивание стен с предварительной огрунтовкой / по оштукатуренной поверхности / толщ. 2 мм |  | 2 этаж. Шпатлёвка базовая | м2 | 1 |  | 0
1.1.1.1.1.2.1.4.1 |  | Шпатлевка гипсовая_ / белая / Унифицированная по ПИК-СТАНДАРТ, 30кг |  | Шпаклевка гипсовая Старатели базовая белая 20 кг | кг | 1.8 |  | 0
1.1.1.1.1.2.1.4.2 |  | Уголок малярный_ / L=3м /25х25 мм |  |  | шт | 0.3 |  | 0
1.1.1.1.1.2.1.4.3 |  | Лента армированная Серпянка 150мм |  |  | пог. м | 1 |  | 0
1.1.1.1.1.2.1.4.4 |  | Грунтовка универсальный ЛАСТИМИН_ / LP-51 А |  |  | кг | 0.15 |  | 0
1.1.1.1.1.2.1.5 | 6.3.1.5.2.1.4.2 | Выравнивание стен с предварительной огрунтовкой / по оштукатуренной поверхности / толщ. 2 мм |  | 2 этаж. Шпатлёвка финишная | м2 | 1 |  | 0
1.1.1.1.1.2.1.5.1 |  | Грунтовка универсальный ЛАСТИМИН_ / LP-51 А |  |  | кг | 0.15 |  | 0
1.1.1.1.1.2.1.5.2 |  | Шпатлевка гипсовая_ / белая / Унифицированная по ПИК-СТАНДАРТ, 30кг |  | Шпаклевка гипсовая Старатели финишная 20 кг | кг | 1.8 |  | 0
1.1.1.1.1.2.1.6 | 6.3.1.5.2.1.8.5 | Подготовка поверхности СКБ / стен / по штукатурке / 2мм |  | 2 этаж. Шпаклевка финишная для высококачественной отделки. | м2 | 1 |  | 0
1.1.1.1.1.2.1.6.1 |  | Шпатлевка финишная TERRACO HANDYCOAT ALL PURPOSE |  |  | кг | 1 |  | 0
1.1.1.1.1.2.1.6.2 |  | Грунтовка универсальный ЛАСТИМИН_ / LP-51 А |  |  | кг | 0.15 |  | 0
1.1.1.1.1.2.1.7 | 6.3.1.5.2.1.8.5 | Подготовка поверхности СКБ / стен / по штукатурке / 2мм |  | 3 этаж. Шпаклевка финишная для высококачественной отделки. | м2 | 1 |  | 0
1.1.1.1.1.2.1.7.1 |  | Грунтовка универсальный ЛАСТИМИН_ / LP-51 А |  |  | кг | 0.15 |  | 0
1.1.1.1.1.2.1.7.2 |  | Шпатлевка финишная TERRACO HANDYCOAT ALL PURPOSE |  |  | кг | 1 |  | 0
1.1.1.1.1.2.1.8 | 6.3.1.5.2.1.8.5 | Подготовка поверхности СКБ / стен / по штукатурке / 2мм |  | 2 этаж. Шпаклевка базовая. | м2 | 1 |  | 0
1.1.1.1.1.2.1.8.1 |  | Шпатлевка гипсовая_ / белая / Унифицированная по ПИК-СТАНДАРТ, 30кг |  |  | кг | 1.8 |  | 0
1.1.1.1.1.2.1.8.2 |  | Грунтовка универсальный ЛАСТИМИН_ / LP-51 А |  |  | кг | 0.15 |  | 0
1.1.1.1.1.2.1.9 | 6.3.1.5.2.1.8.5 | Подготовка поверхности СКБ / стен / по штукатурке / 2мм |  | 3 этаж. Шпаклевка базовая. | м2 | 1 |  | 0
1.1.1.1.1.2.1.9.1 |  | Грунтовка универсальный ЛАСТИМИН_ / LP-51 А |  |  | кг | 0.15 |  | 0
1.1.1.1.1.2.1.9.2 |  | Шпатлевка гипсовая_ / белая / Унифицированная по ПИК-СТАНДАРТ, 30кг |  |  | кг | 1.8 |  | 0
1.1.1.1.1.2.1.10 | 6.3.1.5.2.1.8.5 | Подготовка поверхности СКБ / стен / по штукатурке / 2мм |  | 2 этаж. Шпаклевка финишная для высококачественной отделки. | м2 | 1 |  | 8128.4
1.1.1.1.1.2.1.10.1 |  | Шпатлевка гипсовая_ / белая / Унифицированная по ПИК-СТАНДАРТ, 30кг |  |  | кг | 1.8 |  | 14631.12
1.1.1.1.1.2.1.10.2 |  | Грунтовка универсальный ЛАСТИМИН_ / LP-51 А |  |  | кг | 0.15 |  | 1219.26
1.1.1.1.1.2.1.11 | 6.3.1.5.2.1.8.5 | Подготовка поверхности СКБ / стен / по штукатурке / 2мм |  | 3 этаж. Шпаклевка финишная для высококачественной отделки. | м2 | 1 |  | 7374
1.1.1.1.1.2.1.11.1 |  | Грунтовка универсальный ЛАСТИМИН_ / LP-51 А |  |  | кг | 0.15 |  | 1106.1
1.1.1.1.1.2.1.11.2 |  | Шпатлевка гипсовая_ / белая / Унифицированная по ПИК-СТАНДАРТ, 30кг |  |  | кг | 1.8 |  | 13273.2
1.1.1.1.1.2.1.12 | 6.3.1.5.2.1.8.5 | Подготовка поверхности СКБ / стен / по штукатурке / 2мм |  | 2 этаж. Шпаклевка базовая. | м2 | 1 |  | 8128.4
1.1.1.1.1.2.1.12.1 |  | Шпатлевка гипсовая_ / белая / Унифицированная по ПИК-СТАНДАРТ, 30кг |  |  | кг | 1.8 |  | 14631.12
1.1.1.1.1.2.1.12.2 |  | Грунтовка универсальный ЛАСТИМИН_ / LP-51 А |  |  | кг | 0.15 |  | 1219.26
1.1.1.1.1.2.1.13 | 6.3.1.5.2.1.8.5 | Подготовка поверхности СКБ / стен / по штукатурке / 2мм |  | 3 этаж. Шпаклевка базовая. | м2 | 1 |  | 7374
1.1.1.1.1.2.1.13.1 |  | Грунтовка универсальный ЛАСТИМИН_ / LP-51 А |  |  | кг | 0.15 |  | 1106.1
1.1.1.1.1.2.1.13.2 |  | Шпатлевка гипсовая_ / белая / Унифицированная по ПИК-СТАНДАРТ, 30кг |  |  | кг | 1.8 |  | 13273.2
1.1.1.1.1.2.1.14 | 6.3.1.5.2.1.10.1 | Штукатурка стен цементным, цементно-песчаным раствором с предварительной огрунтовкой / толщ. до 20 мм / высотой до 4 метров |  | 2 этаж | м2 | 1 |  | 0
1.1.1.1.1.2.1.14.1 |  | Штукатурка цементная |  | Штукатурка цементная Основит Техно РС21 M 25 кг | кг | 1.3 |  | 0
1.1.1.1.1.2.1.14.2 |  | Сетка штукатурная_/пластиковая/5*5 |  |  | м2 | 1.1 |  | 0
1.1.1.1.1.2.1.14.3 |  | Профиль маячковый_/ПМ6 |  |  | пог. м | 1 |  | 0
1.1.1.1.1.2.1.14.4 |  | Грунтовка БЕТОН-КОНТАКТ_/ |  |  | кг | 0.25 |  | 0
1.1.1.1.1.2.1.15 | 6.3.1.5.2.1.10.2 | Штукатурка стен цементным, цементно-песчаным раствором с предварительной огрунтовкой / толщ. от 21 до 40 мм / высотой до 4 метров |  | 2 этаж. Штукатурка по ЖБ. Толщина слоя согласованна с ПГ. | м2 | 1 |  | 0
1.1.1.1.1.2.1.15.1 |  | Штукатурка цементная |  |  | кг | 1.3 |  | 0
1.1.1.1.1.2.1.15.2 |  | Сетка штукатурная_/пластиковая/5*5 |  |  | м2 | 1.1 |  | 0
1.1.1.1.1.2.1.15.3 |  | Профиль маячковый_/ПМ6 |  |  | пог. м | 1 |  | 0
1.1.1.1.1.2.1.15.4 |  | Грунтовка БЕТОН-КОНТАКТ_/ |  |  | кг | 0.25 |  | 0
1.1.1.1.1.2.1.16 | 6.3.1.5.2.1.10.2 | Штукатурка стен цементным, цементно-песчаным раствором с предварительной огрунтовкой / толщ. от 21 до 40 мм / высотой до 4 метров |  | 2 этаж. Штукатурка по блоку, ГСП, ПГП. Толщина слоя согласованна с ПГ | м2 | 1 |  | 0
1.1.1.1.1.2.1.16.1 |  | Грунтовка универсальный ЛАСТИМИН_ / LP-51 А |  |  | кг | 0.15 |  | 0
1.1.1.1.1.2.1.16.2 |  | Профиль маячковый_/ПМ6 |  |  | пог. м | 1 |  | 0
1.1.1.1.1.2.1.16.3 |  | Сетка штукатурная_/пластиковая/5*5 |  |  | м2 | 1.1 |  | 0
1.1.1.1.1.2.1.16.4 |  | Штукатурка цементная |  |  | кг | 1.3 |  | 0
1.1.1.1.1.2.1.17 | 6.3.1.5.2.1.10.2 | Штукатурка стен цементным, цементно-песчаным раствором с предварительной огрунтовкой / толщ. от 21 до 40 мм / высотой до 4 метров |  | 3 этаж. Штукатурка по ЖБ. Толщина слоя согласованна с ПГ. | м2 | 1 |  | 0
1.1.1.1.1.2.1.17.1 |  | Штукатурка цементная |  |  | кг | 1.3 |  | 0
1.1.1.1.1.2.1.17.2 |  | Сетка штукатурная_/пластиковая/5*5 |  |  | м2 | 1.1 |  | 0
1.1.1.1.1.2.1.17.3 |  | Профиль маячковый_/ПМ6 |  |  | пог. м | 1 |  | 0
1.1.1.1.1.2.1.17.4 |  | Грунтовка БЕТОН-КОНТАКТ_/ |  |  | кг | 0.25 |  | 0
1.1.1.1.1.2.1.18 | 6.3.1.5.2.1.10.2 | Штукатурка стен цементным, цементно-песчаным раствором с предварительной огрунтовкой / толщ. от 21 до 40 мм / высотой до 4 метров |  | 3 этаж. Штукатурка по блоку, ГСП, ПГП. Толщина слоя согласованна с ПГ | м2 | 1 |  | 0
1.1.1.1.1.2.1.18.1 |  | Грунтовка универсальный ЛАСТИМИН_ / LP-51 А |  |  | кг | 0.15 |  | 0
1.1.1.1.1.2.1.18.2 |  | Профиль маячковый_/ПМ6 |  |  | пог. м | 1 |  | 0
1.1.1.1.1.2.1.18.3 |  | Сетка штукатурная_/пластиковая/5*5 |  |  | м2 | 1.1 |  | 0
1.1.1.1.1.2.1.18.4 |  | Штукатурка цементная |  |  | кг | 1.3 |  | 0
1.1.1.1.1.2.1.19 | 6.3.1.5.2.1.10.2 | Штукатурка стен цементным, цементно-песчаным раствором с предварительной огрунтовкой / толщ. от 21 до 40 мм / высотой до 4 метров |  | 2 этаж. Штукатурка по ЖБ. Толщина слоя согласованна с ПГ. | м2 | 1 |  | 174.8
1.1.1.1.1.2.1.19.1 |  | Штукатурка цементная |  |  | кг | 1.3 |  | 7953.4
1.1.1.1.1.2.1.19.2 |  | Сетка штукатурная_/пластиковая/5*5 |  |  | м2 | 1.1 |  | 192.28
1.1.1.1.1.2.1.19.3 |  | Профиль маячковый_/ПМ6 |  |  | пог. м | 1 |  | 174.8
1.1.1.1.1.2.1.19.4 |  | Грунтовка БЕТОН-КОНТАКТ_/ |  |  | кг | 0.25 |  | 43.7
1.1.1.1.1.2.1.20 | 6.3.1.5.2.1.10.2 | Штукатурка стен цементным, цементно-песчаным раствором с предварительной огрунтовкой / толщ. от 21 до 40 мм / высотой до 4 метров |  | 2 этаж. Штукатурка по блоку, ГСП, ПГП. Толщина слоя согласованна с ПГ | м2 | 1 |  | 808
1.1.1.1.1.2.1.20.1 |  | Грунтовка универсальный ЛАСТИМИН_ / LP-51 А |  |  | кг | 0.15 |  | 121.2
1.1.1.1.1.2.1.20.2 |  | Профиль маячковый_/ПМ6 |  |  | пог. м | 1 |  | 808
1.1.1.1.1.2.1.20.3 |  | Сетка штукатурная_/пластиковая/5*5 |  |  | м2 | 1.1 |  | 888.8
1.1.1.1.1.2.1.20.4 |  | Штукатурка цементная |  |  | кг | 1.3 |  | 36764
1.1.1.1.1.2.1.21 | 6.3.1.5.2.1.10.2 | Штукатурка стен цементным, цементно-песчаным раствором с предварительной огрунтовкой / толщ. от 21 до 40 мм / высотой до 4 метров |  | 3 этаж. Штукатурка по ЖБ. Толщина слоя согласованна с ПГ. | м2 | 1 |  | 154.2
1.1.1.1.1.2.1.21.1 |  | Штукатурка цементная |  |  | кг | 1.3 |  | 7016.1
1.1.1.1.1.2.1.21.2 |  | Сетка штукатурная_/пластиковая/5*5 |  |  | м2 | 1.1 |  | 169.62
1.1.1.1.1.2.1.21.3 |  | Профиль маячковый_/ПМ6 |  |  | пог. м | 1 |  | 154.2
1.1.1.1.1.2.1.21.4 |  | Грунтовка БЕТОН-КОНТАКТ_/ |  |  | кг | 0.25 |  | 38.55
1.1.1.1.1.2.1.22 | 6.3.1.5.2.1.10.2 | Штукатурка стен цементным, цементно-песчаным раствором с предварительной огрунтовкой / толщ. от 21 до 40 мм / высотой до 4 метров |  | 3 этаж. Штукатурка по блоку, ГСП, ПГП. Толщина слоя согласованна с ПГ | м2 | 1 |  | 572.4
1.1.1.1.1.2.1.22.1 |  | Грунтовка универсальный ЛАСТИМИН_ / LP-51 А |  |  | кг | 0.15 |  | 85.86
1.1.1.1.1.2.1.22.2 |  | Профиль маячковый_/ПМ6 |  |  | пог. м | 1 |  | 572.4
1.1.1.1.1.2.1.22.3 |  | Сетка штукатурная_/пластиковая/5*5 |  |  | м2 | 1.1 |  | 629.64
1.1.1.1.1.2.1.22.4 |  | Штукатурка цементная |  |  | кг | 1.3 |  | 26044.2
1.1.1.1.1.2.1.23 | 6.3.1.5.2.1.12.2 | Штукатурка стен гипсовыми смесями с предварительной огрунтовкой СКБ / толщ. от 21 до 40 мм / высотой от 4,01 до 8 метров |  | 2 этаж. Штукатурка по ЖБ. Толщина слоя согласованна с ПГ. | м2 | 1 |  | 0
1.1.1.1.1.2.1.23.1 |  | Штукатурка гипсовая_ / Унифицированная по ПИК-СТАНДАРТ, 30кг |  |  | кг | 1 |  | 0
1.1.1.1.1.2.1.23.2 |  | Профиль маячковый_/ПМ6 |  |  | пог. м | 1 |  | 0
1.1.1.1.1.2.1.23.3 |  | Грунтовка БЕТОН-КОНТАКТ_/ |  |  | кг | 0.25 |  | 0
1.1.1.1.1.2.1.24 | 6.3.1.5.2.1.12.2 | Штукатурка стен гипсовыми смесями с предварительной огрунтовкой СКБ / толщ. от 21 до 40 мм / высотой от 4,01 до 8 метров |  | 2 этаж. Штукатурка по блоку и ПГП. Толщина слоя согласованна с ПГ | м2 | 1 |  | 0
1.1.1.1.1.2.1.24.1 |  | Грунтовка универсальный ЛАСТИМИН_ / LP-51 А |  |  | кг | 0.15 |  | 0
1.1.1.1.1.2.1.24.2 |  | Профиль маячковый_/ПМ6 |  |  | пог. м | 1 |  | 0
1.1.1.1.1.2.1.24.3 |  | Штукатурка гипсовая_ / Унифицированная по ПИК-СТАНДАРТ, 30кг |  |  | кг | 1 |  | 0
1.1.1.1.1.2.1.25 | 6.3.1.5.2.1.12.2 | Штукатурка стен гипсовыми смесями с предварительной огрунтовкой СКБ / толщ. от 21 до 40 мм / высотой от 4,01 до 8 метров |  | 3 этаж. Штукатурка по ЖБ. Толщина слоя согласованна с ПГ. | м2 | 1 |  | 0
1.1.1.1.1.2.1.25.1 |  | Штукатурка гипсовая_ / Унифицированная по ПИК-СТАНДАРТ, 30кг |  |  | кг | 1 |  | 0
1.1.1.1.1.2.1.25.2 |  | Профиль маячковый_/ПМ6 |  |  | пог. м | 1 |  | 0
1.1.1.1.1.2.1.25.3 |  | Грунтовка БЕТОН-КОНТАКТ_/ |  |  | кг | 0.25 |  | 0
1.1.1.1.1.2.1.26 | 6.3.1.5.2.1.12.2 | Штукатурка стен гипсовыми смесями с предварительной огрунтовкой СКБ / толщ. от 21 до 40 мм / высотой от 4,01 до 8 метров |  | 3 этаж. Штукатурка по блоку и ПГП. Толщина слоя согласованна с ПГ | м2 | 1 |  | 0
1.1.1.1.1.2.1.26.1 |  | Грунтовка универсальный ЛАСТИМИН_ / LP-51 А |  |  | кг | 0.15 |  | 0
1.1.1.1.1.2.1.26.2 |  | Профиль маячковый_/ПМ6 |  |  | пог. м | 1 |  | 0
1.1.1.1.1.2.1.26.3 |  | Штукатурка гипсовая_ / Унифицированная по ПИК-СТАНДАРТ, 30кг |  |  | кг | 1 |  | 0
1.1.1.1.1.2.1.27 | 6.3.1.5.2.1.12.2 | Штукатурка стен гипсовыми смесями с предварительной огрунтовкой СКБ / толщ. от 21 до 40 мм / высотой от 4,01 до 8 метров |  | 2 этаж. Штукатурка по ЖБ. Толщина слоя согласованна с ПГ. | м2 | 1 |  | 3617.6
1.1.1.1.1.2.1.27.1 |  | Штукатурка гипсовая_ / Унифицированная по ПИК-СТАНДАРТ, 30кг |  |  | кг | 1 |  | 126616
1.1.1.1.1.2.1.27.2 |  | Профиль маячковый_/ПМ6 |  |  | пог. м | 1 |  | 3617.6
1.1.1.1.1.2.1.27.3 |  | Грунтовка БЕТОН-КОНТАКТ_/ |  |  | кг | 0.25 |  | 904.4
1.1.1.1.1.2.1.28 | 6.3.1.5.2.1.12.2 | Штукатурка стен гипсовыми смесями с предварительной огрунтовкой СКБ / толщ. от 21 до 40 мм / высотой от 4,01 до 8 метров |  | 2 этаж. Штукатурка по блоку и ПГП. Толщина слоя согласованна с ПГ | м2 | 1 |  | 4460.8
1.1.1.1.1.2.1.28.1 |  | Грунтовка универсальный ЛАСТИМИН_ / LP-51 А |  |  | кг | 0.15 |  | 669.12
1.1.1.1.1.2.1.28.2 |  | Профиль маячковый_/ПМ6 |  |  | пог. м | 1 |  | 4460.8
1.1.1.1.1.2.1.28.3 |  | Штукатурка гипсовая_ / Унифицированная по ПИК-СТАНДАРТ, 30кг |  |  | кг | 1 |  | 156128
1.1.1.1.1.2.1.29 | 6.3.1.5.2.1.12.2 | Штукатурка стен гипсовыми смесями с предварительной огрунтовкой СКБ / толщ. от 21 до 40 мм / высотой от 4,01 до 8 метров |  | 3 этаж. Штукатурка по ЖБ. Толщина слоя согласованна с ПГ. | м2 | 1 |  | 3125.2
1.1.1.1.1.2.1.29.1 |  | Штукатурка гипсовая_ / Унифицированная по ПИК-СТАНДАРТ, 30кг |  |  | кг | 1 |  | 109382
1.1.1.1.1.2.1.29.2 |  | Профиль маячковый_/ПМ6 |  |  | пог. м | 1 |  | 3125.2
1.1.1.1.1.2.1.29.3 |  | Грунтовка БЕТОН-КОНТАКТ_/ |  |  | кг | 0.25 |  | 781.3
1.1.1.1.1.2.1.30 | 6.3.1.5.2.1.12.2 | Штукатурка стен гипсовыми смесями с предварительной огрунтовкой СКБ / толщ. от 21 до 40 мм / высотой от 4,01 до 8 метров |  | 3 этаж. Штукатурка по блоку и ПГП. Толщина слоя согласованна с ПГ | м2 | 1 |  | 4198.8
1.1.1.1.1.2.1.30.1 |  | Грунтовка универсальный ЛАСТИМИН_ / LP-51 А |  |  | кг | 0.15 |  | 629.82
1.1.1.1.1.2.1.30.2 |  | Профиль маячковый_/ПМ6 |  | В стоимость включена сетка штукатурная пластиковая 5*5 по цене 26,44 руб/м2 | пог. м | 1 |  | 4198.8
1.1.1.1.1.2.1.30.3 |  | Штукатурка гипсовая_ / Унифицированная по ПИК-СТАНДАРТ, 30кг |  |  | кг | 1 |  | 146958
1.1.1.1.1.2.2 | 6.3.1.5.2.2 | Чистовые работы по поверхности стен
1.1.1.1.1.2.2.1 | 6.3.1.5.2.2.2.1 | Облицовка поверхности стен с предварительной огрунтовкой и затиркой швов / керамической плиткой |  | 2 этаж | м2 | 1 |  | 0
1.1.1.1.1.2.2.1.1 |  | Профиль для внешнего угла, ПО Г10 2700х20мм / серебро матовое / 2700*30 |  |  | пог. м | 0.23 |  | 0
1.1.1.1.1.2.2.1.2 |  | Плиточный клей_ / Унифицированный по ПИК-СТАНДАРТ |  | Клей для плитки Стройбриг Базакс АС10 серый класс С0 Т 25 кг | кг | 1.2 |  | 0
1.1.1.1.1.2.2.1.3 |  | Керамический гранит Kerama marazzi_ / Серый / 1537/ Калейдоскоп / 200х200 |  | Плитка керамическая Kerama Marazzi 200х200х6,9 мм, Калейдоскоп 5281, 5187, 5009, 5111 цвет - аквамарин светлый, , | м2 | 1.07 |  | 0
1.1.1.1.1.2.2.1.4 |  | Затирка Цезерит СE33_/04 серебристо-серый |  |  | кг | 0.25 |  | 0
1.1.1.1.1.2.2.1.5 |  | Грунтовка _ / универсальная водно-дисперсионная |  |  | кг | 0.15 |  | 0
1.1.1.1.1.2.2.2 | 6.3.1.5.2.2.2.1 | Облицовка поверхности стен с предварительной огрунтовкой и затиркой швов / керамической плиткой |  | 2 этаж | м2 | 1 |  | 0
1.1.1.1.1.2.2.2.1 |  | Грунтовка _ / универсальная водно-дисперсионная |  |  | кг | 0.15 |  | 0
1.1.1.1.1.2.2.2.2 |  | Затирка Цезерит СE33_ / 10 манхетен. |  | затирка Ceresit 07 | кг | 0.25 |  | 0
1.1.1.1.1.2.2.2.3 |  | Керамическая плитка Pietra Pienza_ / светло-серый Матовый / K909010R0001VTP0/настенная / 300*600*8мм |  | Плитка керамическая Kerama Marazzi Мечты о Париже 11259R, цвет - светло-серый 600х300х9мм (не ниже КМ3) | м2 | 1.07 |  | 0
1.1.1.1.1.2.2.2.4 |  | Плиточный клей_ / Унифицированный по ПИК-СТАНДАРТ |  | Клей для плитки Стройбриг Базакс АС10 серый класс С0 Т 25 кг | кг | 1.2 |  | 0
1.1.1.1.1.2.2.2.5 |  | Профиль для внешнего угла, ПО Г10 2700х20мм / серебро матовое / 2700*30 |  |  | пог. м | 0.23 |  | 0
1.1.1.1.1.2.2.3 | 6.3.1.5.2.2.3.1 | Окраска поверхности стен с предварительной огрунтовкой / в 2 слоя |  | 2 этаж | м2 | 1 |  | 0
1.1.1.1.1.2.2.3.1 |  | Грунтовка универсальный ЛАСТИМИН_ / LP-51 А |  |  | кг | 0.15 |  | 0
1.1.1.1.1.2.2.3.2 |  | Краска водно-дисперсионная интерьерная Латексная, моющаяся Матовая, Г1(КМ1), RAL 9003 |  | Матовая водно-дисперсионная краска для высококачественной отделки Antega Строитель моющаяся, цвет - белый RAL 9003, КМ1 | кг | 0.3 |  | 0
1.1.1.1.1.2.2.4 | 6.3.1.5.2.2.3.1 | Окраска поверхности стен с предварительной огрунтовкой / в 2 слоя |  | 2 этаж | м2 | 1 |  | 0
1.1.1.1.1.2.2.4.1 |  | Краска водно-дисперсионная интерьерная Акриловая, моющаяся Матовая, Г1(КМ1), RAL 7035 |  | Матовая водно-дисперсионная краска для высококачественной отделки Antega Строитель моющаяся, цвет - NCS 1502-Y, КМ1 | кг | 0.3 |  | 0
1.1.1.1.1.2.2.4.2 |  | Грунтовка универсальный ЛАСТИМИН_ / LP-51 А |  |  | кг | 0.15 |  | 0
1.1.1.1.1.2.2.5 | 6.3.1.5.2.2.3.1 | Окраска поверхности стен с предварительной огрунтовкой / в 2 слоя |  | 2 этаж | м2 | 1 |  | 0
1.1.1.1.1.2.2.5.1 |  | Грунтовка универсальный ЛАСТИМИН_ / LP-51 А |  |  | кг | 0.15 |  | 0
1.1.1.1.1.2.2.5.2 |  | Краска огнестойкая / NCS S 0570-Y10R / Protect Decor КМ0 |  | Огнестойкая краска матовая Antega Строитель НГ, цвет - белый RAL 9003, КМ0 | кг | 0.3 |  | 0
1.1.1.1.1.2.2.6 | 6.3.1.5.2.2.3.1 | Окраска поверхности стен с предварительной огрунтовкой / в 2 слоя |  | 2 этаж | м2 | 1 |  | 0
1.1.1.1.1.2.2.6.1 |  | Краска водно-дисперсионная интерьерная Акриловая, моющаяся Матовая, Г1(КМ1), RAL 7035 |  | Матовая водно-дисперсионная краска для высококачественной отделки Antega Строитель моющаяся, цвет - голубой RAL NCS S 2030-R80B, КМ1 | кг | 0.3 |  | 0
1.1.1.1.1.2.2.6.2 |  | Грунтовка универсальный ЛАСТИМИН_ / LP-51 А |  |  | кг | 0.15 |  | 0
1.1.1.1.1.2.2.7 | 6.3.1.5.2.2.3.1 | Окраска поверхности стен с предварительной огрунтовкой / в 2 слоя |  | 2 этаж | м2 | 1 |  | 0
1.1.1.1.1.2.2.7.1 |  | Грунтовка универсальный ЛАСТИМИН_ / LP-51 А |  |  | кг | 0.15 |  | 0
1.1.1.1.1.2.2.7.2 |  | Краска водно-дисперсионная интерьерная Акриловая, моющаяся Матовая, Г1(КМ1), RAL 7035 |  | Матовая водно-дисперсионная краска для высококачественной отделки Antega Строитель моющаяся, цвет - зеленый RAL NCS S 2060-G40Y, КМ1 | кг | 0.3 |  | 0
1.1.1.1.1.2.2.8 | 6.3.1.5.2.2.3.1 | Окраска поверхности стен с предварительной огрунтовкой / в 2 слоя |  | 2 этаж | м2 | 1 |  | 0
1.1.1.1.1.2.2.8.1 |  | Краска водно-дисперсионная интерьерная Акриловая, моющаяся Матовая, Г1(КМ1), RAL 7035 |  | Матовая водно-дисперсионная краска для высококачественной отделки Antega Строитель моющаяся, цвет - желтый NCS S 1070-Y20R, КМ1 | кг | 0.3 |  | 0
1.1.1.1.1.2.2.8.2 |  | Грунтовка универсальный ЛАСТИМИН_ / LP-51 А |  |  | кг | 0.15 |  | 0
1.1.1.1.1.2.2.9 | 6.3.1.5.2.2.3.1 | Окраска поверхности стен с предварительной огрунтовкой / в 2 слоя |  | 2 этаж | м2 | 1 |  | 0
1.1.1.1.1.2.2.9.1 |  | Грунтовка универсальный ЛАСТИМИН_ / LP-51 А |  |  | кг | 0.15 |  | 0
1.1.1.1.1.2.2.9.2 |  | Краска водно-дисперсионная интерьерная Акриловая, моющаяся Матовая, Г1(КМ1), RAL 7035 |  | Матовая водно-дисперсионная краска для высококачественной отделки Antega Строитель моющаяся, цвет - голубой RAL NCS S 2030-R80B, КМ1 | кг | 0.3 |  | 0
1.1.1.1.1.2.2.10 | 6.3.1.5.2.2.8.1 | Лакокрасочные работы СКБ / окраска стен / в 2 слоя |  | 2 этаж. СТ-1.1 | м2 | 1 |  | 0
1.1.1.1.1.2.2.10.1 |  | Краска водно-дисперсионная интерьерная Акриловая, моющаяся Глянцевая, матовая, Г1(КМ1), RAL 9003 |  | Краска матовая водно-дисперсионная для высококачественной отделки стен, ANTEGA СТРОИТЕЛЬ моющаяся, белая, RAL 9003, 2 класс истирания, КМ1 | кг | 0.3 |  | 0
1.1.1.1.1.2.2.10.2 |  | Грунтовка универсальный ЛАСТИМИН_ / LP-51 А |  |  | кг | 0.15 |  | 0
1.1.1.1.1.2.2.11 | 6.3.1.5.2.2.8.1 | Лакокрасочные работы СКБ / окраска стен / в 2 слоя |  | 2 этаж. СТ-1.2 | м2 | 1 |  | 0
1.1.1.1.1.2.2.11.1 |  | Грунтовка универсальный ЛАСТИМИН_ / LP-51 А |  |  | кг | 0.15 |  | 0
1.1.1.1.1.2.2.11.2 |  | Краска водно-дисперсионная интерьерная Акриловая, моющаяся Матовая, Г1(КМ1), RAL 7035 |  | Краска матовая водно-дисперсионная для высококачественной отделки стен ANTEGA СТРОИТЕЛЬ моющаяся, NCS S 2030-R80B, 2 класс истирания, КМ1 | кг | 0.3 |  | 0
1.1.1.1.1.2.2.12 | 6.3.1.5.2.2.8.1 | Лакокрасочные работы СКБ / окраска стен / в 2 слоя |  | 2 этаж. СТ-1.3 | м2 | 1 |  | 0
1.1.1.1.1.2.2.12.1 |  | Краска водно-дисперсионная интерьерная Акриловая, моющаяся Матовая, Г1(КМ1), RAL 7035 |  | Краска матовая водно-дисперсионная для высококачественной отделки стен ANTEGA СТРОИТЕЛЬ моющаяся, NCS S 5030-R90B, 2 класс истирания, КМ1 | кг | 0.3 |  | 0
1.1.1.1.1.2.2.12.2 |  | Грунтовка универсальный ЛАСТИМИН_ / LP-51 А |  |  | кг | 0.15 |  | 0
1.1.1.1.1.2.2.13 | 6.3.1.5.2.2.8.1 | Лакокрасочные работы СКБ / окраска стен / в 2 слоя |  | 2 этаж. СТ-1.4 | м2 | 1 |  | 0
1.1.1.1.1.2.2.13.1 |  | Грунтовка универсальный ЛАСТИМИН_ / LP-51 А |  |  | кг | 0.15 |  | 0
1.1.1.1.1.2.2.13.2 |  | Краска водно-дисперсионная интерьерная Акриловая, моющаяся Матовая, Г1(КМ1), RAL 7035 |  | Краска матовая водно-дисперсионная для высококачественной отделки стен ANTEGA СТРОИТЕЛЬ моющаяся, NCS S 1070-Y30R, 2 класс истирания, КМ1 | кг | 0.3 |  | 0
1.1.1.1.1.2.2.14 | 6.3.1.5.2.2.8.1 | Лакокрасочные работы СКБ / окраска стен / в 2 слоя |  | 2 этаж. СТ-1.5 | м2 | 1 |  | 0
1.1.1.1.1.2.2.14.1 |  | Краска водно-дисперсионная интерьерная Акриловая, моющаяся Матовая, Г1(КМ1), RAL 7035 |  | Краска матовая водно-дисперсионная для высококачественной отделки стен ANTEGA СТРОИТЕЛЬ моющаяся, NCS S 5020-R70B, 2 класс истирания, КМ1 | кг | 0.3 |  | 0
1.1.1.1.1.2.2.14.2 |  | Грунтовка универсальный ЛАСТИМИН_ / LP-51 А |  |  | кг | 0.15 |  | 0
1.1.1.1.1.2.2.15 | 6.3.1.5.2.2.8.1 | Лакокрасочные работы СКБ / окраска стен / в 2 слоя |  | 2 этаж. СТ-1.7 | м2 | 1 |  | 0
1.1.1.1.1.2.2.15.1 |  | Грунтовка универсальный ЛАСТИМИН_ / LP-51 А |  |  | кг | 0.15 |  | 0
1.1.1.1.1.2.2.15.2 |  | Краска водно-дисперсионная интерьерная Акриловая, моющаяся Матовая, Г1(КМ1), RAL 7035 |  | Краска матовая водно-дисперсионная для высококачественной отделки стен ANTEGA СТРОИТЕЛЬ моющаяся, NCS S 3040-R20B, 2 класс истирания, КМ1 | кг | 0.3 |  | 0
1.1.1.1.1.2.2.16 | 6.3.1.5.2.2.8.1 | Лакокрасочные работы СКБ / окраска стен / в 2 слоя |  | 2 этаж. СТ-1.11 | м2 | 1 |  | 0
1.1.1.1.1.2.2.16.1 |  | Краска водно-дисперсионная интерьерная Акриловая, моющаяся Матовая, Г1(КМ1), RAL 7035 |  | Краска матовая водно-дисперсионная для высококачественной отделки стен, ANTEGA СТРОИТЕЛЬ моющаяся, NCS S 1080-Y10R, 2 класс истирания, КМ1 | кг | 0.3 |  | 0
1.1.1.1.1.2.2.16.2 |  | Грунтовка универсальный ЛАСТИМИН_ / LP-51 А |  |  | кг | 0.15 |  | 0
1.1.1.1.1.2.2.17 | 6.3.1.5.2.2.8.1 | Лакокрасочные работы СКБ / окраска стен / в 2 слоя |  | 2 этаж. СТ-1.13 | м2 | 1 |  | 0
1.1.1.1.1.2.2.17.1 |  | Грунтовка универсальный ЛАСТИМИН_ / LP-51 А |  |  | кг | 0.15 |  | 0
1.1.1.1.1.2.2.17.2 |  | Краска водно-дисперсионная интерьерная Акриловая, моющаяся Матовая, Г1(КМ1), RAL 7035 |  | Краска матовая водно-дисперсионная для высококачественной отделки стен, ANTEGA СТРОИТЕЛЬ моющаяся, NCS S 1502-Y, 2 класс истирания, КМ1 | кг | 0.3 |  | 0
1.1.1.1.1.2.2.18 | 6.3.1.5.2.2.8.1 | Лакокрасочные работы СКБ / окраска стен / в 2 слоя |  | 2 этаж. СТ-2.1 | м2 | 1 |  | 0
1.1.1.1.1.2.2.18.1 |  | Краска огнестойкая / NCS S 0570-Y10R / Protect Decor КМ0 |  | Матовая огнестойкая краска для высококачественной отделки стен ANTEGA СТРОИТЕЛЬ НГ, белая, RAL 9003, 1 класс истирания, КМ0 | кг | 0.3 |  | 0
1.1.1.1.1.2.2.18.2 |  | Грунтовка универсальный ЛАСТИМИН_ / LP-51 А |  |  | кг | 0.15 |  | 0
1.1.1.1.1.2.2.19 | 6.3.1.5.2.2.8.1 | Лакокрасочные работы СКБ / окраска стен / в 2 слоя |  | 2 этаж. СТ-2.16 | м2 | 1 |  | 0
1.1.1.1.1.2.2.19.1 |  | Грунтовка универсальный ЛАСТИМИН_ / LP-51 А |  |  | кг | 0.15 |  | 0
1.1.1.1.1.2.2.19.2 |  | Краска водно-дисперсионная интерьерная Акриловая, моющаяся Матовая, Г1(КМ1), RAL 7035 |  | Матовая моющаяся влагостойкая водно-дисперсионная силикатная краска НГ, RAL 7016, 1 класс истирания, КМ0 | кг | 0.3 |  | 0
1.1.1.1.1.2.2.20 | 6.3.1.5.2.2.8.1 | Лакокрасочные работы СКБ / окраска стен / в 2 слоя |  | 2 этаж. СТ-1.8 | м2 | 1 |  | 0
1.1.1.1.1.2.2.20.1 |  | Краска водно-дисперсионная интерьерная Акриловая, моющаяся Матовая, Г1(КМ1), RAL 7035 |  | Краска матовая водно-дисперсионная для высококачественной отделки стен ANTEGA СТРОИТЕЛЬ моющаяся, NCS S 2060-G40Y, 2 класс истирания, КМ1 | кг | 0.3 |  | 0
1.1.1.1.1.2.2.20.2 |  | Грунтовка универсальный ЛАСТИМИН_ / LP-51 А |  |  | кг | 0.15 |  | 0
1.1.1.1.1.2.2.21 | 6.3.1.5.2.2.8.1 | Лакокрасочные работы СКБ / окраска стен / в 2 слоя |  | 3 этаж. СТ-1.1 | м2 | 1 |  | 0
1.1.1.1.1.2.2.21.1 |  | Грунтовка универсальный ЛАСТИМИН_ / LP-51 А |  |  | кг | 0.15 |  | 0
1.1.1.1.1.2.2.21.2 |  | Краска водно-дисперсионная интерьерная Акриловая, моющаяся Глянцевая, матовая, Г1(КМ1), RAL 9003 |  | Краска матовая водно-дисперсионная для высококачественной отделки стен, ANTEGA СТРОИТЕЛЬ моющаяся, белая, RAL 9003, 2 класс истирания, КМ1 | кг | 0.3 |  | 0
1.1.1.1.1.2.2.22 | 6.3.1.5.2.2.8.1 | Лакокрасочные работы СКБ / окраска стен / в 2 слоя |  | 3 этаж. СТ-1.2 | м2 | 1 |  | 0
1.1.1.1.1.2.2.22.1 |  | Краска водно-дисперсионная интерьерная Акриловая, моющаяся Матовая, Г1(КМ1), RAL 7035 |  | Краска матовая водно-дисперсионная для высококачественной отделки стен ANTEGA СТРОИТЕЛЬ моющаяся, NCS S 2030-R80B, 2 класс истирания, КМ1 | кг | 0.3 |  | 0
1.1.1.1.1.2.2.22.2 |  | Грунтовка универсальный ЛАСТИМИН_ / LP-51 А |  |  | кг | 0.15 |  | 0
1.1.1.1.1.2.2.23 | 6.3.1.5.2.2.8.1 | Лакокрасочные работы СКБ / окраска стен / в 2 слоя |  | 3 этаж. СТ-1.3 | м2 | 1 |  | 0
1.1.1.1.1.2.2.23.1 |  | Грунтовка универсальный ЛАСТИМИН_ / LP-51 А |  |  | кг | 0.15 |  | 0
1.1.1.1.1.2.2.23.2 |  | Краска водно-дисперсионная интерьерная Акриловая, моющаяся Матовая, Г1(КМ1), RAL 7035 |  | Краска матовая водно-дисперсионная для высококачественной отделки стен ANTEGA СТРОИТЕЛЬ моющаяся, NCS S 5030-R90B, 2 класс истирания, КМ1 | кг | 0.3 |  | 0
1.1.1.1.1.2.2.24 | 6.3.1.5.2.2.8.1 | Лакокрасочные работы СКБ / окраска стен / в 2 слоя |  | 3 этаж. СТ-1.4 | м2 | 1 |  | 0
1.1.1.1.1.2.2.24.1 |  | Краска водно-дисперсионная интерьерная Акриловая, моющаяся Матовая, Г1(КМ1), RAL 7035 |  | Краска матовая водно-дисперсионная для высококачественной отделки стен ANTEGA СТРОИТЕЛЬ моющаяся, NCS S 1070-Y30R, 2 класс истирания, КМ1 | кг | 0.3 |  | 0
1.1.1.1.1.2.2.24.2 |  | Грунтовка универсальный ЛАСТИМИН_ / LP-51 А |  |  | кг | 0.15 |  | 0
1.1.1.1.1.2.2.25 | 6.3.1.5.2.2.8.1 | Лакокрасочные работы СКБ / окраска стен / в 2 слоя |  | 3 этаж. СТ-1.5 | м2 | 1 |  | 0
1.1.1.1.1.2.2.25.1 |  | Грунтовка универсальный ЛАСТИМИН_ / LP-51 А |  |  | кг | 0.15 |  | 0
1.1.1.1.1.2.2.25.2 |  | Краска водно-дисперсионная интерьерная Акриловая, моющаяся Матовая, Г1(КМ1), RAL 7035 |  | Краска матовая водно-дисперсионная для высококачественной отделки стен ANTEGA СТРОИТЕЛЬ моющаяся, NCS S 5020-R70B, 2 класс истирания, КМ1 | кг | 0.3 |  | 0
1.1.1.1.1.2.2.26 | 6.3.1.5.2.2.8.1 | Лакокрасочные работы СКБ / окраска стен / в 2 слоя |  | 3 этаж. СТ-1.7 | м2 | 1 |  | 0
1.1.1.1.1.2.2.26.1 |  | Краска водно-дисперсионная интерьерная Акриловая, моющаяся Матовая, Г1(КМ1), RAL 7035 |  | Краска матовая водно-дисперсионная для высококачественной отделки стен ANTEGA СТРОИТЕЛЬ моющаяся, NCS S 3040-R20B, 2 класс истирания, КМ1 | кг | 0.3 |  | 0
1.1.1.1.1.2.2.26.2 |  | Грунтовка универсальный ЛАСТИМИН_ / LP-51 А |  |  | кг | 0.15 |  | 0
1.1.1.1.1.2.2.27 | 6.3.1.5.2.2.8.1 | Лакокрасочные работы СКБ / окраска стен / в 2 слоя |  | 3 этаж. СТ-1.8 | м2 | 1 |  | 0
1.1.1.1.1.2.2.27.1 |  | Грунтовка универсальный ЛАСТИМИН_ / LP-51 А |  |  | кг | 0.15 |  | 0
1.1.1.1.1.2.2.27.2 |  | Краска водно-дисперсионная интерьерная Акриловая, моющаяся Матовая, Г1(КМ1), RAL 7035 |  | Краска матовая водно-дисперсионная для высококачественной отделки стен ANTEGA СТРОИТЕЛЬ моющаяся, NCS S 2060-G40Y, 2 класс истирания, КМ1 | кг | 0.3 |  | 0
1.1.1.1.1.2.2.28 | 6.3.1.5.2.2.8.1 | Лакокрасочные работы СКБ / окраска стен / в 2 слоя |  | 3 этаж. СТ-1.13 | м2 | 1 |  | 0
1.1.1.1.1.2.2.28.1 |  | Краска водно-дисперсионная интерьерная Акриловая, моющаяся Матовая, Г1(КМ1), RAL 7035 |  | Краска матовая водно-дисперсионная для высококачественной отделки стен, ANTEGA СТРОИТЕЛЬ моющаяся, NCS S 1502-Y, 2 класс истирания, КМ1 | кг | 0.3 |  | 0
1.1.1.1.1.2.2.28.2 |  | Грунтовка универсальный ЛАСТИМИН_ / LP-51 А |  |  | кг | 0.15 |  | 0
1.1.1.1.1.2.2.29 | 6.3.1.5.2.2.8.1 | Лакокрасочные работы СКБ / окраска стен / в 2 слоя |  | 3 этаж. СТ-2.1 | м2 | 1 |  | 0
1.1.1.1.1.2.2.29.1 |  | Грунтовка универсальный ЛАСТИМИН_ / LP-51 А |  |  | кг | 0.15 |  | 0
1.1.1.1.1.2.2.29.2 |  | Краска огнестойкая / NCS S 0570-Y10R / Protect Decor КМ0 |  | Матовая огнестойкая краска для высококачественной отделки стен ANTEGA СТРОИТЕЛЬ НГ, белая, RAL 9003, 1 класс истирания, КМ0 | кг | 0.3 |  | 0
1.1.1.1.1.2.2.30 | 6.3.1.5.2.2.8.1 | Лакокрасочные работы СКБ / окраска стен / в 2 слоя |  | 3 этаж. СТ-2.10 | м2 | 1 |  | 0
1.1.1.1.1.2.2.30.1 |  | Краска негорючая моющаяся Protect Decor_ / NCS S 0570-Y10R |  | Краска негорючая ANTEGA СТРОИТЕЛЬ НГ, NCS S 1502-Y, 1 класс истирания, КМ0 | кг | 0.3 |  | 0
1.1.1.1.1.2.2.30.2 |  | Грунтовка универсальный ЛАСТИМИН_ / LP-51 А |  |  | кг | 0.15 |  | 0
1.1.1.1.1.2.2.31 | 6.3.1.5.2.2.8.1 | Лакокрасочные работы СКБ / окраска стен / в 2 слоя |  | 3 этаж. СТ-2.16 | м2 | 1 |  | 0
1.1.1.1.1.2.2.31.1 |  | Грунтовка универсальный ЛАСТИМИН_ / LP-51 А |  |  | кг | 0.15 |  | 0
1.1.1.1.1.2.2.31.2 |  | Краска водно-дисперсионная интерьерная Акриловая, моющаяся Матовая, Г1(КМ1), RAL 7035 |  | Матовая моющаяся влагостойкая водно-дисперсионная силикатная краска НГ, RAL 7016, 1 класс истирания, КМ0 | кг | 0.3 |  | 0
1.1.1.1.1.2.2.32 | 6.3.1.5.2.2.8.1 | Лакокрасочные работы СКБ / окраска стен / в 2 слоя |  | 2 и 3 этажи. СТ-1.1 | м2 | 1 |  | 9197
1.1.1.1.1.2.2.32.1 |  | Краска водно-дисперсионная интерьерная Акриловая, моющаяся Глянцевая, матовая, Г1(КМ1), RAL 9003 |  | Краска матовая, моющаяся, влагостойкая, водно-дисперсионная на основе акриловой дисперсии, BRAVO PROFI FW-55, белый RAL 9003, 1 класс истирания. Класс ПБ: Г1, В1, Д1 (КМ1) | кг | 0.3 |  | 2759.1
1.1.1.1.1.2.2.32.2 |  | Грунтовка универсальный ЛАСТИМИН_ / LP-51 А |  |  | кг | 0.15 |  | 1379.55
1.1.1.1.1.2.2.33 | 6.3.1.5.2.2.8.1 | Лакокрасочные работы СКБ / окраска стен / в 2 слоя |  | 2 и 3 этажи. СТ-1.2 | м2 | 1 |  | 14
1.1.1.1.1.2.2.33.1 |  | Грунтовка универсальный ЛАСТИМИН_ / LP-51 А |  |  | кг | 0.15 |  | 2.1
1.1.1.1.1.2.2.33.2 |  | Краска водно-дисперсионная интерьерная Акриловая, моющаяся Матовая, Г1(КМ1), RAL 7035 |  | Краска матовая, моющаяся, влагостойкая, водно-дисперсионная на основе акриловой дисперсии, BRAVO PROFI FW-55, NCS S 2030-R80B, 1 класс истирания. Класс ПБ: Г1, В1, Д1 (КМ1) | кг | 0.3 |  | 4.2
1.1.1.1.1.2.2.34 | 6.3.1.5.2.2.8.1 | Лакокрасочные работы СКБ / окраска стен / в 2 слоя |  | 2 и 3 этажи. СТ-1.3 | м2 | 1 |  | 49.4
1.1.1.1.1.2.2.34.1 |  | Краска водно-дисперсионная интерьерная Акриловая, моющаяся Матовая, Г1(КМ1), RAL 7035 |  | Краска матовая, моющаяся, влагостойкая, водно-дисперсионная на основе акриловой дисперсии, BRAVO PROFI FW-55, NCS S 5030-R90B, 1 класс истирания. Класс ПБ: Г1, В1, Д1 (КМ1) | кг | 0.3 |  | 14.82
1.1.1.1.1.2.2.34.2 |  | Грунтовка универсальный ЛАСТИМИН_ / LP-51 А |  |  | кг | 0.15 |  | 7.41
1.1.1.1.1.2.2.35 | 6.3.1.5.2.2.8.1 | Лакокрасочные работы СКБ / окраска стен / в 2 слоя |  | 2 и 3 этажи. СТ-1.4 | м2 | 1 |  | 32.8
1.1.1.1.1.2.2.35.1 |  | Грунтовка универсальный ЛАСТИМИН_ / LP-51 А |  |  | кг | 0.15 |  | 4.92
1.1.1.1.1.2.2.35.2 |  | Краска водно-дисперсионная интерьерная Акриловая, моющаяся Матовая, Г1(КМ1), RAL 7035 |  | Краска матовая, моющаяся, влагостойкая, водно-дисперсионная на основе акриловой дисперсии, BRAVO PROFI FW-55, NCS S 1070-Y30R, 1 класс истирания. Класс ПБ: Г1, В1, Д1 (КМ1) | кг | 0.3 |  | 9.84
1.1.1.1.1.2.2.36 | 6.3.1.5.2.2.8.1 | Лакокрасочные работы СКБ / окраска стен / в 2 слоя |  | 2 и 3 этажи. СТ-1.5 | м2 | 1 |  | 7.9
1.1.1.1.1.2.2.36.1 |  | Краска водно-дисперсионная интерьерная Акриловая, моющаяся Матовая, Г1(КМ1), RAL 7035 |  | Краска матовая, моющаяся, влагостойкая, водно-дисперсионная на основе акриловой дисперсии, BRAVO PROFI FW-55, NCS S 5020-R70B, 1 класс истирания. Класс ПБ: Г1, В1, Д1 (КМ1) | кг | 0.3 |  | 2.37
1.1.1.1.1.2.2.36.2 |  | Грунтовка универсальный ЛАСТИМИН_ / LP-51 А |  |  | кг | 0.15 |  | 1.185
1.1.1.1.1.2.2.37 | 6.3.1.5.2.2.8.1 | Лакокрасочные работы СКБ / окраска стен / в 2 слоя |  | 2 и 3 этажи. СТ-1.7 | м2 | 1 |  | 18.1
1.1.1.1.1.2.2.37.1 |  | Грунтовка универсальный ЛАСТИМИН_ / LP-51 А |  |  | кг | 0.15 |  | 2.715
1.1.1.1.1.2.2.37.2 |  | Краска водно-дисперсионная интерьерная Акриловая, моющаяся Матовая, Г1(КМ1), RAL 7035 |  | Краска матовая, моющаяся, влагостойкая, водно-дисперсионная на основе акриловой дисперсии, BRAVO PROFI FW-55, NCS S 3040-R20B, 1 класс истирания. Класс ПБ: Г1, В1, Д1 (КМ1) | кг | 0.3 |  | 5.43
1.1.1.1.1.2.2.38 | 6.3.1.5.2.2.8.1 | Лакокрасочные работы СКБ / окраска стен / в 2 слоя |  | 2 и 3 этажи. СТ-1.8 | м2 | 1 |  | 32.8
1.1.1.1.1.2.2.38.1 |  | Краска водно-дисперсионная интерьерная Акриловая, моющаяся Матовая, Г1(КМ1), RAL 7035 |  | Краска матовая, моющаяся, влагостойкая, водно-дисперсионная на основе акриловой дисперсии, BRAVO PROFI FW-55, NCS S 2060-G40Y, 1 класс истирания. Класс ПБ: Г1, В1, Д1 (КМ1) | кг | 0.3 |  | 9.84
1.1.1.1.1.2.2.38.2 |  | Грунтовка универсальный ЛАСТИМИН_ / LP-51 А |  |  | кг | 0.15 |  | 4.92
1.1.1.1.1.2.2.39 | 6.3.1.5.2.2.8.1 | Лакокрасочные работы СКБ / окраска стен / в 2 слоя |  | 2 и 3 этажи. СТ-1.14 | м2 | 1 |  | 5.6
1.1.1.1.1.2.2.39.1 |  | Грунтовка универсальный ЛАСТИМИН_ / LP-51 А |  |  | кг | 0.15 |  | 0.84
1.1.1.1.1.2.2.39.2 |  | Краска водно-дисперсионная интерьерная Акриловая, моющаяся Матовая, Г1(КМ1), RAL 7035 |  | Краска матовая, моющаяся, влагостойкая, водно-дисперсионная на основе акриловой дисперсии, BRAVO PROFI FW-55, NCS S 4020-R90B, 1 класс истирания. Класс ПБ: Г1, В1, Д1 (КМ1) | кг | 0.3 |  | 1.68
1.1.1.1.1.2.2.40 | 6.3.1.5.2.2.8.1 | Лакокрасочные работы СКБ / окраска стен / в 2 слоя |  | 2 и 3 этажи. СТ-1.16 | м2 | 1 |  | 744.7
1.1.1.1.1.2.2.40.1 |  | Краска водно-дисперсионная интерьерная Акриловая, моющаяся Матовая, Г1(КМ1), RAL 7035 |  | Краска матовая, моющаяся, влагостойкая, водно-дисперсионная на основе акриловой дисперсии, BRAVO PROFI FW-55, NCS S 1502-Y, 1 класс истирания. Класс ПБ: Г1, В1, Д1 (КМ1) | кг | 0.3 |  | 223.41
1.1.1.1.1.2.2.40.2 |  | Грунтовка универсальный ЛАСТИМИН_ / LP-51 А |  |  | кг | 0.15 |  | 111.705
1.1.1.1.1.2.2.41 | 6.3.1.5.2.2.8.1 | Лакокрасочные работы СКБ / окраска стен / в 2 слоя |  | 2 и 3 этажи. СТ-2.1 | м2 | 1 |  | 3947.8
1.1.1.1.1.2.2.41.1 |  | Грунтовка универсальный ЛАСТИМИН_ / LP-51 А |  |  | кг | 0.15 |  | 592.17
1.1.1.1.1.2.2.41.2 |  | Краска водно-дисперсионная интерьерная Акриловая, моющаяся Матовая, Г1(КМ1), RAL 7035 |  | Краска огнестойкая, матовая, моющаяся, влагостойкая водно-дисперсионная, силикатная BRAVO PROFI W-200 или аналог, белая RAL 9003, 2 класс истирания, НГ | кг | 0.3 |  | 1184.34
1.1.1.1.1.2.2.42 | 6.3.1.5.2.2.8.1 | Лакокрасочные работы СКБ / окраска стен / в 2 слоя |  | 2 и 3 этажи. СТ-2.3 | м2 | 1 |  | 94.4
1.1.1.1.1.2.2.42.1 |  | Краска водно-дисперсионная интерьерная Акриловая, моющаяся Матовая, Г1(КМ1), RAL 7035 |  | Краска огнестойкая, матовая, моющаяся, влагостойкая водно-дисперсионная, силикатная BRAVO PROFI W-200 или аналог, RAL 7044, 2 класс истирания, класс ПБ: НГ | кг | 0.3 |  | 28.32
1.1.1.1.1.2.2.42.2 |  | Грунтовка универсальный ЛАСТИМИН_ / LP-51 А |  |  | кг | 0.15 |  | 14.16
1.1.1.1.1.2.2.43 | 6.3.1.5.2.2.8.1 | Лакокрасочные работы СКБ / окраска стен / в 2 слоя |  | 2 и 3 этажи. СТ-2.10 | м2 | 1 |  | 24.9
1.1.1.1.1.2.2.43.1 |  | Грунтовка универсальный ЛАСТИМИН_ / LP-51 А |  |  | кг | 0.15 |  | 3.735
1.1.1.1.1.2.2.43.2 |  | Краска водно-дисперсионная интерьерная Акриловая, моющаяся Глянцевая, матовая, Г1(КМ1), RAL 9003 |  | Краска огнестойкая, матовая, моющаяся, влагостойкая водно-дисперсионная, силикатная BRAVO PROFI W-200 или аналог, NCS S 1502-Y, 2 класс истирания, НГ | кг | 0.3 |  | 7.47
1.1.1.1.1.2.2.44 | 6.3.1.5.2.2.8.1 | Лакокрасочные работы СКБ / окраска стен / в 2 слоя |  | 2 и 3 этажи. СТ-2.16 | м2 | 1 |  | 649.8 |  | #REF!
1.1.1.1.1.2.2.44.1 |  | Краска водно-дисперсионная интерьерная Акриловая, моющаяся Матовая, Г1(КМ1), RAL 7035 |  | Краска огнестойкая, матовая, моющаяся, влагостойкая водно-дисперсионная, силикатная BRAVO PROFI W-200 или аналог, RAL 7016, 2 класс истирания, НГ | кг | 0.3 |  | 194.94
1.1.1.1.1.2.2.44.2 |  | Грунтовка универсальный ЛАСТИМИН_ / LP-51 А |  |  | кг | 0.15 |  | 97.47
1.1.1.1.1.2.2.45 | 6.3.1.5.2.2.9.1 | Облицовка поверхности стен СКБ с затиркой швов / керамической, керамогранитной плиткой до 0,2м2/шт |  | 2 этаж. СТ-6.1 | м2 | 1 |  | 0
1.1.1.1.1.2.2.45.1 |  | Грунтовка _ / универсальная водно-дисперсионная |  |  | кг | 0.15 |  | 0
1.1.1.1.1.2.2.45.2 |  | Затирка Цезерит СE33_/04 серебристо-серый |  |  | кг | 0.25 |  | 0
1.1.1.1.1.2.2.45.3 |  | Плиточный клей_ / Унифицированный по ПИК-СТАНДАРТ |  | Клей для плитки Стройбриг Базакс АС10 серый класс С0 Т 25 кг | кг | 1.2 |  | 0
1.1.1.1.1.2.2.45.4 |  | Керамический гранит Kerama marazzi_ / Белый / 5009/ Калейдоскоп / 200х200 |  | Kerama Marazzi Калейдоскоп белый 5009 200х200х6,9мм | м2 | 1.07 |  | 0
1.1.1.1.1.2.2.46 | 6.3.1.5.2.2.9.1 | Облицовка поверхности стен СКБ с затиркой швов / керамической, керамогранитной плиткой до 0,2м2/шт |  | 2 этаж. СТ-6.2 | м2 | 1 |  | 0
1.1.1.1.1.2.2.46.1 |  | Керамический гранит Kerama marazzi_ / Синий / SG1547N / 200х200 мм |  | Kerama Marazzi Калейдоскоп 5281 аквамарин-светлый 200х200х6,9мм | м2 | 1.07 |  | 0
1.1.1.1.1.2.2.46.2 |  | Плиточный клей_ / Унифицированный по ПИК-СТАНДАРТ |  | Клей для плитки Стройбриг Базакс АС10 серый класс С0 Т 25 кг | кг | 1.2 |  | 0
1.1.1.1.1.2.2.46.3 |  | Затирка Цезерит СE33_/04 серебристо-серый |  |  | кг | 0.25 |  | 0
1.1.1.1.1.2.2.46.4 |  | Грунтовка _ / универсальная водно-дисперсионная |  |  | кг | 0.15 |  | 0
1.1.1.1.1.2.2.47 | 6.3.1.5.2.2.9.1 | Облицовка поверхности стен СКБ с затиркой швов / керамической, керамогранитной плиткой до 0,2м2/шт |  | 2 этаж. СТ-6.3 | м2 | 1 |  | 0
1.1.1.1.1.2.2.47.1 |  | Грунтовка _ / универсальная водно-дисперсионная |  |  | кг | 0.15 |  | 0
1.1.1.1.1.2.2.47.2 |  | Затирка Цезерит СE33_/04 серебристо-серый |  |  | кг | 0.25 |  | 0
1.1.1.1.1.2.2.47.3 |  | Плиточный клей_ / Унифицированный по ПИК-СТАНДАРТ |  | Клей для плитки Стройбриг Базакс АС10 серый класс С0 Т 25 кг | кг | 1.2 |  | 0
1.1.1.1.1.2.2.47.4 |  | Керамический гранит Kerama marazzi_ / Оранжевый / 5108/Калейдоскоп / 200х200 |  | Kerama Marazzi Калейдоскоп 5187 оранжевый 200х200х6,9мм | м2 | 1.07 |  | 0
1.1.1.1.1.2.2.48 | 6.3.1.5.2.2.9.1 | Облицовка поверхности стен СКБ с затиркой швов / керамической, керамогранитной плиткой до 0,2м2/шт |  | 2 этаж. СТ-6.4 | м2 | 1 |  | 0
1.1.1.1.1.2.2.48.1 |  | Керамический гранит Kerama marazzi_ / Зеленый/ Калейдоскоп / 5111 / 200х200 |  | Kerama Marazzi Калейдоскоп 5111 зеленый, 200х200х6,9мм | м2 | 1.07 |  | 0
1.1.1.1.1.2.2.48.2 |  | Плиточный клей_ / Унифицированный по ПИК-СТАНДАРТ |  | Клей для плитки Стройбриг Базакс АС10 серый класс С0 Т 25 кг | кг | 1.2 |  | 0
1.1.1.1.1.2.2.48.3 |  | Затирка Цезерит СE33_/04 серебристо-серый |  |  | кг | 0.25 |  | 0
1.1.1.1.1.2.2.49 | 6.3.1.5.2.2.9.1 | Облицовка поверхности стен СКБ с затиркой швов / керамической, керамогранитной плиткой до 0,2м2/шт |  | 2 этаж. СТ-6.5 | м2 | 1 |  | 0
1.1.1.1.1.2.2.49.1 |  | Грунтовка _ / универсальная водно-дисперсионная |  |  | кг | 0.15 |  | 0
1.1.1.1.1.2.2.49.2 |  | Затирка Цезерит СE33_/04 серебристо-серый |  |  | кг | 0.25 |  | 0
1.1.1.1.1.2.2.49.3 |  | Плиточный клей_ / Унифицированный по ПИК-СТАНДАРТ |  | Клей для плитки Стройбриг Базакс АС10 серый класс С0 Т 25 кг | кг | 1.2 |  | 0
1.1.1.1.1.2.2.49.4 |  | Керамический гранит Kerama marazzi_ / Оранжевый / 5108/Калейдоскоп / 200х200 |  | Kerama Marazzi Калейдоскоп 5109 ярко-желтый, 200х200х6,9мм | м2 | 1.07 |  | 0
1.1.1.1.1.2.2.50 | 6.3.1.5.2.2.9.1 | Облицовка поверхности стен СКБ с затиркой швов / керамической, керамогранитной плиткой до 0,2м2/шт |  | 2 этаж. СТ-8 | м2 | 1 |  | 0
1.1.1.1.1.2.2.50.1 |  | Керамический гранит Kerama marazzi_ / Синий / SG1547N / 200х200 мм |  | Kerama Marazzi Белое солнце 8000, 300х200х6,9мм | м2 | 1.07 |  | 0
1.1.1.1.1.2.2.50.2 |  | Плиточный клей_ / Унифицированный по ПИК-СТАНДАРТ |  | Клей для плитки Стройбриг Базакс АС10 серый класс С0 Т 25 кг | кг | 1.2 |  | 0
1.1.1.1.1.2.2.50.3 |  | Затирка Цезерит СE33_/04 серебристо-серый |  |  | кг | 0.25 |  | 0
1.1.1.1.1.2.2.51 | 6.3.1.5.2.2.9.1 | Облицовка поверхности стен СКБ с затиркой швов / керамической, керамогранитной плиткой до 0,2м2/шт |  | 2 этаж. СТ-11 | м2 | 1 |  | 0
1.1.1.1.1.2.2.51.1 |  | Профиль для внешнего угла, ПО Г10 2700х20мм / серебро матовое / 2700*30 |  | ПР-2. Профиль Y-образный алюминиевый ПО-97-02, цвет: 02 серебро матовое | пог. м | 0.23 |  | 0
1.1.1.1.1.2.2.51.2 |  | Затирка Цезерит СE33_ / 10 манхетен. |  | Ceresit 07 серая | кг | 0.25 |  | 0
1.1.1.1.1.2.2.51.3 |  | Плиточный клей_ / Унифицированный по ПИК-СТАНДАРТ |  | Клей для плитки Стройбриг Базакс АС10 серый класс С0 Т 25 кг | кг | 1.2 |  | 0
1.1.1.1.1.2.2.51.4 |  | Керамический гранит Kerama marazzi_ / Синий / SG1547N / 200х200 мм |  | Kerama Marazzi Мечты о Париже Про Матрикс 11259R серый, 300х600х9мм | м2 | 1.07 |  | 0
1.1.1.1.1.2.2.51.5 |  | Профиль для внешнего угла / серебро матовое / ПМЮ-02 / 2700*30 |  | ПР-1. Профиль Г-образный для внешнего угла ПО Г10, цвет 02, серебро матовое | пог. м | 0.23 |  | 0
1.1.1.1.1.2.2.52 | 6.3.1.5.2.2.9.1 | Облицовка поверхности стен СКБ с затиркой швов / керамической, керамогранитной плиткой до 0,2м2/шт |  | 3 этаж. СТ-6.1 | м2 | 1 |  | 0
1.1.1.1.1.2.2.52.1 |  | Профиль для внешнего угла / серебро матовое / ПМЮ-02 / 2700*30 |  | ПР-1. Профиль Г-образный для внешнего угла ПО Г10, цвет 02, серебро матовое | пог. м | 0.23 |  | 0
1.1.1.1.1.2.2.52.2 |  | Керамический гранит Kerama marazzi_ / Белый / 5009/ Калейдоскоп / 200х200 |  | Kerama Marazzi Калейдоскоп белый 5009 200х200х6,9мм. | м2 | 1.07 |  | 0
1.1.1.1.1.2.2.52.3 |  | Плиточный клей_ / Унифицированный по ПИК-СТАНДАРТ |  | Клей для плитки Стройбриг Базакс АС10 серый класс С0 Т 25 кг | кг | 1.2 |  | 0
1.1.1.1.1.2.2.52.4 |  | Затирка Цезерит СE33_/04 серебристо-серый |  |  | кг | 0.25 |  | 0
1.1.1.1.1.2.2.52.5 |  | Грунтовка _ / универсальная водно-дисперсионная |  |  | кг | 0.15 |  | 0
1.1.1.1.1.2.2.53 | 6.3.1.5.2.2.9.1 | Облицовка поверхности стен СКБ с затиркой швов / керамической, керамогранитной плиткой до 0,2м2/шт |  | 3 этаж. СТ-6.2 | м2 | 1 |  | 0
1.1.1.1.1.2.2.53.1 |  | Грунтовка _ / универсальная водно-дисперсионная |  |  | кг | 0.15 |  | 0
1.1.1.1.1.2.2.53.2 |  | Затирка Цезерит СE33_/04 серебристо-серый |  |  | кг | 0.25 |  | 0
1.1.1.1.1.2.2.53.3 |  | Плиточный клей_ / Унифицированный по ПИК-СТАНДАРТ |  | Клей для плитки Стройбриг Базакс АС10 серый класс С0 Т 25 кг | кг | 1.2 |  | 0
1.1.1.1.1.2.2.53.4 |  | Керамический гранит Kerama marazzi_ / Синий / SG1547N / 200х200 мм |  | Kerama Marazzi Калейдоскоп 5281 аквамарин-светлый 200х200х6,9мм | м2 | 1.07 |  | 0
1.1.1.1.1.2.2.54 | 6.3.1.5.2.2.9.1 | Облицовка поверхности стен СКБ с затиркой швов / керамической, керамогранитной плиткой до 0,2м2/шт |  | 3 этаж. СТ-6.3 | м2 | 1 |  | 0
1.1.1.1.1.2.2.54.1 |  | Керамический гранит Kerama marazzi_ / Оранжевый / 5108/Калейдоскоп / 200х200 |  | Kerama Marazzi Калейдоскоп 5187 оранжевый 200х200х6,9мм | м2 | 1.07 |  | 0
1.1.1.1.1.2.2.54.2 |  | Плиточный клей_ / Унифицированный по ПИК-СТАНДАРТ |  | Клей для плитки Стройбриг Базакс АС10 серый класс С0 Т 25 кг | кг | 1.2 |  | 0
1.1.1.1.1.2.2.54.3 |  | Затирка Цезерит СE33_/04 серебристо-серый |  |  | кг | 0.25 |  | 0
1.1.1.1.1.2.2.54.4 |  | Грунтовка _ / универсальная водно-дисперсионная |  |  | кг | 0.15 |  | 0
1.1.1.1.1.2.2.55 | 6.3.1.5.2.2.9.1 | Облицовка поверхности стен СКБ с затиркой швов / керамической, керамогранитной плиткой до 0,2м2/шт |  | 3 этаж. СТ-6.4 | м2 | 1 |  | 0
1.1.1.1.1.2.2.55.1 |  | Грунтовка _ / универсальная водно-дисперсионная |  |  | кг | 0.15 |  | 0
1.1.1.1.1.2.2.55.2 |  | Затирка Цезерит СE33_/04 серебристо-серый |  |  | кг | 0.25 |  | 0
1.1.1.1.1.2.2.55.3 |  | Плиточный клей_ / Унифицированный по ПИК-СТАНДАРТ |  | Клей для плитки Стройбриг Базакс АС10 серый класс С0 Т 25 кг | кг | 1.2 |  | 0
1.1.1.1.1.2.2.55.4 |  | Керамический гранит Kerama marazzi_ / Зеленый/ Калейдоскоп / 5111 / 200х200 |  | Kerama Marazzi Калейдоскоп 5111 зеленый, 200х200х6,9мм | м2 | 1.07 |  | 0
1.1.1.1.1.2.2.56 | 6.3.1.5.2.2.9.1 | Облицовка поверхности стен СКБ с затиркой швов / керамической, керамогранитной плиткой до 0,2м2/шт |  | 3 этаж. СТ-6.5 | м2 | 1 |  | 0
1.1.1.1.1.2.2.56.1 |  | Керамический гранит Kerama marazzi_ / Оранжевый / 5108/Калейдоскоп / 200х200 |  | Kerama Marazzi Калейдоскоп 5109 ярко-желтый, 200х200х6,9мм | м2 | 1.07 |  | 0
1.1.1.1.1.2.2.56.2 |  | Плиточный клей_ / Унифицированный по ПИК-СТАНДАРТ |  | Клей для плитки Стройбриг Базакс АС10 серый класс С0 Т 25 кг | кг | 1.2 |  | 0
1.1.1.1.1.2.2.56.3 |  | Затирка Цезерит СE33_/04 серебристо-серый |  |  | кг | 0.25 |  | 0
1.1.1.1.1.2.2.56.4 |  | Грунтовка _ / универсальная водно-дисперсионная |  |  | кг | 0.15 |  | 0
1.1.1.1.1.2.2.57 | 6.3.1.5.2.2.9.1 | Облицовка поверхности стен СКБ с затиркой швов / керамической, керамогранитной плиткой до 0,2м2/шт |  | 3 этаж. СТ-8 | м2 | 1 |  | 0
1.1.1.1.1.2.2.57.1 |  | Грунтовка _ / универсальная водно-дисперсионная |  |  | кг | 0.15 |  | 0
1.1.1.1.1.2.2.57.2 |  | Затирка Цезерит СE33_/04 серебристо-серый |  |  | кг | 0.25 |  | 0
1.1.1.1.1.2.2.57.3 |  | Плиточный клей_ / Унифицированный по ПИК-СТАНДАРТ |  | Клей для плитки Стройбриг Базакс АС10 серый класс С0 Т 25 кг | кг | 1.2 |  | 0
1.1.1.1.1.2.2.57.4 |  | Керамический гранит Kerama marazzi_ / Синий / SG1547N / 200х200 мм |  | Kerama Marazzi Белое солнце 8000, 300х200х6,9мм | м2 | 1.07 |  | 0
1.1.1.1.1.2.2.58 | 6.3.1.5.2.2.9.1 | Облицовка поверхности стен СКБ с затиркой швов / керамической, керамогранитной плиткой до 0,2м2/шт |  | 3 этаж. СТ-11 | м2 | 1 |  | 0
1.1.1.1.1.2.2.58.1 |  | Профиль для внешнего угла / серебро матовое / ПМЮ-02 / 2700*30 |  | ПР-2. Профиль Y-образный алюминиевый ПО-97-02, цвет: 02 серебро матовое | пог. м | 0.23 |  | 0
1.1.1.1.1.2.2.58.2 |  | Керамический гранит Kerama marazzi_ / Синий / SG1547N / 200х200 мм |  | Kerama Marazzi Мечты о Париже Про Матрикс 11259R серый, 300х600х9мм | м2 | 1.07 |  | 0
1.1.1.1.1.2.2.58.3 |  | Плиточный клей_ / Унифицированный по ПИК-СТАНДАРТ |  | Клей для плитки Стройбриг Базакс АС10 серый класс С0 Т 25 кг | кг | 1.2 |  | 0
1.1.1.1.1.2.2.58.4 |  | Затирка Цезерит СE33_/16 графит |  | Ceresit 07 серая | кг | 0.25 |  | 0
1.1.1.1.1.2.2.58.5 |  | Грунтовка _ / универсальная водно-дисперсионная |  |  | кг | 0.15 |  | 0
1.1.1.1.1.2.2.59 | 6.3.1.5.2.2.9.1 | Облицовка поверхности стен СКБ с затиркой швов / керамической, керамогранитной плиткой до 0,2м2/шт |  | 2 и 3 этажи. СТ-6.1 | м2 | 1 |  | 353.8 |  | 208.6
1.1.1.1.1.2.2.59.1 |  | Грунтовка _ / универсальная водно-дисперсионная |  |  | кг | 0.15 |  | 53.07
1.1.1.1.1.2.2.59.2 |  | Затирка Цезерит СE33_/04 серебристо-серый |  |  | кг | 0.25 |  | 88.45
1.1.1.1.1.2.2.59.3 |  | Плиточный клей_ / Унифицированный по ПИК-СТАНДАРТ |  |  | кг | 1.2 |  | 849.12
1.1.1.1.1.2.2.59.4 |  | Керамический гранит Kerama marazzi_ / Белый / 5009/ Калейдоскоп / 200х200 |  | Керамическая плитка Kerama Marazzi Калейдоскоп белый 5009 200х200х6,9мм | м2 | 1.07 |  | 378.566
1.1.1.1.1.2.2.59.5 |  | Профиль для внешнего угла / серебро матовое / ПМЮ-02 / 2700*30 |  |  | пог. м | 0.23 |  | 16.1
1.1.1.1.1.2.2.60 | 6.3.1.5.2.2.9.1 | Облицовка поверхности стен СКБ с затиркой швов / керамической, керамогранитной плиткой до 0,2м2/шт |  | 2 и 3 этажи. СТ-6.2 | м2 | 1 |  | 59.7 |  | 11.5
1.1.1.1.1.2.2.60.1 |  | Керамический гранит Kerama marazzi_ / Синий / SG1547N / 200х200 мм |  | Керамическая плитка KERAMA MARAZZI мозаика Таделакт KM3030M0161N синий светлый матовый, 298х298х3,5 мм. Класс ПБ: НГ. Крестик: 2 мм | м2 | 1.07 |  | 63.879
1.1.1.1.1.2.2.60.2 |  | Плиточный клей_ / Унифицированный по ПИК-СТАНДАРТ |  |  | кг | 1.2 |  | 143.28
1.1.1.1.1.2.2.60.3 |  | Затирка Цезерит СE33_/04 серебристо-серый |  |  | кг | 0.25 |  | 14.925
1.1.1.1.1.2.2.60.4 |  | Грунтовка _ / универсальная водно-дисперсионная |  |  | кг | 0.15 |  | 8.955
1.1.1.1.1.2.2.61 | 6.3.1.5.2.2.9.1 | Облицовка поверхности стен СКБ с затиркой швов / керамической, керамогранитной плиткой до 0,2м2/шт |  | 2 и 3 этажи. СТ-6.3 | м2 | 1 |  | 107.8 |  | 28.1
1.1.1.1.1.2.2.61.1 |  | Грунтовка _ / универсальная водно-дисперсионная |  |  | кг | 0.15 |  | 16.17
1.1.1.1.1.2.2.61.2 |  | Затирка Цезерит СE33_/04 серебристо-серый |  |  | кг | 0.25 |  | 26.95
1.1.1.1.1.2.2.61.3 |  | Плиточный клей_ / Унифицированный по ПИК-СТАНДАРТ |  |  | кг | 1.2 |  | 646.8
1.1.1.1.1.2.2.61.4 |  | Керамический гранит Kerama marazzi_ / Синий / SG1547N / 200х200 мм |  | Керамическая плитка KERAMA MARAZZI мозаика Таделакт KM3030M0181N красный матовый, 298х298х3.5 мм. Класс ПБ: НГ. Крестик: 2 мм | м2 | 1.07 |  | 115.346
1.1.1.1.1.2.2.62 | 6.3.1.5.2.2.9.1 | Облицовка поверхности стен СКБ с затиркой швов / керамической, керамогранитной плиткой до 0,2м2/шт |  | 2 и 3 этажи. СТ-8 | м2 | 1 |  | 296.2 |  | 210.4
1.1.1.1.1.2.2.62.1 |  | Керамический гранит Kerama marazzi_ / Синий / SG1547N / 200х200 мм |  | Керамическая плитка, Kerama Marazzi Белое солнце 8000, 300х200х6,9мм, крестик 2мм. Класс ПБ: НГ | м2 | 1.07 |  | 316.934
1.1.1.1.1.2.2.62.2 |  | Плиточный клей_ / Унифицированный по ПИК-СТАНДАРТ |  |  | кг | 1.2 |  | 710.88
1.1.1.1.1.2.2.62.3 |  | Затирка Цезерит СE33_/04 серебристо-серый |  |  | кг | 0.25 |  | 74.05
1.1.1.1.1.2.2.62.4 |  | Грунтовка _ / универсальная водно-дисперсионная |  |  | кг | 0.15 |  | 44.43
1.1.1.1.1.2.2.63 | 6.3.1.5.2.2.9.1 | Облицовка поверхности стен СКБ с затиркой швов / керамической, керамогранитной плиткой до 0,2м2/шт |  | 2 и 3 этажи. СТ-11 | м2 | 1 |  | 751.7 |  | 265.1
1.1.1.1.1.2.2.63.1 |  | Грунтовка _ / универсальная водно-дисперсионная |  |  | кг | 0.15 |  | 112.755
1.1.1.1.1.2.2.63.2 |  | Затирка Цезерит СE33_/04 серебристо-серый |  |  | кг | 0.25 |  | 187.925
1.1.1.1.1.2.2.63.3 |  | Плиточный клей_ / Унифицированный по ПИК-СТАНДАРТ |  |  | кг | 1.2 |  | 1804.08
1.1.1.1.1.2.2.63.4 |  | Керамический гранит Kerama marazzi_ / Синий / SG1547N / 200х200 мм |  | Керамическая плитка, 300х600х9мм, Kerama Marazzi Про Матрикс 11259R, серый светлый, НГ. крестик 2 мм | м2 | 1.07 |  | 804.319
1.1.1.1.1.2.2.64 | 6.3.1.5.2.2.9.1 | Облицовка поверхности стен СКБ с затиркой швов / керамической, керамогранитной плиткой до 0,2м2/шт |  | 2 и 3 этажи. СТ-14 | м2 | 1 |  | 7.8
1.1.1.1.1.2.2.64.1 |  | Керамический гранит Kerama marazzi_ / Синий / SG1547N / 200х200 мм |  | Плитка керамическая Kerama Marazzi, Аккорд 9010, 85х285х9,2 мм, белый; крестик 2 мм | м2 | 1.07 |  | 8.346
1.1.1.1.1.2.2.64.2 |  | Плиточный клей_ / Унифицированный по ПИК-СТАНДАРТ |  |  | кг | 1.2 |  | 187.2
1.1.1.1.1.2.2.64.3 |  | Затирка Цезерит СE33_/04 серебристо-серый |  |  | кг | 0.25 |  | 1.95
1.1.1.1.1.2.2.64.4 |  | Грунтовка _ / универсальная водно-дисперсионная |  |  | кг | 0.15 |  | 1.17
1.1.1.1.1.2.2.65 | 6.3.1.5.2.2.9.2 | Облицовка поверхности стен СКБ с затиркой швов / керамической, керамогранитной плиткой от 0,2м2/шт |  | 2 этаж. СТ-14 | м2 | 1 |  | 0
1.1.1.1.1.2.2.65.1 |  | Грунтовка _ / универсальная водно-дисперсионная |  |  | кг | 0.15 |  | 0
1.1.1.1.1.2.2.65.2 |  | Плиточный клей_ / Унифицированный по ПИК-СТАНДАРТ |  | Клей для плитки Стройбриг Базакс АС10 серый класс С0 Т 25 кг | кг | 1.2 |  | 0
1.1.1.1.1.2.2.65.3 |  | Керамический гранит Kerama marazzi "Радуга"_ / оранжевый / SG610100R / 600*600*11мм |  | Kerama Marazzi Про Матрикс, арт. DD602020R 600х600х9мм | м2 | 1.1 |  | 0
1.1.1.1.1.2.2.65.4 |  | Затирка Цезерит СE33_/04 серебристо-серый |  |  | кг | 0.25 |  | 0
1.1.1.1.1.2.2.66 | 6.3.1.5.2.2.9.2 | Облицовка поверхности стен СКБ с затиркой швов / керамической, керамогранитной плиткой от 0,2м2/шт |  | 3 этаж. СТ-14 | м2 | 1 |  | 0
1.1.1.1.1.2.2.66.1 |  | Затирка Цезерит СE33_/16 графит |  |  | кг | 0.25 |  | 0
1.1.1.1.1.2.2.66.2 |  | Плиточный клей_ / Унифицированный по ПИК-СТАНДАРТ |  | Клей для плитки Стройбриг Базакс АС10 серый класс С0 Т 25 кг | кг | 1.2 |  | 0
1.1.1.1.1.2.2.66.3 |  | Грунтовка _ / универсальная водно-дисперсионная |  |  | кг | 0.15 |  | 0
1.1.1.1.1.2.2.66.4 |  | Керамический гранит Kerama marazzi_ / Светлый серый / DD600300R, Estima LF01 UnitileVento grey PG / 600х600х10мм |  | Kerama Marazzi Про Матрикс, арт. DD602020R 600х600х9мм | м2 | 1.1 |  | 0
1.1.1.1.1.2.3 | 6.3.1.5.2.3 | Устройство подоконников, оконных откосов
1.1.1.1.1.2.3.1 | 6.3.1.5.2.3.1.2 | Штукатурка поверхностей откосов сухими смесями с предварительной огрунтовкой поверхности / толщ. свыше 20 мм |  |  | м2 | 1 |  | 0
1.1.1.1.1.2.3.1.1 |  | Штукатурка цементная, сухая, ТАНИЛИТ_/PC10 |  | Штукатурка цементная Основит Техно РС21 M 25 кг | кг | 1.8 |  | 0
1.1.1.1.1.2.3.1.2 |  | Профиль маячковый_/ПМ10 |  |  | пог. м | 1 |  | 0
1.1.1.1.1.2.3.1.3 |  | Грунтовка БЕТОН-КОНТАКТ_/ |  |  | кг | 0.25 |  | 0
1.1.1.1.1.2.3.2 | 6.3.1.5.2.3.2.1 | Выравнивание поверхностей откосов толщ. до 5 мм с предварительной огрунтовкой поверхности |  | 2 и 3 этажи. Шпаклевка оконных откосов базовая. | м2 | 1 |  | 0
1.1.1.1.1.2.3.2.1 |  | Шпатлевка гипсовая_ / белая / Унифицированная по ПИК-СТАНДАРТ, 30кг |  | Шпаклевка гипсовая Старатели базовая белая 20 кг | кг | 4.5 |  | 0
1.1.1.1.1.2.3.2.2 |  | Уголок малярный_/перфорированный/25*25*3000мм |  |  | шт | 0.3 |  | 0
1.1.1.1.1.2.3.2.3 |  | Грунтовка универсальный ЛАСТИМИН_ / LP-51 А |  |  | кг | 0.15 |  | 0
1.1.1.1.1.2.3.3 | 6.3.1.5.2.3.2.1 | Выравнивание поверхностей откосов толщ. до 5 мм с предварительной огрунтовкой поверхности |  | 2 и 3 этажи. Шпаклевка оконных откосов финишная. | м2 | 1 |  | 0
1.1.1.1.1.2.3.3.1 |  | Грунтовка универсальный ЛАСТИМИН_ / LP-51 А |  |  | кг | 0.15 |  | 0
1.1.1.1.1.2.3.3.2 |  | Уголок малярный_/перфорированный/25*25*3000мм |  |  | шт | 0.3 |  | 0
1.1.1.1.1.2.3.3.3 |  | Шпатлевка гипсовая_ / белая / Унифицированная по ПИК-СТАНДАРТ, 30кг |  | Шпаклевка гипсовая Старатели финишная 20 кг | кг | 4.5 |  | 0
1.1.1.1.1.2.3.4 | 6.3.1.5.2.3.2.1 | Выравнивание поверхностей откосов толщ. до 5 мм с предварительной огрунтовкой поверхности |  | 2 и 3 этажи. Шпаклевка оконных откосов базовая. | м2 | 1 |  | 0
1.1.1.1.1.2.3.4.1 |  | Шпатлевка гипсовая_ / белая / Унифицированная по ПИК-СТАНДАРТ, 30кг |  |  | кг | 4.5 |  | 0
1.1.1.1.1.2.3.4.2 |  | Уголок малярный_ / L=3м /25х25 мм |  |  | шт | 0.3 |  | 0
1.1.1.1.1.2.3.4.3 |  | Грунтовка универсальный ЛАСТИМИН_ / LP-51 А |  |  | кг | 0.15 |  | 0
1.1.1.1.1.2.3.5 | 6.3.1.5.2.3.2.1 | Выравнивание поверхностей откосов толщ. до 5 мм с предварительной огрунтовкой поверхности |  | 2 и 3 этажи. Шпаклевка оконных откосов финишная. | м2 | 1 |  | 0
1.1.1.1.1.2.3.5.1 |  | Грунтовка универсальный ЛАСТИМИН_ / LP-51 А |  |  | кг | 0.15 |  | 0
1.1.1.1.1.2.3.5.2 |  | Шпатлевка гипсовая_ / белая / Унифицированная по ПИК-СТАНДАРТ, 30кг |  |  | кг | 4.5 |  | 0
1.1.1.1.1.2.3.6 | 6.3.1.5.2.3.2.1 | Выравнивание поверхностей откосов толщ. до 5 мм с предварительной огрунтовкой поверхности |  | 2 и 3 этажи. Шпаклевка оконных откосов базовая. | м2 | 1 |  | 662.775
1.1.1.1.1.2.3.6.1 |  | Шпатлевка гипсовая_ / белая / Унифицированная по ПИК-СТАНДАРТ, 30кг |  |  | кг | 4.5 |  | 2982.488
1.1.1.1.1.2.3.6.2 |  | Уголок малярный_ / L=3м /25х25 мм |  |  | шт | 0.3 |  | 198.833
1.1.1.1.1.2.3.6.3 |  | Грунтовка универсальный ЛАСТИМИН_ / LP-51 А |  |  | кг | 0.15 |  | 99.416
1.1.1.1.1.2.3.7 | 6.3.1.5.2.3.2.1 | Выравнивание поверхностей откосов толщ. до 5 мм с предварительной огрунтовкой поверхности |  | 2 и 3 этажи. Шпаклевка оконных откосов финишная. | м2 | 1 |  | 662.775
1.1.1.1.1.2.3.7.1 |  | Грунтовка универсальный ЛАСТИМИН_ / LP-51 А |  |  | кг | 0.15 |  | 99.416
1.1.1.1.1.2.3.7.2 |  | Шпатлевка гипсовая_ / белая / Унифицированная по ПИК-СТАНДАРТ, 30кг |  |  | кг | 4.5 |  | 2982.488
1.1.1.1.1.2.3.8 | 6.3.1.5.2.3.3.1 | Окраска поверхности откосов с предварительной огрунтовкой поверхности / в 2 слоя |  | 2 этаж | м2 | 1 |  | 0
1.1.1.1.1.2.3.8.1 |  | Краска Tikkurila Проф Евро 7 / RAL 9003 |  |  | кг | 0.3 |  | 0
1.1.1.1.1.2.3.8.2 |  | Грунтовка универсальный ЛАСТИМИН_ / LP-51 А |  |  | кг | 0.1 |  | 0
1.1.1.1.1.2.3.9 | 6.3.1.5.2.3.3.1 | Окраска поверхности откосов с предварительной огрунтовкой поверхности / в 2 слоя |  | 3 этаж | м2 | 1 |  | 0
1.1.1.1.1.2.3.9.1 |  | Грунтовка универсальный ЛАСТИМИН_ / LP-51 А |  |  | кг | 0.1 |  | 0
1.1.1.1.1.2.3.9.2 |  | Краска для влажных помещений Стройтекс_/белая гл/мат |  |  | кг | 0.3 |  | 0
1.1.1.1.1.2.3.10 | 6.3.1.5.2.3.3.1 | Окраска поверхности откосов с предварительной огрунтовкой поверхности / в 2 слоя |  | 2 этаж | м2 | 1 |  | 389.595
1.1.1.1.1.2.3.10.1 |  | Краска Tikkurila Проф Евро 7 / RAL 9003 |  | Краска матовая водно-дисперсионная для высококачественной отделки стен, ANTEGA СТРОИТЕЛЬ моющаяся, белая, RAL 9003, 2 класс истирания, КМ1 | кг | 0.3 |  | 116.879
1.1.1.1.1.2.3.10.2 |  | Грунтовка универсальный ЛАСТИМИН_ / LP-51 А |  |  | кг | 0.1 |  | 38.96
1.1.1.1.1.2.3.11 | 6.3.1.5.2.3.3.1 | Окраска поверхности откосов с предварительной огрунтовкой поверхности / в 2 слоя |  | 3 этаж | м2 | 1 |  | 273.18
1.1.1.1.1.2.3.11.1 |  | Грунтовка универсальный ЛАСТИМИН_ / LP-51 А |  |  | кг | 0.1 |  | 27.318
1.1.1.1.1.2.3.11.2 |  | Краска Tikkurila Проф Евро 7 / RAL 9003 |  | Краска матовая водно-дисперсионная для высококачественной отделки стен, ANTEGA СТРОИТЕЛЬ моющаяся, белая, RAL 9003, 2 класс истирания, КМ1 | кг | 0.3 |  | 81.954
1.1.1.1.1.2.3.12 | 6.3.1.5.2.3.7.1 | Устройство откосов из ГКЛ на клеевом составе / в 1 слой | ГКЛ 12,5мм | 2 этаж ГКЛ 12,5мм | м2 | 1 |  | 0
1.1.1.1.1.2.3.12.1 |  | Шпаклевка д/заделки швов, ШОВСИЛК_/Т33 |  |  | кг | 0.35 |  | 0
1.1.1.1.1.2.3.12.2 |  | Гипсовые строительные плиты_ / влагостойкий / 12,5*1200*2500 |  |  | м2 | 1.05 |  | 0
1.1.1.1.1.2.3.12.3 |  | Герметик_ / Универсальный, силиконовый |  |  | шт | 0.6 |  | 0
1.1.1.1.1.2.3.12.4 |  | Дюбель гвоздь_/6*60 |  |  | шт | 20 |  | 0
1.1.1.1.1.2.3.13 | 6.3.1.5.2.3.9.1 | Зашивка приборов отопления / ГВЛВ / в 1 слой на каркасе |  | 3 этаж. ПО-4 | м2 | 1 |  | 0
1.1.1.1.1.2.3.13.1 |  | Профиль_/стоечный/50*50*0,40/3м |  |  | пог. м | 1 |  | 0
1.1.1.1.1.2.3.13.2 |  | Профиль_/направляющий/50*50*0,40/3м |  |  | пог. м | 1 |  | 0
1.1.1.1.1.2.3.13.3 |  | Плита Кнауф Файерборд_ / 2500х1200х12.5 м |  |  | м2 | 1.1 |  | 0
1.1.1.1.1.2.3.14 | 6.3.1.5.2.3.9.1 | Зашивка приборов отопления / ГВЛВ / в 1 слой на каркасе |  | 2 этаж. ПО-4 | м2 | 1 |  | 0
1.1.1.1.1.2.3.14.1 |  | Плита Кнауф Файерборд_ / 2500х1200х12.5 м |  |  | м2 | 1.1 |  | 0
1.1.1.1.1.2.3.14.2 |  | Профиль_/стоечный/50*50*0,40/3м |  |  | пог. м | 1 |  | 0
1.1.1.1.1.2.3.14.3 |  | Профиль_/направляющий/50*50*0,40/3м |  |  | пог. м | 1 |  | 0
1.1.1.1.1.2.3.15 | 6.3.1.5.2.3.9.1 | Зашивка приборов отопления / ГВЛВ / в 1 слой на каркасе |  | 2 и 3 этажи. ПО-2. Зашивка приборов отопления ГВЛВ в 1 слой, KNAUF 1200х2500х12,5мм | м2 | 1 |  | 26.1
1.1.1.1.1.2.3.15.1 |  | Лист гипсоволокнистый ГВЛВ 12,5мм Г1 |  |  | м2 | 1.1 |  | 28.71
1.1.1.1.1.2.3.15.2 |  | Профиль_/стоечный/50*50*0,40/3м |  |  | пог. м | 1 |  | 94
1.1.1.1.1.2.3.15.3 |  | Профиль_/направляющий/50*50*0,40/3м |  |  | пог. м | 1 |  | 46
1.1.1.1.1.2.3.16 | 6.3.1.5.2.3.9.2 | Зашивка приборов отопления / ГВЛВ / в 2 слоя на каркасе |  | 2 этаж | м2 | 1 |  | 0
1.1.1.1.1.2.3.16.1 |  | Профиль_/стоечный/50*50*0,40/3м |  |  | пог. м | 1 |  | 0
1.1.1.1.1.2.3.16.2 |  | Профиль_/направляющий/50*50*0,40/3м |  |  | пог. м | 1 |  | 0
1.1.1.1.1.2.3.16.3 |  | Лист гипсоволокнистый ГВЛВ 12,5мм Г1 |  |  | м2 | 1.1 |  | 0
1.1.1.1.1.2.3.17 | 6.3.1.5.2.3.9.2 | Зашивка приборов отопления / ГВЛВ / в 2 слоя на каркасе |  | 3 этаж. ЗШ-1 | м2 | 1 |  | 0
1.1.1.1.1.2.3.17.1 |  | Лист гипсоволокнистый ГВЛВ 10мм Г1 |  |  | м2 | 1.1 |  | 0
1.1.1.1.1.2.3.17.2 |  | Профиль_/стоечный/50*50*0,40/3м |  |  | пог. м | 1 |  | 0
1.1.1.1.1.2.3.17.3 |  | Профиль_/направляющий/50*50*0,40/3м |  |  | пог. м | 1 |  | 0
1.1.1.1.1.2.3.17.4 |  | Угол пластиковый_/10*15*2,5м |  |  | шт | 1 |  | 0
1.1.1.1.1.2.3.18 | 6.3.1.5.2.3.9.2 | Зашивка приборов отопления / ГВЛВ / в 2 слоя на каркасе |  | 2 этаж. ЗШ-1, ЗШ-4 | м2 | 1 |  | 0
1.1.1.1.1.2.3.18.1 |  | Угол пластиковый_/10*15*2,5м |  |  | шт | 1 |  | 0
1.1.1.1.1.2.3.18.2 |  | Профиль_/стоечный/50*50*0,40/3м |  |  | пог. м | 1 |  | 0
1.1.1.1.1.2.3.18.3 |  | Профиль_/направляющий/50*50*0,40/3м |  |  | пог. м | 1 |  | 0
1.1.1.1.1.2.3.18.4 |  | Лист гипсоволокнистый ГВЛВ 10мм Г1 |  |  | м2 | 1.1 |  | 0
1.1.1.1.1.2.3.19 | 6.3.1.5.2.3.9.2 | Зашивка приборов отопления / ГВЛВ / в 2 слоя на каркасе |  | 2 этаж. ЗШ-2 | м2 | 1 |  | 0
1.1.1.1.1.2.3.19.1 |  | Плита Кнауф Файерборд_ / 2500х1200х9.5 м |  |  | м2 | 1.1 |  | 0
1.1.1.1.1.2.3.19.2 |  | Профиль_/стоечный/50*50*0,40/3м |  |  | пог. м | 1 |  | 0
1.1.1.1.1.2.3.19.3 |  | Профиль_/направляющий/50*50*0,40/3м |  |  | пог. м | 1 |  | 0
1.1.1.1.1.2.3.19.4 |  | Угол пластиковый_/10*15*2,5м |  |  | шт | 1 |  | 0
1.1.1.1.1.2.3.20 | 6.3.1.5.2.3.9.2 | Зашивка приборов отопления / ГВЛВ / в 2 слоя на каркасе |  | 2 этаж. ПО-2 | м2 | 1 |  | 0
1.1.1.1.1.2.3.20.1 |  | Профиль_/стоечный/50*50*0,40/3м |  |  | пог. м | 1 |  | 0
1.1.1.1.1.2.3.20.2 |  | Профиль_/направляющий/50*50*0,40/3м |  |  | пог. м | 1 |  | 0
1.1.1.1.1.2.3.20.3 |  | Лист гипсоволокнистый ГВЛВ 12,5мм Г1 |  |  | м2 | 1.1 |  | 0
1.1.1.1.1.2.3.21 | 6.3.1.5.2.3.9.2 | Зашивка приборов отопления / ГВЛВ / в 2 слоя на каркасе |  | 3 этаж. ПО-2 | м2 | 1 |  | 0
1.1.1.1.1.2.3.21.1 |  | Лист гипсоволокнистый ГВЛВ 12,5мм Г1 |  |  | м2 | 1.1 |  | 0
1.1.1.1.1.2.3.21.2 |  | Профиль_/стоечный/50*50*0,40/3м |  |  | пог. м | 1 |  | 0
1.1.1.1.1.2.3.21.3 |  | Профиль_/направляющий/50*50*0,40/3м |  |  | пог. м | 1 |  | 0
1.1.1.1.1.2.3.21.4 |  | Угол пластиковый_/10*15*2,5м |  |  | шт | 1 |  | 0
1.1.1.1.1.2.3.22 | 6.3.1.5.2.3.9.2 | Зашивка приборов отопления / ГВЛВ / в 2 слоя на каркасе |  | 2 и 3 этажи. ЗШ-1, ЗШ-3, ЗШ-4. Зашивка стояков отопления ГВЛВ в 2 слоя, KNAUF 1200х2500х12,5мм | м2 | 1 |  | 238.8
1.1.1.1.1.2.3.22.1 |  | Угол пластиковый_/10*15*2,5м |  |  | шт | 1 |  | 103
1.1.1.1.1.2.3.22.2 |  | Профиль_/стоечный/50*50*0,40/3м |  |  | пог. м | 1 |  | 1198
1.1.1.1.1.2.3.22.3 |  | Профиль_/направляющий/50*50*0,40/3м |  |  | пог. м | 1 |  | 240
1.1.1.1.1.2.3.22.4 |  | Лист гипсоволокнистый ГВЛВ 12,5мм Г1 |  |  | м2 | 1.1 |  | 525.36
1.1.1.1.1.2.3.23 | 6.3.1.5.2.3.9.2 | Зашивка приборов отопления / ГВЛВ / в 2 слоя на каркасе |  | 2 и 3 этажи. ЗШ-2. Зашивка стояков отопления Knauf Файерборд 12,5мм в 2 слоя | м2 | 1 |  | 60.3
1.1.1.1.1.2.3.23.1 |  | Плита Кнауф Файерборд_ / 2500х1200х12.5 м |  |  | м2 | 1.1 |  | 132.66
1.1.1.1.1.2.3.23.2 |  | Профиль_/стоечный/50*50*0,40/3м |  |  | пог. м | 1 |  | 302
1.1.1.1.1.2.3.23.3 |  | Профиль_/направляющий/50*50*0,40/3м |  |  | пог. м | 1 |  | 60
1.1.1.1.1.2.3.23.4 |  | Угол пластиковый_/10*15*2,5м |  |  | шт | 1 |  | 26
1.1.1.1.1.2.3.24 | 6.3.1.5.2.3.9.2 | Зашивка приборов отопления / ГВЛВ / в 2 слоя на каркасе |  | 2 и 3 этажи. ПО-4. Зашивка приборов отопления Knauf Файерборд в 2 слоя 1200x2500x12,5 мм | м2 | 1 |  | 145.8
1.1.1.1.1.2.3.24.1 |  | Профиль_/стоечный/50*50*0,40/3м |  |  | пог. м | 1 |  | 523
1.1.1.1.1.2.3.24.2 |  | Профиль_/направляющий/50*50*0,40/3м |  |  | пог. м | 1 |  | 258
1.1.1.1.1.2.3.24.3 |  | Плита Кнауф Файерборд_ / 2500х1200х12.5 м |  |  | м2 | 1.1 |  | 320.76
1.1.1.1.1.2.3.25 | 6.3.1.5.2.3.10.2 | Устройство откосов из ГКЛ на металлическом каркасе / в 2 слоя |  | 2 и 3 этажи. Устройство оконных откосов из ГКЛВ по каркасу из профиля | м2 | 1 |  | 0
1.1.1.1.1.2.3.25.1 |  | Шуруп со сверлом 3,5/11 |  |  | шт | 44 |  | 0
1.1.1.1.1.2.3.25.2 |  | Шуруп_/3,5*25 |  |  | шт | 20 |  | 0
1.1.1.1.1.2.3.25.3 |  | Угол пластиковый_/10*15*2,5м |  |  | шт | 2.22 |  | 0
1.1.1.1.1.2.3.25.4 |  | Профиль направляющий ПН 28х27х0,6мм Сталь оцинкованная |  |  | пог. м | 13.5 |  | 0
1.1.1.1.1.2.3.25.5 |  | Дюбель гвоздь_/гриб/6*40 |  |  | шт | 33.75 |  | 0
1.1.1.1.1.2.3.25.6 |  | Гипсовые строительные плиты_ / влагостойкий / 12,5*1200*2500 |  |  | м2 | 2.1 |  | 0
1.1.1.1.1.2.3.25.7 |  | Герметик_ / Универсальный, силиконовый |  |  | шт | 0.6 |  | 0
1.1.1.1.1.2.3.26 | 6.3.1.5.2.3.10.2 | Устройство откосов из ГКЛ на металлическом каркасе / в 2 слоя |  | 2 и 3 этажи. Устройство оконных откосов из ГКЛВ по каркасу из профиля | м2 | 1 |  | 662.775
1.1.1.1.1.2.3.26.1 |  | Герметик_ / Универсальный, силиконовый |  |  | шт | 0.6 |  | 397.665
1.1.1.1.1.2.3.26.2 |  | Гипсовые строительные плиты_ / влагостойкий / 12,5*1200*2500 |  |  | м2 | 2.1 |  | 1391.828
1.1.1.1.1.2.3.26.3 |  | Дюбель гвоздь_/гриб/6*40 |  |  | шт | 33.75 |  | 22368.656
1.1.1.1.1.2.3.26.4 |  | Профиль направляющий ПН 28х27х0,6мм Сталь оцинкованная |  |  | пог. м | 13.5 |  | 8947.463
1.1.1.1.1.2.3.26.5 |  | Угол пластиковый_/10*15*2,5м |  |  | шт | 2.22 |  | 1471.361
1.1.1.1.1.2.3.26.6 |  | Шуруп_/3,5*25 |  |  | шт | 20 |  | 13255.5
1.1.1.1.1.2.3.26.7 |  | Шуруп со сверлом 3,5/11 |  |  | шт | 44 |  | 29162.1
1.1.1.1.1.2.4 | 6.3.1.5.2.4 | Монтаж люков, панелей, решеток
1.1.1.1.1.2.4.1 | 6.3.1.5.2.4.2.1 | Установка люков противопожарных / в потолке |  | Поставка и монтаж люков "Небоскреб" от ГК Хаммер | шт | 1 |  | 0
1.1.1.1.1.2.4.1.1 |  | Люк ревизионный противопожарный Металл 850х2100мм EI60, открывание Правое |  | Люк "Небоскреб" для выхода на кровлю противопожарный (EI60) Небоскреб (2450х1250, петли по стороне 2450, вн.проем 2200x1000, поручень справа), лебедка | шт | 1 |  | 0
1.1.1.1.1.2.4.2 | 6.3.1.5.2.4.2.1 | Установка люков противопожарных / в потолке |  | Поставка и монтаж люков "Небоскреб" от ГК Хаммер | шт | 1 |  | 7
1.1.1.1.1.2.4.2.1 |  | Люк ревизионный противопожарный Металл 850х2100мм EI60, открывание Правое |  | Люк "Небоскреб" для выхода на кровлю противопожарный (EI60) Небоскреб (2450х1250, петли по стороне 2450, вн.проем 2200x1000, поручень справа), лебедка | шт | 1 |  | 7
1.1.1.1.1.2.4.3 | 6.3.1.5.2.4.2.2 | Установка люков противопожарных / в стене |  | Поставка и монтаж люков "Техно" от ГК Хаммер | шт | 1 |  | 0
1.1.1.1.1.2.4.3.1 |  | Люк ревизионный противопожарный Металл 680х1900мм EI60, открывание Правое |  | Люк "Техно" под покраску противопожарный EIS60 однопольный, (проем 700х1800h (габаритные размеры 680х1780), запирание №4 утопленная ручка Хефеле, шариковые защелки, замок с трехгранным ключом. | шт | 1 |  | 0
1.1.1.1.1.2.4.4 | 6.3.1.5.2.4.2.2 | Установка люков противопожарных / в стене |  | Поставка и монтаж люков "Техно" от ГК Хаммер | шт | 1 |  | 60
1.1.1.1.1.2.4.4.1 |  | Люк ревизионный противопожарный Металл 680х1900мм EI60, открывание Правое |  | Люк "Техно" под покраску противопожарный EIS60 однопольный, (проем 700х1800h (габаритные размеры 680х1780), запирание №4 утопленная ручка Хефеле, шариковые защелки, замок с трехгранным ключом. | шт | 1 |  | 60
1.1.1.1.1.6 | 6.3.1.5.99 | Прочие работы
1.1.1.1.1.6.1 | 6.3.1.5.99.2.1 | Содержание корпуса в период проведения отделки / 1 секция | Кол-во месяцев согласно графика производства отделочных работ. | НЗ № бн от 19.02.2026 | мес | 1 |  | 9
1.1.2 | 6.6 | Затраты на генподрядчика
1.1.2.1 | 6.6.1 | Вознаграждение генподрядчика/подрядчика
1.1.2.1.1 | 6.6.1.2.1 | Вознаграждение подрядчика за досрочное выполнение отделочных работ | 1 м2 ОРП согласно приказа. | Форсаж по выполнению отделочных работ. | м2 | 1 |  | 13140
1.2 | 12 | Дополнительные работы, неучтенные основным проектом
1.2.1 | 12.1 | Дополнительные работы, неучтенные основным проектом (невозмещаемые)
1.2.1.1 | 12.1.99 | Прочие работы
1.2.1.1.1 | 12.1.99.15.1 | Устройство временного теплового контура для проведения отделочных работ /фальш-окна (брус. армированная плёнка, утеплитель, фурнитура и пр.) полный комплекс работ, включая стоимость материалов и демонтаж |  | Окна, двери и межсекционные перегородки. | м2 | 1 |  | 0
1.2.1.1.2 | 12.1.99.15.1 | Устройство временного теплового контура для проведения отделочных работ /фальш-окна (брус. армированная плёнка, утеплитель, фурнитура и пр.) полный комплекс работ, включая стоимость материалов и демонтаж |  | НЗ № 19 от 22.09.2025г. Устройство временного теплового контура на 2 и 3 этажах (Окна, двери и межсекционные перегородки). | м2 | 1 |  | 1348.65

## Плитки
Марка | Тип отделки | Этаж -1 | Этаж 01 | Этаж 02 | Этаж 03 | Общий |  |  |  | Старое РД
СТ-1.1 |  |  |  | 5092.4 | 4104.6 | 9197 | 2 и 3 этажи. СТ-1.1 | 9197 | 0 | 9779.3 | -582.3
СТ-1.2 | Краска матовая, моющаяся, влагостойкая, водно-дисперсионная на основе акриловой дисперсии, BRAVO PROFI FW-55, NCS S 2030-R80B, 1 класс истирания. Класс ПБ: Г1, В1, Д1 (КМ1) | 0 | 0 | 7 | 7 | 14 | 2 и 3 этажи. СТ-1.2 | 14 | 0 | 8.4 | 5.6
СТ-1.3 | Краска матовая, моющаяся, влагостойкая, водно-дисперсионная на основе акриловой дисперсии, BRAVO PROFI FW-55, NCS S 5030-R90B, 1 класс истирания. Класс ПБ: Г1, В1, Д1 (КМ1) | 0 | 16.4 | 18.7 | 30.7 | 49.4 | 2 и 3 этажи. СТ-1.3 | 49.4 | 0 | 55.3 | -5.9
СТ-1.4 | Краска матовая, моющаяся, влагостойкая, водно-дисперсионная на основе акриловой дисперсии, BRAVO PROFI FW-55, NCS S 1070-Y30R, 1 класс истирания. Класс ПБ: Г1, В1, Д1 (КМ1) | 0 | 0 | 8.4 | 24.4 | 32.8 | 2 и 3 этажи. СТ-1.4 | 32.8 | 0 | 34.8 | -2
СТ-1.5 | Краска матовая, моющаяся, влагостойкая, водно-дисперсионная на основе акриловой дисперсии, BRAVO PROFI FW-55, NCS S 5020-R70B, 1 класс истирания. Класс ПБ: Г1, В1, Д1 (КМ1) | 0 | 0 | 4 | 3.9 | 7.9 | 2 и 3 этажи. СТ-1.5 | 7.9 | 0 | 10.1 | -2.2
СТ-1.7 | Краска матовая, моющаяся, влагостойкая, водно-дисперсионная на основе акриловой дисперсии, BRAVO PROFI FW-55, NCS S 3040-R20B, 1 класс истирания. Класс ПБ: Г1, В1, Д1 (КМ1) | 0 | 9.6 | 8.8 | 9.3 | 18.1 | 2 и 3 этажи. СТ-1.7 | 18.1 | 0 | 23.4 | -5.3
СТ-1.8 | Краска матовая, моющаяся, влагостойкая, водно-дисперсионная на основе акриловой дисперсии, BRAVO PROFI FW-55, NCS S 2060-G40Y, 1 класс истирания. Класс ПБ: Г1, В1, Д1 (КМ1) | 0 | 16.7 | 15.9 | 16.9 | 32.8 | 2 и 3 этажи. СТ-1.8 | 32.8 | 0 | 43.7 | -10.9
СТ-1.11 | [9 empty] | 78.4 | -78.4
СТ-1.13 | [9 empty] | 742.1 | -742.1
СТ-1.14 | Краска матовая, моющаяся, влагостойкая, водно-дисперсионная на основе акриловой дисперсии, BRAVO PROFI FW-55, NCS S 4020-R90B, 1 класс истирания. Класс ПБ: Г1, В1, Д1 (КМ1) | 0 | 0 | 2.8 | 2.8 | 5.6 | 2 и 3 этажи. СТ-1.14 | 5.6 | 0 |  | 5.6
СТ-1.16 | Краска матовая, моющаяся, влагостойкая, водно-дисперсионная на основе акриловой дисперсии, BRAVO PROFI FW-55, NCS S 1502-Y, 1 класс истирания. Класс ПБ: Г1, В1, Д1 (КМ1) | 0 | 229.6 | 355.8 | 388.9 | 744.7 | 2 и 3 этажи. СТ-1.16 | 744.7 | 0 |  | 744.7
СТ-2.1 | Краска огнестойкая, матовая, моющаяся, влагостойкая водно-дисперсионная, силикатная BRAVO PROFI W-200 или аналог, белая RAL 9003, 2 класс истирания, НГ | 1208 | 2697.6 | 1957.3 | 1990.5 | 3947.8 | 2 и 3 этажи. СТ-2.1 | 3947.8 | 0 | 4000.3 | -52.5
СТ-2.2 | Краска огнестойкая, матовая, моющаяся, влагостойкая водно-дисперсионная, силикатная BRAVO PROFI W-200 или аналог, NCS S 2030-R80B, 2 класс истирания, класс ПБ: НГ | 0 | 6.8 | 0 | 0 | 0 |  |  | 0 |  | 0
СТ-2.3 | Краска огнестойкая, матовая, моющаяся, влагостойкая водно-дисперсионная, силикатная BRAVO PROFI W-200 или аналог, RAL 7044, 2 класс истирания, класс ПБ: НГ | 0 | 89.4 | 94.4 | 0 | 94.4 | 2 и 3 этажи. СТ-2.3 | 94.4 | 0 |  | 94.4
СТ-2.8 | Краска огнестойкая, матовая, моющаяся, влагостойкая водно-дисперсионная, силикатная BRAVO PROFI W-200 или аналог, NCS S 4020-R90B, 2 класс истирания, НГ | 0 | 21.1 | 0 | 0 | 0
СТ-2.10 | Краска огнестойкая, матовая, моющаяся, влагостойкая водно-дисперсионная, силикатная BRAVO PROFI W-200 или аналог, NCS S 1502-Y, 2 класс истирания, НГ | 0 | 0 | 0 | 24.9 | 24.9 | 2 и 3 этажи. СТ-2.10 | 24.9 | 0 | 23.2 | 1.7
СТ-2.16 | Краска огнестойкая, матовая, моющаяся, влагостойкая водно-дисперсионная, силикатная BRAVO PROFI W-200 или аналог, RAL 7016, 2 класс истирания, НГ | 0 | 671.4 | 458.6 | 191.2 | 649.8 | 2 и 3 этажи. СТ-2.16 | 649.8 | 0 | 239.5 | 410.3
СТ-2.17 | Краска огнестойкая, матовая, моющаяся, влагостойкая водно-дисперсионная, силикатная BRAVO PROFI W-200 или аналог, NCS S 2060-Y30R, 2 класс истирания, НГ | 0 | 22 | 0 | 0 | 0
СТ-6.1 | Керамическая плитка Kerama Marazzi Калейдоскоп белый 5009 200х200х6,9мм. Затирка Ceresit CE 33, 04 серебристо-серый, крестик 2мм. Класс ПБ: НГ | 0 | 382.5 | 201.8 | 152 | 353.8 | 2 и 3 этажи. СТ-6.1 | 353.8 | 0 | 365.8 | -12
СТ-6.2 | Керамическая плитка KERAMA MARAZZI мозаика Таделакт KM3030M0161N синий светлый матовый, 298х298х3,5 мм. Класс ПБ: НГ. Крестик: 2 мм | 0 | 34.7 | 38.7 | 21 | 59.7 | 2 и 3 этажи. СТ-6.2 | 59.7 | 0 | 48.3 | 11.4
СТ-6.3 | Керамическая плитка KERAMA MARAZZI мозаика Таделакт KM3030M0181N красный матовый, 298х298х3.5 мм. Класс ПБ: НГ. Крестик: 2 мм | 0 | 86.2 | 64 | 43.8 | 107.8 | 2 и 3 этажи. СТ-6.3 | 107.8 | 0 | 91.8 | 16
СТ-6.4 | [9 empty] | 11.5 | -11.5
СТ-6.5 | [9 empty] | 16.3 | -16.3
СТ-7 | Керамическая плитка Керама Марацци арт. 11037TR (1,8м 10пл) Парус белый матовый обрезной 300x600x9 мм. Затирка Ceresit CE 33, 04 серебристо-серый, крестик 2мм, НГ | 0 | 169.5 | 0 | 0 | 0
СТ-8 | Керамическая плитка, Kerama Marazzi Белое солнце 8000, 300х200х6,9мм, затирка Ceresit CE 33, 04 серебристо-серая, крестик 2мм. Класс ПБ: НГ | 0 | 1784.9 | 171.1 | 125.1 | 296.2 | 2 и 3 этажи. СТ-8 | 296.2 | 0 | 302.8 | -6.6
СТ-10 | Керамическая плитка, Kerama Marazzi Про Матрикс серый светлый OS\C314\11259R, 300х600х9мм, затирка Ceresit 07 серый, НГ | 0 | 204.1 | 0 | 0 | 0 |  |  | 0 |  | 0
СТ-11 | Керамическая плитка, 300х600х9мм, Kerama Marazzi Про Матрикс 11259R, серый светлый, НГ. Затирка Ceresit СЕ 33, 04 серебристо-серый; крестик 2 мм | 0 | 397.1 | 400.4 | 351.3 | 751.7 | 2 и 3 этажи. СТ-11 | 751.7 | 0 | 751.5 | 0.2
СТ-12 | Зеркало (заподлицо с плиткой), толщина 4 мм, подготовка: шпаклевка+грунт | 0 | 24 | 11.6 | 12.8 | 24.4 |  |  | 24.4 | 24.5 | -24.5
СТ-14 | Плитка керамическая Kerama Marazzi, Аккорд 9010, 85х285х9,2 мм, белый; крестик 2 мм, затирка Ceresit CE33 04 Серебристо-серый, НГ | 0 | 4.3 | 3.9 | 3.9 | 7.8 | 2 и 3 этажи. СТ-14 | 7.8 | 0 | 8.3 | -0.5
СТ-15 | Магнитно-маркерное покрытие, белый RAL 9003 | 0 | 0 | 0 | 3.8 | 3.8 |  |  | 3.8

## Пом
Этаж | Пом | Тип | Объем
2 | 2.001 | СТ-1.1 | 136.6
2 | 2.001 | СТ-1.13 | 64.4
2 | 2.001 | СТ-6.1 | 1.3
2 | 2.002 | СТ-6.1 | 1
2 | 2.003 | СТ-1.1 | 299.8
2 | 2.003 | СТ-1.2 | 8.4
2 | 2.004 | СТ-1.1 | 115.2
2 | 2.005 | СТ-1.1 | 56.4
2 | 2.006 | СТ-0 | 0
2 | 2.007 | СТ-2.1 | 73.5
2 | 2.008 | СТ-2.1 | 104
2 | 2.009 | СТ-2.1 | 49.3
2 | 2.010 | СТ-2.16 | 11.7
2 | 2.010 | СТ-6.5 | 8.2
2 | 2.010 | СТ-11 | 66.4
2 | 2.010 | СТ-12 | 2.6
2 | 2.011 | СТ-8 | 33.3
2 | 2.012 | СТ-1.1 | 74.9
2 | 2.012 | СТ-1.13 | 25.8
2 | 2.012 | СТ-6.1 | 5.4
2 | 2.013 | СТ-1.1 | 74.3
2 | 2.013 | СТ-1.13 | 26.7
2 | 2.013 | СТ-6.1 | 2.3
2 | 2.014 | СТ-1.1 | 76
2 | 2.014 | СТ-1.13 | 27.1
2 | 2.014 | СТ-6.1 | 1.8
2 | 2.015 | СТ-1.1 | 81.2
2 | 2.015 | СТ-1.13 | 21.4
2 | 2.015 | СТ-6.1 | 3.9
2 | 2.016 | СТ-1.1 | 75.5
2 | 2.016 | СТ-1.13 | 28.3
2 | 2.017 | СТ-1.1 | 344.2
2 | 2.017 | СТ-1.3 | 11.6
2 | 2.017 | СТ-2.16 | 4.1
2 | 2.017 | СТ-14 | 1.3
2 | 2.018 | СТ-2.16 | 11.9
2 | 2.018 | СТ-6.4 | 5.7
2 | 2.018 | СТ-11 | 65.1
2 | 2.018 | СТ-12 | 1.8
2 | 2.019 | СТ-1.3 | 9
2 | 2.019 | СТ-1.7 | 11.7
2 | 2.019 | СТ-1.8 | 15.5
2 | 2.019 | СТ-2.1 | 231.6
2 | 2.019 | СТ-2.16 | 2
2 | 2.020 | СТ-2.16 | 11.7
2 | 2.020 | СТ-6.1 | 31.6
2 | 2.020 | СТ-6.3 | 5.9
2 | 2.021 | СТ-6.1 | 36.9
2 | 2.022 | СТ-1.1 | 653.1
2 | 2.022 | СТ-1.4 | 10.4
2 | 2.022 | СТ-2.1 | 5.5
2 | 2.023 | СТ-2.1 | 81.9
2 | 2.024 | СТ-2.1 | 86.5
2 | 2.025 | СТ-1.1 | 25.3
2 | 2.026 | СТ-2.16 | 9
2 | 2.026 | СТ-6.3 | 13.7
2 | 2.026 | СТ-11 | 31.9
2 | 2.027 | СТ-2.16 | 9.7
2 | 2.027 | СТ-6.3 | 8.9
2 | 2.027 | СТ-11 | 24.3
2 | 2.027 | СТ-12 | 1.5
2 | 2.028 | СТ-2.16 | 19.2
2 | 2.028 | СТ-6.2 | 17.6
2 | 2.028 | СТ-11 | 45.9
2 | 2.029 | СТ-2.16 | 1.3
2 | 2.029 | СТ-6.2 | 9.2
2 | 2.029 | СТ-11 | 22.4
2 | 2.029 | СТ-12 | 1.2
2 | 2.030 | СТ-1.1 | 229.9
2 | 2.031 | СТ-1.1 | 50.9
2 | 2.031 | СТ-6.1 | 49.2
2 | 2.032 | СТ-1.1 | 45.7
2 | 2.032 | СТ-2.16 | 11.1
2 | 2.032 | СТ-6.3 | 11.2
2 | 2.032 | СТ-11 | 24.2
2 | 2.033 | СТ-2.1 | 113.1
2 | 2.034 | СТ-6.1 | 38.3
2 | 2.035 | СТ-8 | 44.2
2 | 2.036 | СТ-1.1 | 99.9
2 | 2.036 | СТ-1.13 | 27.1
2 | 2.037 | СТ-1.1 | 781.3
2 | 2.037 | СТ-1.11 | 78.4
2 | 2.038 | СТ-1.1 | 78.6
2 | 2.038 | СТ-1.13 | 26.2
2 | 2.039 | СТ-1.1 | 76.2
2 | 2.039 | СТ-1.13 | 26.6
2 | 2.040 | СТ-1.1 | 77.5
2 | 2.040 | СТ-1.13 | 26.3
2 | 2.041 | СТ-1.1 | 78.2
2 | 2.041 | СТ-1.13 | 25.6
2 | 2.042 | СТ-1.1 | 193.1
2 | 2.042 | СТ-1.8 | 9.6
2 | 2.043 | СТ-2.1 | 51.4
2 | 2.044 | СТ-2.1 | 116.2
2 | 2.045 | СТ-1.1 | 222.4
2 | 2.045 | СТ-6.1 | 3.1
2 | 2.046 | СТ-1.1 | 319.3
2 | 2.047 | СТ-2.1 | 75.1
2 | 2.047 | СТ-6.1 | 1.9
2 | 2.048 | СТ-2.1 | 182.7
2 | 2.048 | СТ-6.1 | 2
2 | 2.049 | СТ-1.1 | 240.8
2 | 2.049 | СТ-14 | 2.6
2 | 2.050 | СТ-1.1 | 5.6
2 | 2.050 | СТ-2.1 | 68.5
2 | 2.050 | СТ-6.1 | 2.9
2 | 2.051 | СТ-2.16 | 16.9
2 | 2.051 | СТ-6.2 | 6.2
2 | 2.051 | СТ-11 | 57.7
2 | 2.051 | СТ-12 | 2.3
2 | 2.052 | СТ-8 | 35
2 | 2.053 | СТ-2.16 | 6.2
2 | 2.053 | СТ-6.1 | 19.2
2 | 2.053 | СТ-6.3 | 7
2 | 2.054 | СТ-2.16 | 17.7
2 | 2.054 | СТ-6.3 | 9.1
2 | 2.054 | СТ-11 | 62.5
2 | 2.054 | СТ-12 | 2.3
2 | 2.055 | СТ-2.1 | 48.7
2 | 2.056 | СТ-2.1 | 107.8
2 | 2.057 | СТ-2.1 | 82.1
2 | 2.059 | СТ-8 | 33.9
2 | 2.060 | СТ-2.1 | 83
2 | 2.060 | СТ-6.1 | 1.7
2 | 2.061 | СТ-1.1 | 3.1
2 | 2.061 | СТ-2.1 | 178.2
2 | 2.061 | СТ-6.1 | 3.6
2 | 2.062 | СТ-1.1 | 269
2 | 2.063 | СТ-0 | 0
2 | 2.064 | СТ-1.1 | 79.4
2 | 2.064 | СТ-1.13 | 26.3
2 | 2.065 | СТ-8 | 29.1
2 | 2.066 | СТ-1.1 | 113.3
2 | 2.067 | СТ-1.1 | 154.6
2 | 2.068 | СТ-2.1 | 228.1
2 | 2.070 | СТ-2.1 | 52.9
2 | 2.071 | СТ-1.1 | 272.9
2 | 2.071 | СТ-1.5 | 5.1
3 | 3.001 | СТ-1.1 | 78.4
3 | 3.001 | СТ-1.13 | 34.3
3 | 3.001 | СТ-6.1 | 1.4
3 | 3.002 | СТ-1.1 | 74.5
3 | 3.002 | СТ-1.13 | 27.3
3 | 3.003 | СТ-1.1 | 94.4
3 | 3.003 | СТ-1.13 | 28.1
3 | 3.003 | СТ-6.1 | 2.7
3 | 3.004 | СТ-1.1 | 158.1
3 | 3.004 | СТ-2.1 | 8.6
3 | 3.005 | СТ-2.1 | 72.8
3 | 3.005 | СТ-6.1 | 1.4
3 | 3.006 | СТ-2.1 | 101.1
3 | 3.007 | СТ-2.1 | 46.7
3 | 3.008 | СТ-8 | 33
3 | 3.009 | СТ-2.16 | 14.1
3 | 3.009 | СТ-6.5 | 8.1
3 | 3.009 | СТ-11 | 65.8
3 | 3.009 | СТ-12 | 2.6
3 | 3.010 | СТ-2.1 | 148.5
3 | 3.010 | СТ-6.1 | 2.5
3 | 3.011 | СТ-1.1 | 134,4
3 | 3.011 | СТ-6.1 | 3,5
3 | 3.012 | СТ-1.1 | 336.5
3 | 3.012 | СТ-1.3 | 34.7
3 | 3.012 | СТ-14 | 1.8
3 | 3.013 | СТ-1.1 | 91.2
3 | 3.013 | СТ-1.13 | 16.4
3 | 3.013 | СТ-6.1 | 3.8
3 | 3.014 | СТ-1.1 | 80.9
3 | 3.014 | СТ-1.13 | 28.3
3 | 3.014 | СТ-6.1 | 1.7
3 | 3.015 | СТ-2.16 | 13.6
3 | 3.015 | СТ-6.4 | 5.8
3 | 3.015 | СТ-11 | 67.8
3 | 3.015 | СТ-12 | 1.8
3 | 3.016 | СТ-2.1 | 122.7
3 | 3.017 | СТ-6.1 | 35.4
3 | 3.017 | СТ-6.3 | 5.9
3 | 3.018 | СТ-6.1 | 29.5
3 | 3.019 | СТ-1.1 | 422
3 | 3.019 | СТ-1.4 | 24.4
3 | 3.020 | СТ-2.1 | 88.2
3 | 3.021 | СТ-2.1 | 77.5
3 | 3.021 | СТ-6.1 | 6.1
3 | 3.022 | СТ-1.1 | 82.5
3 | 3.022 | СТ-1.13 | 32.7
3 | 3.022 | СТ-6.1 | 2
3 | 3.023 | СТ-1.1 | 353.6
3 | 3.023 | СТ-1.5 | 5
3 | 3.024 | СТ-2.1 | 86.7
3 | 3.025 | СТ-6.1 | 36.9
3 | 3.026 | СТ-8 | 36.5
3 | 3.027 | СТ-1.1 | 107.2
3 | 3.027 | СТ-1.13 | 27.1
3 | 3.028 | СТ-1.1 | 75.6
3 | 3.028 | СТ-1.13 | 27.7
3 | 3.029 | СТ-8 | 29.5
3 | 3.030 | СТ-1.1 | 87.3
3 | 3.030 | СТ-1.13 | 23.7
3 | 3.031 | СТ-1.1 | 81.8
3 | 3.031 | СТ-1.13 | 26.5
3 | 3.032 | СТ-1.1 | 83
3 | 3.032 | СТ-1.13 | 25.6
3 | 3.033 | СТ-2.1 | 42
3 | 3.034 | СТ-2.1 | 95.5
3 | 3.035 | СТ-1.1 | 72
3 | 3.035 | СТ-1.13 | 21.6
3 | 3.036 | СТ-1.1 | 74.7
3 | 3.036 | СТ-1.13 | 21.7
3 | 3.037 | СТ-1.1 | 242.8
3 | 3.037 | СТ-1.8 | 8.6
3 | 3.038 | СТ-1.1 | 206.7
3 | 3.038 | СТ-6.1 | 7.8
3 | 3.039 | СТ-2.1 | 67.7
3 | 3.039 | СТ-6.1 | 1.8
3 | 3.040 | СТ-1.1 | 114.3
3 | 3.040 | СТ-1.13 | 22.7
3 | 3.041 | СТ-1.1 | 330.6
3 | 3.041 | СТ-1.7 | 11.7
3 | 3.041 | СТ-14 | 2.6
3 | 3.042 | СТ-2.16 | 17.2
3 | 3.042 | СТ-6.2 | 9.1
3 | 3.042 | СТ-11 | 58.4
3 | 3.042 | СТ-12 | 2.3
3 | 3.043 | СТ-2.16 | 17.7
3 | 3.043 | СТ-6.3 | 6.3
3 | 3.043 | СТ-11 | 64
3 | 3.043 | СТ-12 | 2.3
3 | 3.044 | СТ-8 | 28.3
3 | 3.045 | СТ-2.16 | 8.3
3 | 3.045 | СТ-6.1 | 19.2
3 | 3.045 | СТ-6.3 | 7
3 | 3.046 | СТ-2.1 | 42.4
3 | 3.047 | СТ-2.1 | 107.8
3 | 3.048 | СТ-1.1 | 196.9
3 | 3.049 | СТ-2.1 | 90.5
3 | 3.049 | СТ-6.1 | 1
3 | 3.050 | СТ-2.1 | 161
3 | 3.050 | СТ-2.10 | 23.2
3 | 3.050 | СТ-6.1 | 2.9
3 | 3.051 | СТ-1.1 | 333.3
3 | 3.052 | СТ-2.1 | 87.5
3 | 3.053 | СТ-1.1 | 257.1
3 | 3.054 | СТ-2.1 | 140
3 | 3.054 | СТ-6.1 | 2.6
3 | 3.055 | СТ-2.16 | 14.4
3 | 3.055 | СТ-6.3 | 8.1
3 | 3.055 | СТ-11 | 36.9
3 | 3.055 | СТ-12 | 2.1
3 | 3.057 | СТ-2.16 | 7
3 | 3.057 | СТ-6.3 | 8.7
3 | 3.057 | СТ-11 | 19.7
3 | 3.057 | СТ-12 | 0.6
3 | 3.058 | СТ-1.1 | 98
3 | 3.058 | СТ-1.13 | 26.6
3 | 3.058 | СТ-6.1 | 1
3 | 3.059 | СТ-2.1 | 46
3 | 3.060 | СТ-1.1 | 46
3 | 3.060 | СТ-2.1 | 17.8
3 | 3.061 | СТ-2.1 | 56.9
3 | 3.062 | СТ-2.1 | 53.7
3 | 3.063 | СТ-2.1 | 194.3
3 | 3.064 | СТ-2.16 | 14.7
3 | 3.064 | СТ-6.2 | 6.2
3 | 3.064 | СТ-11 | 38.5
3 | 3.064 | СТ-12 | 1.1
3 | 3.066 | СТ-1.1 | 195.7
3 | 3.066 | СТ-1.8 | 10
3 | 3.067 | СТ-2.1 | 24.3

## 7.4Блок
Ведомость работ
№ п.п. | Наименование затрат | Ед. изм. | Объем
1 | Кладка внутренних стен из блоков ячеистого бетона без устройства перемычек, включая армирование, устройство примыканий | м3 | 30.4
2 | Кладка внутренних стен из блоков ячеистого бетона без устройства перемычек, включая армирование, устройство примыканий | м3 | 0.7
3 | Кладка внутренних стен из блоков ячеистого бетона без устройства перемычек, включая армирование, устройство примыканий | м3 | 61.3
4 | Кладка внутренних стен из блоков ячеистого бетона без устройства перемычек, включая армирование, устройство примыканий | м3 | 30.9

## 7.3Кирп1э
Ведомость работ
№ п.п. | Наименование затрат | Ед. изм. | Объем
1 | Кладка стен из кирпича без устройства перемычек, включая армирование, крепление к стенам, заделку примыканий, зачеканку швов | м3 | 1.3
2 | Кладка стен из кирпича без устройства перемычек, включая армирование, крепление к стенам, заделку примыканий, зачеканку швов | м3 | 0.2

## 7.2КирпПодв
Ведомость работ
№ п.п. | Наименование затрат | Ед. изм. | Объем
1 | Кладка стен из кирпича без устройства перемычек, включая армирование, крепление к стенам, заделку примыканий, зачеканку швов | м3 | 21.8978
2 | Устройство перемычек металлических с огрунтовкой и окраской | т | 0.023
№ п.п. | Объем, м3.
1 | 7.195
2 | 1.4118
3 | 1.4868
4 | 1.6159
5 | 1.672
6 | 0.8675
7 | 0.51187
8 | 0.8675
9 | 2.5463
10 | 3.7232
сумм | 21.8978

## 7.1ПГП
Ведомость работ
№ п.п. | № поз. | Наименование затрат |  |  |  | Описание | Ед. изм. | Объем
1 | 72 | Устройство перегородок из ПГП без устройства перемычек, включая проклейку углов примыкания армирующей лентой, толщ. до 115 мм |  |  |  | АРОР от 19.02.2026г. ООО "Транс-Групп" - ООО "МФ-СТРОЙ" | м2 | 128.3
2 | 78 | Устройство перегородок из ПГП без устройства перемычек, включая проклейку углов примыкания армирующей лентой, толщ. до 115 мм |  |  |  | ПГП-влагостойкий. АРОР от 19.02.2026г. ООО "Транс-Групп" - ООО "МФ-СТРОЙ" | м2 | 317.6
3 | 84 | Устройство перегородок из ПГП без устройства перемычек, включая проклейку углов примыкания армирующей лентой, толщ. до 115 мм |  |  |  | АРОР от 19.02.2026г. ООО "Транс-Групп" - ООО "МФ-СТРОЙ" | м2 | 350.5
4 | 90 | Устройство перегородок из ПГП без устройства перемычек, включая проклейку углов примыкания армирующей лентой, толщ. до 115 мм |  |  |  | ПГП-влагостойкий. АРОР от 19.02.2026г. ООО "Транс-Групп" - ООО "МФ-СТРОЙ" | м2 | 543.3
5 | 96 | Устройство перегородок из ПГП без устройства перемычек, включая проклейку углов примыкания армирующей лентой, толщ. до 115 мм |  |  |  | АРОР от 19.02.2026г. ООО "Транс-Групп" - ООО "МФ-СТРОЙ" | м2 | 814.7
6 | 102 | Устройство перегородок из ПГП без устройства перемычек, включая проклейку углов примыкания армирующей лентой, толщ. до 115 мм |  |  |  | ПГП-влагостойкий. АРОР от 19.02.2026г. ООО "Транс-Групп" - ООО "МФ-СТРОЙ" | м2 | 200.8
№ п.п. | № пом. | ОбЪем, м2 (Влагост.). |  | № п.п. | № пом. | ОбЪем, м2 (Влагост.).
1 | 1002 | 3.24 |  | 28 | 1058 | 19.4
2 | 1003 | 34.08 |  | 29 | 1059 | 19.4
5 | 1010 | 7.68 |  | 30 | 1061 | 48.2
6 | 1013 | 17.16 |  | 31 | 1063 | 35
7 | 1014 | 32.4 |  | 32 | 1064 | 18.2
8 | 1015 | 19.2 |  | 33 | 1065 | 9.2
10 | 1019 | 32.4 |  | 34 | 1066 | 21.8
11 | 1022 | 49.2 |  | 35 | 1069 | 24.2
12 | 1025 | 15.6 |  | 36 | 1070 | 42.2
13 | 1027 | 21.6 |  | 37 | 1072 | 1.76
14 | 1028 | 8.4 |  | 38 | 1076 | 29
15 | 1029 | 4.8 |  | 39 | 1077 | 23
16 | 1031 | 20.04 |  | 40 | 1078 | 14.84
17 | 1033 | 19.2 |  | 41 | 1079 | 2.6
18 | 1035 | 42 |  | 42 | 1081 | 27.4
19 | 1037 | 27.6 |  | 43 | 1082 | 19.4
20 | 1038 | 26.4 |  | 44 | 1084 | 4.5
21 | 1043 | 16.8 |  | 45 | 1087 | 6.44
22 | 1046 | 8.4 |  | 46 | 1096 | 30.2
23 | 1049 | 108 |  | 47 | 1098 | 23.24
24 | 1051 | 12.36 |  | 48 | 1100 | 5.24
25 | 1053 | 7.68 |  | 49 | 1101 | 9.8
26 | 1054 | 36 |  | 50 | 1102 | 9.8
|  | 570.24 |  | 51 | 1104 | 20.6
|  |  |  | 52 | 1105 | 8.6
|  |  |  | 54 | 1109 | 9.8
|  |  |  | 55 | 1112 | 7.64
491.46
ПГП-влагостойкий. |  |  | 1061.7

## 6.1ГКЛ
Ведомость работ
№ п.п. | Наименование затрат |  |  |  |  | Описание | Ед. изм. | Объем
1 | [5 empty] | 2 этаж | м2
2 | 2 |  |  |  |  | 3 этаж | м2
№ пом. | Тип пола | Площадь, м2. | № пом. | Тип пола | Площадь, м2.
|  |  |  | Итог: | 0
| Итог: | 0

## 5.3_остаток
Ведомость работ
№ п.п | Наименование затрат |  |  |  | Описание | Ед. изм. | Объем |  |  | Надо закрыть
1 | Облицовка поверхности стен СКБ с затиркой швов / керамической, керамогранитной плиткой до 0,2м2/шт |  |  |  | СТ-6.1 | м2 | 143.34 |  | СТ-6.1 | 145.2 |  | -1.86
2 | Облицовка поверхности стен СКБ с затиркой швов / керамической, керамогранитной плиткой до 0,2м2/шт |  |  |  | СТ-6.2 | м2 | 47.6 |  | СТ-6.2 | 48.2 |  | -0.6
3 | Облицовка поверхности стен СКБ с затиркой швов / керамической, керамогранитной плиткой до 0,2м2/шт |  |  |  | СТ-6.3 | м2 | 78.015 |  | СТ-6.3 | 79.7 |  | -1.685
4 | Облицовка поверхности стен СКБ с затиркой швов / керамической, керамогранитной плиткой до 0,2м2/шт |  |  |  | СТ-8 | м2 | 78.84 |  | СТ-8 | 85.8 |  | -6.96
5 | Облицовка поверхности стен СКБ с затиркой швов / керамической, керамогранитной плиткой до 0,2м2/шт |  |  |  | СТ-11 | м2 | 486.008 |  | СТ-11 | 486.6 |  | -0.592
6 | Облицовка поверхности стен СКБ с затиркой швов / керамической, керамогранитной плиткой до 0,2м2/шт |  |  |  | СТ-14 | м2 | 7.8 |  | СТ-14 | 7.8 |  | 0
Этаж | Пом | Тип | Объем | Этаж | Пом | Тип | Объем
2 | 2.026 | СТ-6.3 | 13.8 | 3 | 3.064 | СТ-6.2 | 7.105 |  |  | 4.6 |  | 2.45
2 | 2.026 | СТ-11 | 44.84 | 3 | 3.064 | СТ-11 | 50.225 |  |  | 11.8 |  | 14.35
2 | 2.027 | СТ-6.3 | 10.5 | 3 | 3.055 | СТ-6.3 | 8.1 |  |  | 3.5 |  | 2.7
2 | 2.027 | СТ-11 | 32.005 | 3 | 3.055 | СТ-11 | 50.912 |  |  | 8.65 |  | 13.76
2 | 2.031 | СТ-6.1 | 22.68 | 3 | 3.057 | СТ-6.3 | 9.45 |  |  | 12.6 |  | 3.15
2 | 2.032 | СТ-6.3 | 7.6 | 3 | 3.057 | СТ-11 | 33.855 |  |  | 3.8 |  | 9.15
2 | 2.032 | СТ-11 | 32.93 | 3 | 3.042 | СТ-6.1 | 26.975 |  |  | 8.9 |  | 20.75
2 | 2.065 | СТ-8 | 24.6 | 3 | 3.042 | СТ-6.2 | 8.265 |  |  | 8.2 |  | 2.85
2 | 2.029 | СТ-6.2 | 7 | 3 | 3.044 | СТ-8 | 27.84 |  |  | 3.5 |  | 8.7
2 | 2.029 | СТ-11 | 30.636 | 3 | 3.045 | СТ-6.1 | 20.735 |  |  | 8.28 |  | 7.15
2 | 2.028 | СТ-6.2 | 16.965 | 3 | 3.045 | СТ-6.3 | 7.05 |  |  | 5.85 |  | 2.35
2 | 2.028 | СТ-11 | 59.755 | 3 | 3.043 | СТ-6.1 | 26.82 |  |  | 16.15 |  | 22.35
2 | 2.051 | СТ-6.2 | 8.265 | 3 | 3.043 | СТ-6.3 | 8.55 |  |  | 2.85 |  | 2.85
2 | 2.051 | СТ-11 | 72.625 | 3 | 3.012 | СТ-14 | 2 |  |  | 20.75
2 | .2.052 | СТ-8 | 26.4 | 3 | 3.041 | СТ-14 | 1.9 |  |  | 8.8
2 | 2.053 | СТ-6.1 | 14.3 | 3 | Классы | СТ-6.1 | 15.9798 |  |  | 7.15
2 | 2.053 | СТ-6.3 | 4.7 | [6 empty] | 2.35
2 | 2.054 | СТ-6.3 | 8.265 | [6 empty] | 2.85
2 | 2.054 | СТ-11 | 78.225 | [6 empty] | 22.35
2 | 2.017 | СТ-14 | 2
2 | 2.049 | СТ-14 | 1.9
2 | Классы | СТ-6.1 | 15.8502
[9 empty] | СТ-12 | 11.64 | 12.8
[9 empty] | Марка | Расход | Расход
[9 empty] | СТ-6.1 | 201.83 | 152.3 |  | 354.13 | 353.8 | 0.33 | 2 и 3 этажи. СТ-6.1 | 208.6 | 145.2
[9 empty] | СТ-6.2 | 38.68 | 21 |  | 59.68 | 59.7 | -0.02 | 2 и 3 этажи. СТ-6.2 | 11.5 | 48.2
[9 empty] | СТ-6.3 | 69.02 | 43.8 |  | 112.82 | 107.8 | 5.02 | 2 и 3 этажи. СТ-6.3 | 28.1 | 79.7
[9 empty] | СТ-8 | 171.07 | 125.1 |  | 296.17 | 296.2 | -0.03 | 2 и 3 этажи. СТ-8 | 210.4 | 85.8
[9 empty] | СТ-11 | 405.15 | 351.3 |  | 756.45 | 751.7 | 4.75 | 2 и 3 этажи. СТ-11 | 265.1 | 486.6
[9 empty] | СТ-14 | 3.94 | 4 |  | 7.94 | 7.8 | 0.14 |  |  | 7.8
[9 empty] | РД | 889.69 | 697.5
[9 empty] | 1 вып | 369.5
2 вып
[8 empty] | Пом | Тип | Объем |  | Этаж | Пом | Тип | Объем
[8 empty] | 2.010 | СТ-11 |  |  | 3 | 3.009 | СТ-11
[8 empty] | 2.018 | СТ-11 |  |  | 3 | 3.015 | СТ-11
[8 empty] | 2.020 | СТ-6.1 |  |  | 3 | 3.017 | СТ-6.1
[8 empty] | 2.021 | СТ-6.1 |  |  | 3 | 3.018 | СТ-6.1
[8 empty] | 2.034 | СТ-6.1 |  |  | 3 | 3.025 | СТ-6.1
[8 empty] | 2.018 | СТ-6.2 |  |  | 3 | 3.015 | СТ-6.2
[8 empty] | 2.010 | СТ-6.3 |  |  | 3 | 3.009 | СТ-6.3
[8 empty] | 2.020 | СТ-6.3 |  |  | 3 | 3.017 | СТ-6.3
[8 empty] | 2.011 | СТ-8 |  |  | 3 | 3.008 | СТ-8
[8 empty] | 2.059 | СТ-8 |  |  | 3 | 3.026 | СТ-8
[8 empty] | 2.035 | СТ-8 |  |  | 3 | 3.029 | СТ-8
[8 empty] | Пом | Тип | Объем |  | Этаж | Пом | Тип | Объем
[8 empty] | 2.010 | СТ-11 | 66.4 |  | 3 | 3.009 | СТ-11 | 65.8
[8 empty] | 2.018 | СТ-11 | 65.1 |  | 3 | 3.015 | СТ-11 | 67.8
[8 empty] | 2.020 | СТ-6.1 | 31.6 |  | 3 | 3.017 | СТ-6.1 | 35.4
[8 empty] | 2.021 | СТ-6.1 | 36.9 |  | 3 | 3.018 | СТ-6.1 | 29.5
[8 empty] | 2.034 | СТ-6.1 | 38.3 |  | 3 | 3.025 | СТ-6.1 | 36.9
[8 empty] | 2.018 | СТ-6.2 | 5.7 |  | 3 | 3.015 | СТ-6.2 | 5.8
[8 empty] | 2.010 | СТ-6.3 | 8.2 |  | 3 | 3.009 | СТ-6.3 | 8.1
[8 empty] | 2.020 | СТ-6.3 | 5.9 |  | 3 | 3.017 | СТ-6.3 | 5.9
[8 empty] | 2.011 | СТ-8 | 33.3 |  | 3 | 3.008 | СТ-8 | 33
[8 empty] | 2.059 | СТ-8 | 33.9 |  | 3 | 3.026 | СТ-8 | 36.5
[8 empty] | 2.035 | СТ-8 | 44.2 |  | 3 | 3.029 | СТ-8 | 29.5

## 5.2Плт
Ведомость работ
№ п.п | Наименование затрат |  |  |  | Описание | Ед. изм. | Объем
1 | Облицовка поверхности стен СКБ с затиркой швов / керамической, керамогранитной плиткой до 0,2м2/шт |  |  |  | СТ-6.1 | м2 | 143.34
2 | Облицовка поверхности стен СКБ с затиркой швов / керамической, керамогранитной плиткой до 0,2м2/шт |  |  |  | СТ-6.2 | м2 | 47.6
3 | Облицовка поверхности стен СКБ с затиркой швов / керамической, керамогранитной плиткой до 0,2м2/шт |  |  |  | СТ-6.3 | м2 | 78.015
4 | Облицовка поверхности стен СКБ с затиркой швов / керамической, керамогранитной плиткой до 0,2м2/шт |  |  |  | СТ-8 | м2 | 78.84
5 | Облицовка поверхности стен СКБ с затиркой швов / керамической, керамогранитной плиткой до 0,2м2/шт |  |  |  | СТ-11 | м2 | 486.008
6 | Облицовка поверхности стен СКБ с затиркой швов / керамической, керамогранитной плиткой до 0,2м2/шт |  |  |  | СТ-14 | м2 | 7.8
Этаж | Пом | Тип | Объем | Этаж | Пом | Тип | Объем
2 | 2.026 | СТ-6.3 | 13.8 | 3 | 3.064 | СТ-6.2 | 7.105
2 | 2.026 | СТ-11 | 44.84 | 3 | 3.064 | СТ-11 | 50.225
2 | 2.027 | СТ-6.3 | 10.5 | 3 | 3.055 | СТ-6.3 | 8.1
2 | 2.027 | СТ-11 | 32.005 | 3 | 3.055 | СТ-11 | 50.912
2 | 2.031 | СТ-6.1 | 22.68 | 3 | 3.057 | СТ-6.3 | 9.45
2 | 2.032 | СТ-6.3 | 7.6 | 3 | 3.057 | СТ-11 | 33.855
2 | 2.032 | СТ-11 | 32.93 | 3 | 3.042 | СТ-6.1 | 26.975
2 | 2.065 | СТ-8 | 24.6 | 3 | 3.042 | СТ-6.2 | 8.265
2 | 2.029 | СТ-6.2 | 7 | 3 | 3.044 | СТ-8 | 27.84
2 | 2.029 | СТ-11 | 30.636 | 3 | 3.045 | СТ-6.1 | 20.735
2 | 2.028 | СТ-6.2 | 16.965 | 3 | 3.045 | СТ-6.3 | 7.05
2 | 2.028 | СТ-11 | 59.755 | 3 | 3.043 | СТ-6.1 | 26.82
2 | 2.051 | СТ-6.2 | 8.265 | 3 | 3.043 | СТ-6.3 | 8.55
2 | 2.051 | СТ-11 | 72.625 | 3 | 3.012 | СТ-14 | 2
2 | .2.052 | СТ-8 | 26.4 | 3 | 3.041 | СТ-14 | 1.9
2 | 2.053 | СТ-6.1 | 14.3 | 3 | Классы | СТ-6.1 | 15.9798
2 | 2.053 | СТ-6.3 | 4.7
2 | 2.054 | СТ-6.3 | 8.265
2 | 2.054 | СТ-11 | 78.225
2 | 2.017 | СТ-14 | 2
2 | 2.049 | СТ-14 | 1.9
2 | Классы | СТ-6.1 | 15.8502

## 5.1_плтк
Ведомость работ
№ п.п | Наименование затрат |  |  |  | Описание | Ед. изм. | Объем
1 | Облицовка поверхности стен СКБ с затиркой швов / керамической, керамогранитной плиткой до 0,2м2/шт |  |  |  | 2 и 3 этажи. СТ-6.1 | м2 | 208.6
2 | Облицовка поверхности стен СКБ с затиркой швов / керамической, керамогранитной плиткой до 0,2м2/шт |  |  |  | 2 и 3 этажи. СТ-6.2 | м2 | 11.5
3 | Облицовка поверхности стен СКБ с затиркой швов / керамической, керамогранитной плиткой до 0,2м2/шт |  |  |  | 2 и 3 этажи. СТ-6.3 | м2 | 28.1
4 | Облицовка поверхности стен СКБ с затиркой швов / керамической, керамогранитной плиткой до 0,2м2/шт |  |  |  | 2 и 3 этажи. СТ-8 | м2 | 210.4
5 | Облицовка поверхности стен СКБ с затиркой швов / керамической, керамогранитной плиткой до 0,2м2/шт |  |  |  | 2 и 3 этажи. СТ-11 | м2 | 265.1
Этаж | Пом | Тип | Объем | Этаж | Пом | Тип | Объем
2 | 2.010 | СТ-6.3 | 8.2 | 3 | 3.008 | СТ-8 | 33
2 | 2.010 | СТ-11 | 66.4 | 3 | 3.009 | СТ-11 | 65.8
2 | 2.011 | СТ-8 | 33.3 | 3 | 3.009 | СТ-6.3 | 8.1
2 | 2.018 | СТ-6.2 | 5.7 | 3 | 3.015 | СТ-11 | 67.8
2 | 2.018 | СТ-11 | 65.1 | 3 | 3.015 | СТ-6.2 | 5.8
2 | 2.020 | СТ-6.3 | 5.9 | 3 | 3.017 | СТ-6.1 | 35.4
2 | 2.020 | СТ-6.1 | 31.6 | 3 | 3.017 | СТ-6.3 | 5.9
2 | 2.021 | СТ-6.1 | 36.9 | 3 | 3.018 | СТ-6.1 | 29.5
2 | 2.034 | СТ-6.1 | 38.3 | 3 | 3.025 | СТ-6.1 | 36.9
2 | 2.035 | СТ-8 | 44.2 | 3 | 3.026 | СТ-8 | 36.5
2 | 2.059 | СТ-8 | 33.9 | 3 | 3.029 | СТ-8 | 29.5

## 3.2-Ок-Ш2
№ п.п | Наименование | Описание | Ед. изм. | Объем
1 | Штукатурка поверхностей откосов сухими смесями с предварительной огрунтовкой поверхности / толщ. 70 мм | Черновая отделка под подоконники на 2 и 3 этажах СОШ2 | м2 | 180

## 4.1-Ст
Ведомость работ
№ п.п. | Наименование затрат |  |  |  |  | Описание | Ед. изм. | Объем
1 | [5 empty] | 2 этаж | м2
№ пом. | Тип пола | Площадь, м2. | № пом. | Тип пола | Площадь, м2.
|  |  |  | Итог: | 0
| Итог: | 0

## 3.1-Ок-Ш2_НЗ
№ п.п | Наименование | Описание | Ед. изм. | Объем, (0.3) | Объем, (0.34)
1 | Утеплитель | Утеплитель минераловатный негорючий | м3 | 39.27 | 44.506
2 | Пожарная пена |  | м3 | 21.5985 | 24.4783
3 | Устройство оконных откосов из ГЛВ В 2 слоя | Профиль, 28х27х0.6 мм | м2 | 654.5 | 741.7667
4 | Подоконная заливка | 7-8 см, 177.8 м2 | м3 | 12.4 | 12.4
5 | Выравнивание поверхностей откосов толщ. до 5 мм с предварительной огрунтовкой поверхности | 2 этаж. Шпаклевка оконных откосов базовая. | м2 | 383.4 | 434.52
6 | Выравнивание поверхностей откосов толщ. до 5 мм с предварительной огрунтовкой поверхности | 3 этаж. Шпаклевка оконных откосов базовая. | м2 | 271.1 | 307.2467
7 | Выравнивание поверхностей откосов толщ. до 5 мм с предварительной огрунтовкой поверхности | 2 этаж. Шпаклевка оконных откосов финишная. | м2 | 383.4 | 434.52
8 | Выравнивание поверхностей откосов толщ. до 5 мм с предварительной огрунтовкой поверхности | 3 этаж. Шпаклевка оконных откосов финишная. | м2 | 271.1 | 307.2467
9 | Окраска поверхности откосов с предварительной огрунтовкой поверхности / в 2 слоя | 2 этаж | м2 | 383.4 | 434.52
10 | Окраска поверхности откосов с предварительной огрунтовкой поверхности / в 2 слоя | 3 этаж | м2 | 271.1 | 307.2467

## 3.1-Ок-Ш2
№ п.п | Наименование | Описание | Ед. изм. | Объем, (0.3)
1 | Утеплитель | Утеплитель минераловатный негорючий | м3 | 39.27
2 | Пожарная пена |  | м3 | 21.5985
3 | Устройство оконных откосов из ГЛВ В 2 слоя | Профиль, 28х27х0.6 мм | м2 | 654.5
4 | Подоконная заливка | 7-8 см, 177.8 м2 | м3 | 12.4
5 | Выравнивание поверхностей откосов толщ. до 5 мм с предварительной огрунтовкой поверхности | 2 этаж. Шпаклевка оконных откосов базовая. | м2 | 383.4
6 | Выравнивание поверхностей откосов толщ. до 5 мм с предварительной огрунтовкой поверхности | 3 этаж. Шпаклевка оконных откосов базовая. | м2 | 271.1
7 | Выравнивание поверхностей откосов толщ. до 5 мм с предварительной огрунтовкой поверхности | 2 этаж. Шпаклевка оконных откосов финишная. | м2 | 383.4
8 | Выравнивание поверхностей откосов толщ. до 5 мм с предварительной огрунтовкой поверхности | 3 этаж. Шпаклевка оконных откосов финишная. | м2 | 271.1
9 | Окраска поверхности откосов с предварительной огрунтовкой поверхности / в 2 слоя | 2 этаж | м2 | 383.4
10 | Окраска поверхности откосов с предварительной огрунтовкой поверхности / в 2 слоя | 3 этаж | м2 | 271.1

## Лист2
ЗШ-1 | 186.9 | 35.4 |  | ЗШ-1 | 187.4 | 8
ЗШ-3 | 2.7 | 10.8 |  | ЗШ-4 | 16.7
ЗШ-4 | 13.8 | 25.7
ЗШ-2 | 60.3 | 0 |  | ЗШ-2 | 55.1
ПО-4 | 73.9 | 71.9 |  | ПО-4 | 73.9 | 71.9
|  |  | помещения | ПО-4 | ЗШ-1
|  |  | 3.005 | 2.9
|  |  | 3.019 | 15
|  |  | 3.011 |  | 1
|  |  | 3.027 |  | 2.9
|  |  | 3.038 |  | 1.1
|  |  | 3.039 |  | 3
|  |  | 3.054 | 12,3
|  |  | 3.059 | 5.9