## ВОР 2 э. шт. (hidden)
Ведомость работ и используемых материалов (2, 3 этаж)
№ п.п. | Наименование | Ед. изм. | Коэф. расхода | Объем
1 | Подготовка поверхности СКБ / потолка / ЖБ / 5 мм тип П-6 | м2 | 1 | 1500.73
1.2 | Шпатлевка гипсовая | кг | 4.5 | 6753.285
1.3 | Грунтовка БЕТОН-КОНТАКТ | кг | 0.15 | 225.1095
2 | Подготовка поверхности СКБ / потолка / ЖБ / 5 мм тип П-9 | м2 | 1 | 232.12
2.1 | Шпатлевка гипсовая | кг | 4.5 | 1044.54
2.2 | Грунтовка БЕТОН-КОНТАКТ | кг | 0.15 | 34.818
3 | Подготовка поверхности СКБ / стен / ГКЛ, ПГП / 2мм тип П-15 | м2 | 1 | 29.909
3.1 | Грунтовка универсальный ЛАСТИМИН_ / LP-51 А | кг | 0.15 | 4.4863
3.2 | Уголок малярный_/перфорированный/25*25*3000мм | шт | 0.3 | 8.9727
3.3 | Шпатлевка гипсовая_ / белая / Унифицированная по ПИК-СТАНДАРТ, 30кг | кг | 1.5 | 44.8635

## Спец 2 э. шт. (hidden)
Спецификация выполненных работ (2, 3 этаж)
Шпаклевка потолка
|  | П-6 | П-9 | П-15 | Итог |  |  | ТИП
№ п.п. | Помещения: | Объем, м² | Объем, м² | Объем, м² | Объем, м²
1 | 2.004 | 171.644 |  |  | 171.644 | 156.04
2 | 2.005 |  |  | 15.026 | 15.026 |  |  | 13.66
3 | 2.012 | 162.118 |  |  | 162.118 | 147.38
4 | 2.014 |  | 18.909 |  | 18.909 |  | 17.19
5 | 2.015 |  | 23.309 |  | 23.309 |  | 21.19
6 | 2.016 |  | 6.303 |  | 6.303 |  | 5.73
7 | 2.017 |  | 3.531 |  | 3.531 |  | 3.21
8 | 2.075 | 87.296 |  |  | 87.296 | 79.36
9 | 2.080 | 160.842 |  |  | 160.842 | 146.22
10 | 2.082 | 59.191 |  |  | 59.191 | 53.81
11 | 2.089 |  | 6.655 |  | 6.655 |  | 6.05
12 | 2.090 |  | 13.365 |  | 13.365 |  | 12.15
13 | 2.091 |  | 11.737 |  | 11.737 |  | 10.67
14 | 2.095 |  | 9.669 |  | 9.669 |  | 8.79
15 | 2.096 |  | 15.719 |  | 15.719 |  | 14.29
16 | 2.100 |  | 8.767 |  | 8.767 |  | 7.97
17 | 2.101 |  | 13.189 |  | 13.189 |  | 11.99
18 | 2.104 |  | 9.152 |  | 9.152 |  | 8.32
19 | 2.105 |  | 15.499 |  | 15.499 |  | 14.09
20 | 2.107 |  | 8.13 |  | 8.13 |  | 0
21 | 2.108 |  | 16.09 |  | 16.09 |  | 0
22 | 3.005 | 272.019 |  |  | 272.019 | 247.29
23 | 3.006 |  |  | 14.883 | 14.883 |  |  | 13.53
24 | 3.014 | 163.35 |  |  | 163.35 | 148.5
25 | 3.015 |  | 18.986 |  | 18.986 |  | 17.26
26 | 3.016 |  | 23.287 |  | 23.287 |  | 21.17
27 | 3.017 |  | 6.303 |  | 6.303 |  | 5.73
28 | 3.018 |  | 3.52 |  | 3.52 |  | 3.2
29 | 3.019 | 275.209 |  |  | 275.209 | 250.19
30 | 3.020 | 149.061 |  |  | 149.061 | 135.51
| сумма: | 1500.73 | 232.12 | 29.909 | 1762.759

## Спец 2 эт. шлиф. (hidden)
Спецификация выполненных работ (2 этаж)
Шлифовка поверхностей потолка.
№ п.п. | № помещения: | Объем, м²
1 | 2.001 | 78.238
2 | 2.002 | 79.464
3 | 2.003 | 76.086
4 | 2.004 | 171.644
5 | 2.005 | 15.026
6 | 2.006 | 26.3025
7 | 2.007 | 72.715
8 | 2.008 | 72.883
9 | 2.009 | 72.883
10 | 2.010 | 71.9065
11 | 2.011 | 71.883
12 | 2.012 | 162.118
13 | 2.013 | 72.883
14 | 2.014 | 18.909
15 | 2.015 | 23.309
16 | 2.016 | 6.303
17 | 2.017 | 3.531
18 | 2.075 | 87.296
19 | 2.080 | 160.842
20 | 2.082 | 59.191
21 | 2.083 | 28.035
22 | 2.084.1 | 23.48
23 | 2.086 | 28.182
24 | 2.087 | 20.433
25 | 2.088 | 10.752
26 | 2.089 | 6.655
27 | 2.090 | 13.365
28 | 2.091 | 11.737
29 | 2.094 | 24.528
30 | 2.095 | 9.669
31 | 2.096 | 15.719
32 | 2.099 | 22.1445
33 | 2.100 | 8.767
34 | 2.101 | 13.189
35 | 2.102 | 9.702
36 | 2.103 | 20.2965
37 | 2.104 | 9.152
38 | 2.105 | 15.499
39 | 2.106 | 20.328
40 | 2.107 | 8.13
41 | 2.108 | 16.8945
42 | 2.109 | 34.7025
43 | 2.160 | 76.272
44 | 2.168 | 8.421
| Итог: | 1859.466

## 1этВор (hidden)
Ведомость работ и используемых материалов
№ п.п. | Наименование |  |  | Объем
1 | Шлифование бетонных поверхностей | м² |  | 1268.47
2 | Штукатурка цементным составом толщиной 21-40 мм | м² |  | 58.52
2.1 | Грунтовка универсальный ЛАСТИМИН / LP-51 А | кг |  | 14.63
2.2 | Штукатурка цементная | кг |  | 8.778
2.3 | Сетка штукатурная стеклопакетная 10х10 мм | м² |  | 58.52
2.4 | Профиль углозащитный оцинкованный 31х31 мм 0,5 мм | п.м |  | 111.69
3 | Подготовка поверхности потолка СКБ | м² |  | 1268.47
3.1 | Шпатлевка гипсовая белая | кг |  | 5708.115
3.2 | Грунт универсальный ЛАСТИМИН | кг |  | 190.2705
Ведомость работ и используемых материалов
№ п.п. | Наименование | Ед. изм. | Коэф. расхода | Объем
1 | Шлифование бетонных поверхностей | м² | 1 | 1268.47
2 | Штукатурка цементным составом толщиной 21-40 мм | м² | 1 | 58.52
3 | Подготовка поверхности потолка СКБ | м² | 1 | 1268.47
3.1 | Шпатлевка гипсовая белая | кг | 4.5 | 5708.115
3.2 | Грунтовка БЕТОН-КОНТАКТ | кг | 0.15 | 190.2705

## 1эт спец (hidden)
Спецификация выполненных работ
№ п.п. | Помещения: | Наименование | Объем, м²
1 | 1.045, 1.046 | Шлифование бетонных поверхностей | 336.4
| П-6 | Штукатурка цементным составом толщиной 21-40 мм | 30.2
|  | Сетка штукатурная стеклопакетная 10х10 мм | 30.2
|  | Профиль углозащитный оцинкованный 31х31 мм 0,5 мм | 60.41 п.м.
|  | Подготовка поверхности потолка СКБ | 336.4
2 | 1.053, 1.054 | Шлифование бетонных поверхностей | 543.35
| П-6, П-12 | Штукатурка цементным составом толщиной 21-40 мм | 28.32
|  | Сетка штукатурная стеклопакетная 10х10 мм | 28.32
|  | Профиль углозащитный оцинкованный 31х31 мм 0,5 мм | 51.28 п.м.
|  | Подготовка поверхности потолка СКБ | 543.35
3 | 1.039 | Шлифование бетонных поверхностей | 143.86
| П-6 | Подготовка поверхности потолка СКБ | 143.86
4 | 1.038 | Шлифование бетонных поверхностей | 5.24
| П-5 | Подготовка поверхности потолка СКБ | 5.24
5 | 1.037 | Шлифование бетонных поверхностей | 12.32
| П-9 | Подготовка поверхности потолка СКБ | 12.32
6 | 1.036 | Шлифование бетонных поверхностей | 5.67
| П-9 | Подготовка поверхности потолка СКБ | 5.67
7 | 1.035 | Шлифование бетонных поверхностей | 12.01
| П-9.1 | Подготовка поверхности потолка СКБ | 12.01
8 | 1.034 | Шлифование бетонных поверхностей | 17.24
| П-9 | Подготовка поверхности потолка СКБ | 17.24
9 | 1.026 | Шлифование бетонных поверхностей | 192.38
| П-6 | Подготовка поверхности потолка СКБ | 192.38

## 9.3П8
Спецификация выполненных работ
№ п.п. | Наименование |  |  |  | Описание | Ед. изм. |  | Объем
1 | Монтаж подвесного потолка / из акустических древесных плит |  |  |  | Тип П-8 | м2 |  | 2125.22
№ п.п. | Пом.: | Объем, м² | № п.п. | Пом.: | Объем, м² | № п.п. | Пом.: | Объем, м²
1 | 1.027 | 114.46 | 1 | 2.001 | 73.85 | 1 | 3.001 | 127.87
2 | 1.028 | 69 | 2 | 2.002 | 72.41 | 2 | 3.002 | 73.17
3 | 1.029 | 69.06 | 3 | 2.003 | 68.52 | 3 | 3.003 | 71.7
4 | 1.030 | 69.32 | 4 | 2.007 | 68.55 | 4 | 3.004 | 67.69
5 | 1.031 | 69.03 | 5 | 2.008 | 68.64 | 5 | 3.008 | 67.83
6 | 1.032 | 68.28 | 6 | 2.009 | 68.46 | 6 | 3.009 | 68.18
7 | 1.033 | 137.83 | 7 | 2.010 | 67.58 | 7 | 3.010 | 68.01
| Итог: | 596.98 | 8 | 2.011 | 68.46 | 8 | 3.011 | 67.14
|  |  | 9 | 2.013 | 68.27 | 9 | 3.012 | 68
№ п.п. | Пом.: | Объем, м² |  | Итог: | 624.74 | 10 | 3.013 | 67.81
1 | 1.049 | 103.08 |  |  |  |  | Итог: | 747.4
2 | 1.050 | 22.05
3 | 1.051 | 30.97
| Итог: | 156.1

## 7.2КрсИнж
Спецификация выполненных работ
№ п.п. | Наименование |  | Описание | Ед. изм. | Объем
1 | Лакокрасочные работы СКБ / окраска потолков / |  | окраска инженерных коммуникации / | м2 | 1205.9
№ п.п. | Пом.: | Итог Объем, м²
1 | 1.053 | 411.5
2 | 1.046 | 128.1
3 | 1.045 | 134.3
4 | 2.075 | 53.4
5 | 2.080 | 144.4
6 | 2.082 | 6.4
7 | 3.019 | 216.1
8 | 3.020 | 111.7
| Итог: | 1205.9

## 7.1КрсИнж
Спецификация выполненных работ
№ п.п. | Наименование |  | Описание | Ед. изм. | Объем
1 | Лакокрасочные работы СКБ / окраска потолков / |  | окраска инженерных коммуникации | м2 | 1482.242
№ п.п. | Пом.: | Итог Объем, м²
1 | 1.026 | 262.218
2 | 1.039 | 218.296
3 | 2.004 | 229.128
4 | 2.012 | 217.646
5 | 3.005 | 314.058
6 | 3.014 | 240.896
| Итог: | 1482.242

## 6.5П7,10 (2)
Спецификация выполненных работ
№ п.п. | Наименование |  | Описание | Ед. изм. | Объем
1 | Монтаж подвесного потолка / из ГКЛ в 1 слой с применением профиля ПП |  | Тип П-7 | м2 | 167.53
№ п.п. | Пом.: | Объем, м²
1 | 2.085 | 167.53
Итог: | Тип П-7 | 167.53

## 6.4П8
Спецификация выполненных работ
№ п.п. | Наименование |  | Описание | Ед. изм. | Объем
1 | Монтаж подвесного потолка / из акустических древесных плит |  | Тип П-8 | м2 | 155.35
№ п.п. | Пом.: | Объем, м²
1 | 1.049 | 102.83
2 | 1.050 | 21.8
3 | 1.051 | 30.72
| Итог: | 155.35

## 6.3П8
Спецификация выполненных работ
№ п.п. | Наименование |  |  |  | Описание | Ед. изм. |  | Объем
1 | Монтаж подвесного потолка / из акустических древесных плит |  |  |  | Тип П-8 | м2 |  | 1966.37
Не забудьте взять позицуию Надбавку. Она в кп чуть ниже
№ п.п. | Пом.: | Объем, м² | № п.п. | Пом.: | Объем, м² | № п.п. | Пом.: | Объем, м²
1 | 1.027 | 114.21 | 1 | 2.001 | 73.6 | 1 | 3.001 | 127.87
2 | 1.028 | 68.75 | 2 | 2.002 | 72.16 | 2 | 3.002 | 73.17
3 | 1.029 | 68.81 | 3 | 2.003 | 68.27 | 3 | 3.003 | 71.7
4 | 1.030 | 69.07 | 4 | 2.007 | 68.3 | 4 | 3.004 | 67.69
5 | 1.031 | 68.78 | 5 | 2.008 | 68.64 | 5 | 3.008 | 67.83
6 | 1.032 | 68.03 | 6 | 2.009 | 68.46 | 6 | 3.009 | 68.18
7 | 1.033 | 137.58 | 7 | 2.010 | 67.58 | 7 | 3.010 | 68.01
| Итог: | 595.23 | 8 | 2.011 | 68.46 | 8 | 3.011 | 67.14
|  |  | 9 | 2.013 | 68.27 | 9 | 3.012 | 68
|  |  |  | Итог: | 623.74 | 10 | 3.013 | 67.81
[7 empty] | Итог: | 747.4

## 6.2П7,10
Спецификация выполненных работ
№ п.п. | Наименование |  | Описание | Ед. изм. | Объем
1 | Монтаж подвесного потолка / из ГКЛ в 1 слой с применением профиля ПП |  | Тип П-10 | м2 | 292.98
Не забудьте взять позицуию Надбавку. Она в кп чуть ниже
№ п.п. | Пом.: | Объем, м²
1 | 1.040 | 219.5
2 | 1.043 | 59.48
3 | 1.044 | 14
Итог: | Тип П-10 | 292.98

## 6.1П9
Спецификация выполненных работ
№ п.п. | Наименование |  |  |  | Описание | Ед. изм. |  | Объем
1 | Монтаж подвесного потолка / типа Грильято |  |  |  | Тип П-9 | м2 |  | 258.1
Не забудьте взять позицуию Надбавку. Она в кп чуть ниже
№ п.п. | Пом.: | Объем, м² | № п.п. | Пом.: | Объем, м² | № п.п. | Пом.: | Объем, м²
1 | 1.014 | 17.2 | 1 | 2.014 | 17.2 | 1 | 3.015 | 17.2
2 | 1.015 | 20.7 | 2 | 2.015 | 20.7 | 2 | 3.016 | 20.7
3 | 1.016 | 5.5 | 3 | 2.016 | 5.5 | 3 | 3.017 | 5.5
4 | 1.017 | 3 | 4 | 2.017 | 3 | 4 | 3.018 | 3
| Итог: | 46.4 | 5 | 2.089 | 6.08 |  | Итог: | 46.4
|  |  | 6 | 2.090 | 12.15
|  |  | 7 | 2.091 | 10.67
|  |  | 8 | 2.095 | 8.81
|  |  | 9 | 2.096 | 14.23
|  |  | 10 | 2.100 | 8.13
|  |  | 11 | 2.101 | 12.22
|  |  | 12 | 2.104 | 8.35
|  |  | 13 | 2.105 | 14.03
|  |  | 12 | 2.107 | 8.03
|  |  | 13 | 2.108 | 16.2
|  |  |  | Итог: | 165.3

## Общий
Спецификация выполненных работ | [5 empty] | Спецификация выполненных работ
№ п.п. | Блок | № пом. | Типы | Объем. м² |  | № п.п. | Блок | Типы | Объем. м²
1 | 1 | 1.038 | 5 | 5.25 |  |  | 1 | 5 | 5.24
2 | 4.1 | 1.048 | 5 | 23.92 | 191.68 |  | 4.1 | 5 | 23.92
3 | 1 | 1.024 | 6 | 13.62 | 114.04 |  | 1 | 6 | 352.16
4 | 1 | 1.026 | 6 | 191.68 | 68.81 |  | 4.1 | 6 | 762.49 |  | 3.015; 3.016; 3.017; 3.018
5 | 1 | 1.039 | 6 | 149.7 | 68.81 |  | 1 | 7 | 38.21 |  | #VALUE!
6 | 4.1 | 1.045 | 6 | 161.78 | 68.89 |  | 1 | 8 | 596.26 |  | #VALUE!
7 | 4.1 | 1.046 | 6 | 161.15 | 68.89 |  | 4.1 | 8 | 156.6 |  | #VALUE!
8 | 4.1 | 1.053 | 6 | 443.48 | 68.07 |  | 1 | 9 | 46.57 |  | #VALUE!
9 | 1 | 1.027 | 8 | 114.04 | 139.1 |  | 4.1 | 10 | 296.76 |  | #VALUE!
10 | 1 | 1.028 | 8 | 68.81 | 17.22 |  | 4.1 | 12 | 58.61 |  | #VALUE!
11 | 1 | 1.029 | 8 | 68.81 | 21.63 | [5 empty] | #VALUE!
12 | 1 | 1.03 | 8 | 68.89 | 5.76 | [5 empty] | #VALUE!
13 | 1 | 1.031 | 8 | 68.89 | 3.34 | [5 empty] | #VALUE!
14 | 1 | 1.032 | 8 | 68.07 | 5.25 | [5 empty] | #VALUE!
15 | 1 | 1.033 | 8 | 139.1 | [6 empty] | #VALUE!
16 | 4.1 | 1.049 | 8 | 103.8 | [6 empty] | #VALUE!
17 | 4.1 | 1.05 | 8 | 22 | [6 empty] | #VALUE!
18 | 4.1 | 1.051 | 8 | 31.58
21 | 1 | 1.034 | 9 | 17.22
22 | 1 | 1.035 | 9 | 21.63
20 | 1 | 1.036 | 9 | 5.76
19 | 1 | 1.037 | 9 | 3.34
23 | 4.1 | 1.04 | 10 | 220.47
24 | 4.1 | 1.043 | 10 | 61.99
25 | 4.1 | 1.044 | 10 | 14.14 | [5 empty] | 14.3
26 | 4.1 | 1.054 | 12 | 58.14
Спецификация выполненных работ | [5 empty] | Спецификация выполненных работ
№ п.п. | Блок | № пом. | Типы | Объем. м² |  | № п.п. | Блок | Типы | Объем. м²
28 | 1 | 2.001 | 8 | 73.55 | 1.049 |  | 4.1 | 4 | 115.28
27 | 1 | 2.002 | 8 | 72.24 | 1.05 |  | 1 | 5 | 5.24
21 | 1 | 2.003 | 8 | 68.26 | 1.051 |  | 4.1 | 5 | 180.8
14 | 1 | 2.004 | 6 | 158.71 |  |  | 1 | 6 | 306.63
43 | 1 | 2.005 | 15 | 13.62 |  |  | 4.1 | 6 | 282.87
23 | 1 | 2.007 | 8 | 68.3 |  |  | 4.1 | 7 | 169.2
26 | 1 | 2.008 | 8 | 68.46 |  |  | 1 | 8 | 625.17
25 | 1 | 2.009 | 8 | 68.46 |  |  | 1 | 9 | 46.57
20 | 1 | 2.01 | 8 | 67.64 |  |  | 4.1 | 9 | 119.43
24 | 1 | 2.011 | 8 | 68.46 |  |  | 4.1 | 13 | 299.02
15 | 1 | 2.012 | 6 | 149.25 |  |  | 1 | 15 | 13.62
22 | 1 | 2.013 | 8 | 68.46 |  |  | 4.1 | 15 | 8.03
35 | 1 | 2.014 | 9 | 17.22
34 | 1 | 2.015 | 9 | 21.87
33 | 1 | 2.016 | 9 | 5.06
32 | 1 | 2.017 | 9 | 3.22
29 | 4.1 | 1.049 | 8 | 67.98
30 | 4.1 | 1.05 | 8 | 68.46
31 | 4.1 | 1.051 | 8 | 113.65
17 | 4.1 | 2.075 | 6 | 79.79
18 | 4.1 | 2.08 | 6 | 170.56
16 | 4.1 | 2.082 | 6 | 32.63
42 | 4.1 | 2.081 | 13 | 298.28
7 | 4.1 | 2.084 | 5 | 16
19 | 4.1 | 2.085 | 7 | 168.62
6 | 4.1 | 2.088 | 5 | 10.24
41 | 4.1 | 2.09 | 9 | 12.15
40 | 4.1 | 2.091 | 9 | 10.63
12 | 4.1 | 2.094 | 5 | 23.36
39 | 4.1 | 2.095 | 9 | 8.79
3 | 4.1 | 2.097 | 5 | 4.85
4 | 4.1 | 2.098 | 5 | 4.76
11 | 4.1 | 2.099 | 5 | 21.09
36 | 4.1 | 2.1 | 9 | 8.19
5 | 4.1 | 2.102 | 5 | 9.24
10 | 4.1 | 2.103 | 5 | 19.33
38 | 4.1 | 2.104 | 9 | 8.45
9 | 4.1 | 2.106 | 5 | 19.36
37 | 4.1 | 2.107 | 9 | 8.14
13 | 4.1 | 2.109 | 5 | 33.05
1 | 4.1 | 2.16 | 4 | 72.64
2 | 1 | 2.162 | 5 | 5.24
8 | 4.1 | 2.162 | 5
44 | 4.1 | 2.168 | 15 | 8.02
Спецификация выполненных работ | [5 empty] | Спецификация выполненных работ
№ п.п. | Блок | № пом. | Типы | Объем. м² |  | № п.п. | Блок | Типы | .
1 | 1 | 3.092 | 5 | 5.24 |  |  | 1 | 5 | 5.24
2 | 1 | 3.014 | 6 | 148.61 |  |  | 1 | 6 | 388.9
3 | 1 | 3.005 | 6 | 239.62 |  |  | 4.1 | 6 | 380.9
4 | 4.1 | 3.02 | 6 | 137.73 |  |  | 1 | 8 | 748.81
5 | 4.1 | 3.019 | 6 | 244.28 |  |  | 1 | 9 | 46.57
6 | 1 | 3.011 | 8 | 67.14 |  |  | 4.1 | 13 | 16
7 | 1 | 3.004 | 8 | 67.59 |  |  | 4.1 | 14 | 134.78
8 | 1 | 3.008 | 8 | 67.84 |  |  | 1 | 15 | 13.62
9 | 1 | 3.013 | 8 | 68 |  |  | 4.1 | 15 | 15.08
10 | 1 | 3.01 | 8 | 68 |  |  | 4.1 | 16 | 322.77
11 | 1 | 3.012 | 8 | 68
12 | 1 | 3.009 | 8 | 68
13 | 1 | 3.003 | 8 | 71.71
14 | 1 | 3.002 | 8 | 73.05
15 | 1 | 3.001 | 8 | 129.68
16 | 1 | 3.015 | 9 | 17.21
17 | 1 | 3.016 | 9 | 21.12
18 | 1 | 3.017 | 9 | 5.06
19 | 1 | 3.018 | 9 | 3.2
20 | 4.1 | 3.021 | 13 | 15.62
21 | 4.1 | 3.077.2 | 14 | 140.8
22 | 1 | 3.006 | 15 | 13.62
23 | 4.1 | 3.094 | 15 | 15.07
24 | 4.1 | 3.085 | 16 | 13.16
25 | 4.1 | 2.079 | 16 | 310.88 | 322.77 | 309.61
Спецификация выполненных работ
[6 empty] | № п.п. | Наименование |  |  | Описание |  | Ед. изм. | Объем
[6 empty] | 1 | Лакокрасочные работы СКБ / окраска потолков / |  |  | Окраска потолка/ окраска инженерных коммуникации / |  | м2 | 2207.5183
[6 empty] | № п.п. | Пом.: | Потолок Объем, м² | Инж. Ком Объем, м² | Итог Объем, м²
[6 empty] | 1 | 1.053 | 436.5 | 195.957 | 632.457
[6 empty] | 2 | 1.046 | 153.1 | 108.398 | 261.498
[6 empty] | 3 | 1.045 | 159.3 | 122.648 | 281.948
[6 empty] | 4 | 2.075 | 78.4 | 51.7615 | 130.1615
[6 empty] | 5 | 2.080 | 169.4 | 62.76 | 232.16
[6 empty] | 6 | 2.082 | 31.4 | 7.0257 | 38.4258
[6 empty] | 7 | 3.019 | 241.1 | 148.518 | 389.618
[6 empty] | 8 | 3.020 | 136.7 | 104.55 | 241.25
[7 empty] | Итог: | 1405.9 | 801.6183 | 2207.5183

## 4.СКБвор (hidden)
Ведомость работ и используемых материалов
№ п.п. | Наименование | Ед. изм. | Коэф. расхода | Объем
1 | Подготовка поверхности СКБ / потолка / ЖБ / 5 мм тип П-6, П-13, П-14, П-16 | м2 | 1 | 637
1.2 | Шпатлевка гипсовая | кг | 4.5 | 2866.5
1.3 | Грунтовка БЕТОН-КОНТАКТ | кг | 0.15 | 95.55

## 4.СКБспец (hidden)
Спецификация выполненных работ
№ п.п. | Блок | № пом. | Типы | Объем. м²
1 | 1 | 1.024 | 6 | 11.62
2 | 4.1 | 2.081 | 13 | 228.82
3 | 4.1 | 3.021 | 13 | 13.72
4 | 4.1 | 3.077.2 | 14 | 110.8
5 | 4.1 | 3.085 | 16 | 13.16
6 | 4.1 | 2.079 | 16 | 258.88
|  |  | сумма | 637

## 5.Кр-Пт
Ведомость работ и используемых материалов
№ п.п. | Наименование | Тип | Ед. изм. | Коэф. расхода | Объем
1 | Лакокрасочные работы СКБ / окраска потолков / в 2 слоя | Тип-9 | м2 | 1 | 196.12
1.2 | Огнестойкая краска КМ-0, Краска НГ |  | кг | 0.3 | 58.836
1.3 | Грунтовка универсальный ЛАСТИМИН_ / LP-51 А |  | кг | 0.15 | 29.418
2 | Лакокрасочные работы СКБ / окраска потолков / в 2 слоя | тип П-13, П-16 | м2 | 1 | 631.62
2.1 | Грунтовка универсальный ЛАСТИМИН_ / LP-51 А |  | кг | 0.15 | 94.743
2.2 | Матовая огнестойкая краска для высококачественной отделки стен и потолков, RAL 9003 (белый) КМ0/НГ |  | кг | 0.3 | 189.486
3 | Лакокрасочные работы СКБ / окраска потолков / в 2 слоя | тип П-6 | м2 | 1 | 2468.63
3.1 | матовая огнестойкая краска, Краска НГ RAL 7016 КМ0/НГ |  | кг | 0.3 | 740.589
3.2 | Грунтовка универсальный ЛАСТИМИН_ / LP-51 А |  | кг | 0.15 | 370.2945
4 | Лакокрасочные работы СКБ / окраска потолков / в 2 слоя | тип П-14 | м2 | 1 | 132.71
4.1 | Грунтовка универсальный ЛАСТИМИН_ / LP-51 А |  | кг | 0.15 | 19.9065
4.2 | матовая водно-дисперсионная краска RAL 7044 (серый шелк) КМ1/Г1 |  | кг | 0.3 | 39.813
5 | Лакокрасочные работы СКБ / окраска потолков / в 2 слоя | П-7, П-10 | м2 | 1 | 456.2
5.1 | матовая огнестойкая краска RAL 9003 (белый) КМ0/НГ |  | кг | 0.3 | 136.86
5.2 | Грунтовка универсальный ЛАСТИМИН_ / LP-51 А |  | кг | 0.15 | 68.43
6 | Лакокрасочные работы СКБ / окраска потолков / в 2 слоя | Тип П-12, П-15 | м2 | 1 | 106.37
6.1 | Грунтовка универсальный ЛАСТИМИН_ / LP-51 А |  | кг | 0.15 | 15.9555
6.2 | ANTEGA СТРОИТЕЛЬ RAL 9003 (белый) КМ0/НГ |  | кг | 0.3 | 31.911

## ПокрПом
Спецификация выполненных работ
№ п.п. | Блок | № пом. | Типы | Объем. м²
1 | 1 | 1.034 | 9 | 17.12
2 | 1 | 1.035 | 9 | 21.34
3 | 1 | 1.036 | 9 | 5.76
4 | 1 | 1.037 | 9 | 3.34
|  |  | Итог: | 47.56
Спецификация выполненных работ
№ п.п. | Блок | № пом. | Типы | Объем. м²
5 | 1 | 2.014 | 9 | 17.22
6 | 1 | 2.015 | 9 | 20.93
7 | 1 | 2.016 | 9 | 5.06
8 | 1 | 2.017 | 9 | 3.22
9 | 4.1 | 2.09 | 9 | 12.15
10 | 4.1 | 2.091 | 9 | 10.63
11 | 4.1 | 2.095 | 9 | 8.46
12 | 4.1 | 2.1 | 9 | 8.19
13 | 4.1 | 2.104 | 9 | 8.32
14 | 4.1 | 2.107 | 9 | 8.14
|  |  | Итог: | 102.32
Спецификация выполненных работ
№ п.п. | Блок | № пом. | Типы | Объем. м²
15 | 1 | 3.015 | 9 | 17.21
16 | 1 | 3.016 | 9 | 20.87
17 | 1 | 3.017 | 9 | 5.06
18 | 1 | 3.018 | 9 | 3.1
|  |  | Итог: | 46.24
|  |  | Сумма: | 196.12
Спецификация выполненных работ
№ п.п. | Блок | № пом. | Типы | Объем. м²
1 | 4.1 | 2.081 | 13 | 295.85
Спецификация выполненных работ
№ п.п. | Блок | № пом. | Типы | Объем. м²
2 | 4.1 | 3.021 | 13 | 15.37
3 | 4.1 | 3.085 | 16 | 13.08
4 | 4.1 | 2.079 | 16 | 307.32
|  |  | сумма: | 335.77
|  |  | Итог: | 631.62
Спецификация выполненных работ
№ п.п. | Блок | № пом. | Типы | Объем. м²
1 | 1 | 1.024 | 6 | 13.62
2 | 1 | 1.026 | 6 | 191.68
3 | 1 | 1.039 | 6 | 149.7
4 | 4.1 | 1.045 | 6 | 161.78
5 | 4.1 | 1.046 | 6 | 161.15
6 | 4.1 | 1.053 | 6 | 443.48
|  |  | сумма: | 1121.41
Спецификация выполненных работ
№ п.п. | Блок | № пом. | Типы | Объем. м²
7 | 1 | 2.004 | 6 | 158.71
8 | 1 | 2.012 | 6 | 144.29
9 | 4.1 | 2.075 | 6 | 79.79
10 | 4.1 | 2.08 | 6 | 165.74
11 | 4.1 | 2.082 | 6 | 32.63
|  |  | сумма: | 581.16
Спецификация выполненных работ
№ п.п. | Блок | № пом. | Типы | Объем. м²
12 | 1 | 3.014 | 6 | 148.61
13 | 1 | 3.005 | 6 | 238.37
14 | 4.1 | 3.02 | 6 | 137.73
15 | 4.1 | 3.019 | 6 | 241.35
|  |  | сумма: | 766.06
|  |  | Итог: | 2468.63
Спецификация выполненных работ
№ п.п. | Блок | № пом. | Типы | Объем. м²
1 | 4.1 | 3.077.2 | 14 | 132.71
Спецификация выполненных работ
№ п.п. | Блок | № пом. | Типы | Объем. м²
1 | 4.1 | 1.04 | 10 | 215.72
2 | 4.1 | 1.043 | 10 | 61.99
3 | 4.1 | 1.044 | 10 | 14.14
|  |  | сумма: | 291.85
Спецификация выполненных работ
№ п.п. | Блок | № пом. | Типы | Объем. м²
4 | 4.1 | 2.085 | 7 | 164.35
|  |  | Итог: | 456.2
Спецификация выполненных работ
№ п.п. | Блок | № пом. | Типы | Объем. м²
1 | 4.1 | 1.054 | 12 | 56.35
Спецификация выполненных работ
№ п.п. | Блок | № пом. | Типы | Объем. м²
2 | 1 | 2.005 | 15 | 13.31
3 | 4.1 | 2.168 | 15 | 8.02
|  |  | сумма: | 21.33
Спецификация выполненных работ
№ п.п. | Блок | № пом. | Типы | Объем. м²
4 | 1 | 3.006 | 15 | 13.62
5 | 4.1 | 3.094 | 15 | 15.07
|  |  | сумма: | 28.69
|  |  | Итог: | 106.37