## Пл 1.032
Ведомость работ и используемых материалов
№ п.п. | Наименование | Ед. изм. | Коэф. расхода | Объем
1 | Установка стыковочных профилей | пог. м | 1 | 2
1.1 | Профиль T-образный ПМЮ-01_ / серебро матовое / 2700*30 | пог. м | 1.05 | 2.1
1.2 | Жидкие гвозди универсальные_/ | шт | 0.09 | 1
2 | Устройство наливных полов с огрунтовкой поверхности и проклейкой демпферной лентой / толщ. до 10 мм | м2 | 1 | 31.47
2.1 | Наливной пол_ / Унифицированный по ПИК-СТАНДАРТ | кг | 1.6 | 503.52
2.2 | Грунтовка универсальный ЛАСТИМИН_ / УНКОНТ ЛЮКС LP51 А | кг | 0.255 | 8.0249
3 | Устройство покрытия пола из кварцвинила / на клею | м2 | 1 | 31.47
3.1 | Клей полиуретановый двухкомпонентный | шт | 1 | 31
3.2 | Кварц-виниловая плитка / SPC VIVA Series с защитным слоем 0,3мм | м2 | 1.03 | 32.4141
4 | Установка напольного плинтуса ПВХ | пог. м | 1 | 35.3
4.1 | Плинтус ПВХ | пог. м | 1 | 35.3
4.2 | Жидкие гвозди универсальные_/ | шт | 0.09 | 4

## общий
Номер п/п | Код узла ИСР | Наименование затрат | Комментарий по ИСР | Комментарий подрядчика | Ед. изм. | Коэф.расхода | Кол-во БО | Общее кол-во
1.1.2.1.1.1 | 6.3.1.5.1 | Полы
1.1.2.1.1.1.1 | 6.3.1.5.1.1 | Подготовка полов под финишное покрытие
1.1.2.1.1.1.1.1 | 6.3.1.5.1.1.3.1 | Устройство наливных полов с огрунтовкой поверхности и проклейкой демпферной лентой / толщ. до 10 мм | Вне зависимости от способа выполнения работ механизировано или вручную. | спорт залы, П-20 и П-21, №1.030 и 2.037 | м2 | 1 |  | 900.7
1.1.2.1.1.1.1.1.1 |  | Наливной пол_ / Унифицированный по ПИК-СТАНДАРТ |  | 10 мм самовыравнивающаяся смесь | кг | 1.6 |  | 14411.2
1.1.2.1.1.1.1.1.2 |  | Грунтовка универсальный ЛАСТИМИН_ / УНКОНТ ЛЮКС LP51 А |  |  | кг | 0.255 |  | 229.679
1.1.2.1.1.1.1.2 | 6.3.1.5.1.1.6.3 | Устройство разделительного слоя / из пленки полиэтиленовой / в 1 слой |  | спорт. зал №1.030 | м2 | 1 |  | 362.4
1.1.2.1.1.1.1.2.1 |  | Пленка полиэтиленовая_/200мкр |  |  | м2 | 1.1 |  | 398.64
1.1.2.1.1.1.1.3 | 6.3.1.5.1.1.6.3 | Устройство разделительного слоя / из пленки полиэтиленовой / в 1 слой |  | пом. №1.007 | м2 | 1 |  | 148.1
1.1.2.1.1.1.1.3.1 |  | Пленка полиэтиленовая_/200мкр |  |  | м2 | 1.1 |  | 162.91
1.1.2.1.1.1.1.4 | 6.3.1.5.1.1.11.3 | Устройство стяжки СКБ / армированная сеткой от 41 мм до 60мм |  | спорт зал №2.037 П-21 | м2 | 1 |  | 538.3
1.1.2.1.1.1.1.4.1 |  | Смесь цементно-песчаная сухая_/М150 |  | 59 мм | кг | 1.8 |  | 57167.46
1.1.2.1.1.1.1.4.2 |  | Сетка эл/св_/100*100*5 |  |  | м2 | 1.1 |  | 592.13
1.1.2.1.1.1.1.4.3 |  | Лента кромочная демпферная_/8*100мм/20м |  |  | пог. м | 1 |  | 538.3
1.1.2.1.1.1.1.4.4 |  | Грунтовка БЕТОН-КОНТАКТ_/ |  |  | кг | 0.255 |  | 137.267
1.1.2.1.1.1.1.5 | 6.3.1.5.1.1.11.4 | Устройство стяжки СКБ / армированная сеткой от 61мм до 80мм |  | спорт зал №1.030 П-20 | м2 | 1 |  | 362.4
1.1.2.1.1.1.1.5.1 |  | Смесь цементно-песчаная сухая_/М150 |  | 64 мм | кг | 1.8 |  | 41748.48
1.1.2.1.1.1.1.5.2 |  | Сетка эл/св_/100*100*5 |  |  | м2 | 1.1 |  | 398.64
1.1.2.1.1.1.1.5.3 |  | Лента кромочная демпферная_/8*100мм/20м |  |  | пог. м | 1 |  | 362.4
1.1.2.1.1.1.1.6 | 6.3.1.5.1.1.11.4 | Устройство стяжки СКБ / армированная сеткой от 61мм до 80мм |  | пом №2.058 | м2 | 1 |  | 75.4
1.1.2.1.1.1.1.6.1 |  | Грунтовка БЕТОН-КОНТАКТ_/ |  |  | кг | 0.255 |  | 19.227
1.1.2.1.1.1.1.6.2 |  | Лента кромочная демпферная_/8*100мм/20м |  |  | пог. м | 1 |  | 75.4
1.1.2.1.1.1.1.6.3 |  | Сетка эл/св_/100*100*5 |  |  | м2 | 1.1 |  | 82.94
1.1.2.1.1.1.1.6.4 |  | Смесь цементно-песчаная сухая_/М150 |  | 65 мм | кг | 1.8 |  | 8821.8
1.1.2.1.1.1.1.7 | 6.3.1.5.1.1.11.4 | Устройство стяжки СКБ / армированная сеткой от 61мм до 80мм |  | помещ. №1.007 | м2 | 1 |  | 148.1
1.1.2.1.1.1.1.7.1 |  | Смесь цементно-песчаная сухая_/М200 |  | 65мм | кг | 1.8 |  | 17327.7
1.1.2.1.1.1.1.7.2 |  | Сетка эл/св_/100*100*5 |  |  | м2 | 1.1 |  | 162.91
1.1.2.1.1.1.1.7.3 |  | Лента кромочная демпферная_/8*100мм/20м |  |  | пог. м | 1 |  | 148.1
1.1.2.1.1.1.2 | 6.3.1.5.1.2 | Гидроизоляция, тепло-звукоизоляция, утепление
1.1.2.1.1.1.2.1 | 6.3.1.5.1.2.4.1 | Устройство тепло-звукоизоляции полов / минвата / в 1 слой |  | спорт зал №1.030 | м2 | 1 |  | 362.4
1.1.2.1.1.1.2.1.1 |  | Герметик Вибросил / 290 мл |  |  | шт | 0.1 |  | 36.24
1.1.2.1.1.1.2.1.2 |  | Мин. плита Техноакустик |  |  | м3 | 1.03 |  | 373.272
1.1.2.1.1.1.2.2 | 6.3.1.5.1.2.4.1 | Устройство тепло-звукоизоляции полов / минвата / в 1 слой |  | пом.-е №1.007 | м2 | 1 |  | 148.1
1.1.2.1.1.1.2.2.1 |  | Мин. плита Техноакустик |  |  | м3 | 1.03 |  | 152.543
1.1.2.1.1.1.2.2.2 |  | Герметик Вибросил / 290 мл |  |  | шт | 0.1 |  | 14.81
1.1.2.1.1.1.2.3 | 6.3.1.5.1.2.4.5 | Устройство тепло-звукоизоляции полов / Рулонный материал / в 1 слой |  | №2.037 | м2 | 1 |  | 538.3
1.1.2.1.1.1.2.3.1 |  | Подложка 5мм Пенополиэтилен / фольга |  | Звукоизоляция пола рулонная (индекс снижения ударного шума ≥26 Дб) - 5мм | м2 | 1.03 |  | 554.449
1.1.2.1.1.1.3 | 6.3.1.5.1.3 | Устройство покрытия полов
1.1.2.1.1.1.3.1 | 6.3.1.5.1.3.1.1 | Устройство покрытия пола с предварительной огрунтовкой поверхности / из керамогранитной плитки с затиркой швов |  | пом.№ 2.058 | м2 | 1 |  | 21.4
1.1.2.1.1.1.3.1.1 |  | Клей плиточный/ Унифицированный по ПИК-СТАНДАРТ |  | 5мм | кг | 1.2 |  | 128.4
1.1.2.1.1.1.3.1.2 |  | Керамический гранит Kerama marazzi_ / SG166200N/напольный/ Про Матрикс / 397х397х8 мм |  | прим Керамогранит Kerama Marazzi Про матрикс DD602020R\GCF 600x330х9 мм, серый светлый | м2 | 1.07 |  | 22.898
1.1.2.1.1.1.3.1.3 |  | Затирка Цезерит СE33_/04 серебристо-серый |  |  | кг | 0.25 |  | 19.025
1.1.2.1.1.1.3.1.4 |  | Грунтовка универсальный ЛАСТИМИН_ / LP-51 А |  |  | кг | 0.15 |  | 3.21
1.1.2.1.1.1.3.2 | 6.3.1.5.1.3.1.1 | Устройство покрытия пола с предварительной огрунтовкой поверхности / из керамогранитной плитки с затиркой швов |  | КР-5 пом. галереи №2.058 | м2 | 1 |  | 54
1.1.2.1.1.1.3.2.1 |  | Грунтовка универсальный ЛАСТИМИН_ / LP-51 А |  |  | кг | 0.15 |  | 8.1
1.1.2.1.1.1.3.2.2 |  | Затирка Цезерит СE33_/04 серебристо-серый |  |  | кг | 0.25 |  | 13.5
1.1.2.1.1.1.3.2.3 |  | Клей плиточный/ Унифицированный по ПИК-СТАНДАРТ |  |  | кг | 1.2 |  | 324
1.1.2.1.1.1.3.2.4 |  | Плитка керамогранитная_ / 130х800х11 мм |  | применительно Керамогранит Kerama Marazzi SG502120R 200 х800х11 мм, Фрегат медовый бежевый (не ниже КМ1) | м2 | 1.07 |  | 57.78
1.1.2.1.1.1.3.3 | 6.3.1.5.1.3.1.1 | Устройство покрытия пола с предварительной огрунтовкой поверхности / из керамогранитной плитки с затиркой швов |  | помещ №1.007 | м2 | 1 |  | 148.1
1.1.2.1.1.1.3.3.1 |  | Клей плиточный/ Унифицированный по ПИК-СТАНДАРТ |  | 5мм | кг | 1.2 |  | 888.6
1.1.2.1.1.1.3.3.2 |  | Керамический гранит Kerama marazzi_ / Серый светлый / SG614800R/Напольный/Королевская дорога / 600*600*11 |  | применительно Керамогранит Kerama Marazzi Про матрикс DD602020R 600x600 х9 мм, серый светлый, Крестик 2мм, затирка Ceresit CE33 04 Серебристо-серый | м2 | 1.07 |  | 158.467
1.1.2.1.1.1.3.3.3 |  | Затирка Цезерит СE33_/04 серебристо-серый |  |  | кг | 0.25 |  | 37.025
1.1.2.1.1.1.3.3.4 |  | Грунтовка универсальный ЛАСТИМИН_ / LP-51 А |  |  | кг | 0.15 |  | 22.215
1.1.2.1.1.1.3.4 | 6.3.1.5.1.3.2.1 | Устройство покрытия пола из линолеума | Включая защиту ДВП | помещения №1.030 и №2.037 спортивные залы | м2 | 1 |  | 900.7
1.1.2.1.1.1.3.4.1 |  | Сварочный шнур для линолеума (для объектов СКБ)_ / Tarkett / Сварочный шнур для спортивного линолеума желтого для детского сада / 87298 |  |  | пог. м | 1 |  | 900.7
1.1.2.1.1.1.3.4.2 |  | Линолеум (для объектов СКБ)_ / 4 мм / серый / Omnisports ACTION R40 GREY / Tarkett / - / Спортивный линолеум для школы |  |  | м2 | 1.1 |  | 990.77
1.1.2.1.1.1.3.4.3 |  | Клей для линолеума |  |  | кг | 0.3 |  | 270.21
1.1.2.1.1.1.3.5 | 6.3.1.5.1.3.8.1 | Установка стыковочных профилей |  | пом. спорт залов | пог. м | 1 |  | 900.7
1.1.2.1.1.1.3.5.1 |  | Профиль T-образный ПМЮ-01_ / серебро матовое / 2700*30 |  |  | пог. м | 1.05 |  | 945.735
1.1.2.1.1.1.3.5.2 |  | Жидкие гвозди универсальные_/ |  |  | шт | 0.09 |  | 81.063
1.1.2.1.1.1.3.6 | 6.3.1.5.1.3.10.1 | Устройство плинтуса из керамогранитной плитки с затиркой швов, с предварительной огрунтовкой поверхности |  | помещ. № 2.058 | пог. м | 1 |  | 125.7
1.1.2.1.1.1.3.6.1 |  | Плинтус керамогранитный Дайсен SG211200R/3BT 600х95мм светло-серый |  | прим. Плинтус из керамогранита Kerama Marazzi Про матрикс DD602200R/6BT 600x95 х9 мм, цвет светло-серый, Крестик 2мм, затирка Ceresit CE33 04 Серебристо-серый | шт | 1.84 |  | 231.288
1.1.2.1.1.1.3.6.2 |  | Клей плиточный/Унифицированный по ПИК-СТАНДАРТ |  |  | кг | 0.7 |  | 87.99
1.1.2.1.1.1.3.6.3 |  | Затирка Цезерит СE33_/04 серебристо-серый |  |  | кг | 0.04 |  | 5.028
1.1.2.1.1.1.3.6.4 |  | Грунтовка универсальный ЛАСТИМИН_ / LP-51 А |  |  | кг | 0.015 |  | 1.886
1.1.2.1.1.1.3.7 | 6.3.1.5.1.3.10.1 | Устройство плинтуса из керамогранитной плитки с затиркой швов, с предварительной огрунтовкой поверхности |  | помещ. №1.007 | пог. м | 1 |  | 56.7
1.1.2.1.1.1.3.7.1 |  | Грунтовка универсальный ЛАСТИМИН_ / LP-51 А |  |  | кг | 0.015 |  | 0.851
1.1.2.1.1.1.3.7.2 |  | Затирка Цезерит СE33_/04 серебристо-серый |  |  | кг | 0.04 |  | 2.268
1.1.2.1.1.1.3.7.3 |  | Керамический гранит Kerama marazzi_ / Светлый серый / DD600300R, Estima LF01 UnitileVento grey PG / 600х600х10мм |  | прим. Плинтус из керамогранита Kerama Marazzi Про матрикс DD602200R/6BT 600x95 х9 мм, цвет светло-серый, Крестик 2мм, затирка Ceresit CE33 04 Серебристо-серый | м2 | 0.11 |  | 6.237
1.1.2.1.1.1.3.7.4 |  | Плиточный клей_ / Унифицированный по ПИК-СТАНДАРТ |  |  | кг | 0.7 |  | 39.69