## ВОРPt
Ведомость работ и используемых материалов (Штукатура)
№ п.п. | Наименование | Ед. изм. | Коэф. расхода | Объем
1 | Штукатурка стен сухими смесями с установкой маяков с предварительной огрунтовкой / толщ. от 16,5 мм до 21 мм | м² | 1 | 47.42
1.1 | Смесь цементно-песчаная М100 | кг | 4.5 | 213.39
1.2 | Грунтовка БЕТОН-КОНТАКТ | кг | 0.25 | 11.855
Ведомость работ и используемых материалов (Шпаклевка базовая)
№ п.п. | Наименование | Ед. изм. | Коэф. расхода | Объем
1 | Выравнивание потолка с предварительной огрунтовкой поверхности / по ЖБ поверхности / толщ. 5 мм | м² | 1 | 860.08 | 595.26
1.1 | Штукатурка цементная, сухая | кг | 1.3 | 1118.104
1.2 | Грунтовка БЕТОН-КОНТАКТ | кг | 0.15 | 129.012
Ведомость работ и используемых материалов (Шпаклевка финишная)
№ п.п. | Наименование | Ед. изм. | Коэф. расхода | Объем
1 | Выравнивание потолка с предварительной огрунтовкой / по оштукатуренной поверхности / толщ. 2 мм (Шпаклевка базовая) | м² | 1 | 860.08 | 595.26
1.1 | Грунтовка универсальный ЛАСТИМИН_ / LP-51 А | кг | 0.15 | 129.012
1.2 | Шпатлевка гипсовая_ / белая | кг | 4.5 | 3870.36
Ведомость работ и используемых материалов (Окраска)
№ п.п. | Наименование | Ед. изм. | Коэф. расхода | Объем
1 | Окраска поверхностей потолков с предварительной огрунтовкой поверхностей / в 2 слоя | м² | 1 | 998.06 | 746.58
1.1 | Грунтовка универсальный ЛАСТИМИН_ / LP-51 А | кг | 0.15 | 149.709
1.2 | Краска водно-дисперсионная RAL 9003 | кг | 0.3 | 299.418
|  |  | 9.9806 | 86.1752

## ВОР2FB
Ведомость работ и используемых материалов (Файерборд)
№ п.п. | Наименование | Ед. изм. | Коэф. расхода | Объем
1 | Зашивка приборов отопления / ГВЛВ / в 1 слой на каркасе (дымозащитное ограждение из Файерборда) | м² | 1 | 37.44
1.1 | Угол пластиковый_/10*15*2,5м | шт | 1 | 22
1.2 | Профиль_/направляющий/50*50*0,40/3м | пог. м | 1 | 201
1.3 | Плита Кнауф Файерборд_ / 2500х1200х12.5 м | м2 | 1.1 | 41.184
Ведомость работ и используемых материалов (Шпаклевка базовая Файерборд)
№ п.п. | Наименование | Ед. изм. | Коэф. расхода | Объем
1 | Выравнивание поверхности с предварительной огрунтовкой | м² | 1 | 37.44
1.1 | Шпатлевка цементная | кг | 5 | 187.2
1.2 | Грунтовка БЕТОН-КОНТАКТ | кг | 0.15 | 5.616
Ведомость работ и используемых материалов (Шпаклевка финишная Файерборд)
№ п.п. | Наименование | Ед. изм. | Коэф. расхода | Объем
1 | Выравнивание поверхности с предварительной огрунтовкой | м² | 1 | 37.44
1.1 | Грунтовка универсальный ЛАСТИМИН_ / LP-51 А | кг | 0.15 | 5.616
1.2 | Шпатлевка гипсовая | кг | 4.5 | 168.48
Ведомость работ и используемых материалов (Окраска файерборда)
№ п.п. | Наименование | Ед. изм. | Коэф. расхода | Объем
1 | Окраска поверхностей потолков с предварительной огрунтовкой поверхностей / в 2 слоя | м² | 1 | 37.44
1.1 | Грунтовка универсальный ЛАСТИМИН_ / LP-51 А | кг | 0.15 | 5.616
1.2 | Краска водно-дисперсионная RAL 7044 | кг | 0.3 | 11.232

## ВОР3
Ведомость работ и используемых материалов
№ п.п. | Наименование | Ед. изм. | Коэф. расхода | Объем
1 | Устройство перегородок на металлическом каркасе по системе Knauf | м² | 1 | 9.28
Ведомость работ и используемых материалов (Шпаклевка базовая)
№ п.п. | Наименование | Ед. изм. | Коэф. расхода | Объем
1 | Выравнивание поверхности с предварительной огрунтовкой | м² | 1 | 9.28
1.1 | Шпатлевка цементная | кг | 5 | 46.4
1.2 | Грунтовка БЕТОН-КОНТАКТ | кг | 0.15 | 1.392
Ведомость работ и используемых материалов (Шпаклевка финишная)
№ п.п. | Наименование | Ед. изм. | Коэф. расхода | Объем
1 | Выравнивание поверхности с предварительной огрунтовкой | м² | 1 | 9.28
1.1 | Грунтовка универсальный ЛАСТИМИН_ / LP-51 А | кг | 0.15 | 1.392
1.2 | Шпатлевка гипсовая | кг | 4.5 | 41.76
Ведомость работ и используемых материалов (Окраска файерборда)
№ п.п. | Наименование | Ед. изм. | Коэф. расхода | Объем
1 | Окраска поверхностей потолков с предварительной огрунтовкой поверхностей / в 2 слоя | м² | 1 | 9.28
1.1 | Грунтовка универсальный ЛАСТИМИН_ / LP-51 А | кг | 0.15 | 1.392
1.2 | Краска водно-дисперсионная RAL 7044 | кг | 0.3 | 2.784
7044

## Специф.
Спецификация выполненных работ
шпаклевка базовая и финишная шпаклевка
№ п.п. | Помещения: | Объем, м²
1 | 2.022 | 556.14
2 | 3.019 | 303.94
| сумма: | 860.08
Спецификация выполненных работ
Окараска
№ п.п. | Помещения: | Объем, м²
1 | 2.022 | 362.91
2 | 3.019 | 635.15
| сумма: | 998.06