## ВОРPt
Ведомость работ и используемых материалов (Штукатура)
№ п.п. | Наименование | Ед. изм. | Коэф. расхода | Объем
1 | Штукатурка потолка сухими смесями с установкой маяков с предварительной огрунтовкой / толщ. от 16,5 мм до 21 мм | м² | 1 | 47.42
1.1 | Смесь цементно-песчаная М100 | кг | 4.5 | 213.39
1.2 | Грунтовка БЕТОН-КОНТАКТ | кг | 0.25 | 11.855
Ведомость работ и используемых материалов (Шпаклевка базовая)
№ п.п. | Наименование | Ед. изм. | Коэф. расхода | Объем
1 | Подготовка поверхности СКБ / потолка / ЖБ / 5 мм | м² | 1 | 852.88 | 595.26
1.1 | Штукатурка цементная, сухая | кг | 1.3 | 1108.744
1.2 | Грунтовка БЕТОН-КОНТАКТ | кг | 0.15 | 127.932
Ведомость работ и используемых материалов (Шпаклевка финишная)
№ п.п. | Наименование | Ед. изм. | Коэф. расхода | Объем
1 | Подготовка поверхности СКБ / потолка / ЖБ / 5 мм | м² | 1 | 852.88 | 595.26
1.1 | Грунтовка универсальный ЛАСТИМИН_ / LP-51 А | кг | 0.15 | 127.932
1.2 | Шпатлевка гипсовая_ / белая | кг | 4.5 | 3837.96
Ведомость работ и используемых материалов (Окраска)
№ п.п. | Наименование | Ед. изм. | Коэф. расхода | Объем
1 | Окраска поверхностей потолков с предварительной огрунтовкой поверхности / в 2 слоя | м² | 1 | 990.86 | 746.58
1.1 | Грунтовка универсальный ЛАСТИМИН_ / LP-51 А | кг | 0.15 | 148.629
1.2 | Краска водно-дисперсионная RAL 9003 | кг | 0.3 | 297.258
|  |  | 9.9806 | 86.1752

## ВОР3
Ведомость работ и используемых материалов
№ п.п. | Наименование | Ед. изм. | Коэф. расхода | Объем
1 | Устройство перегородок на металлическом каркасе по системе Knauf | м² | 1 | 9.28
Ведомость работ и используемых материалов (Шпаклевка базовая)
№ п.п. | Наименование | Ед. изм. | Коэф. расхода | Объем
1 | Подготовка поверхности СКБ / потолка / ГКЛ, ПГП / 2 мм | м² | 1 | 9.28
1.1 | Шпатлевка цементная | кг | 1.8 | 16.704
1.2 | Грунтовка универсальный ЛАСТИМИН_ / LP-51 А | кг | 0.15 | 1.392
Ведомость работ и используемых материалов (Шпаклевка финишная)
№ п.п. | Наименование | Ед. изм. | Коэф. расхода | Объем
1 | Подготовка поверхности СКБ / потолка / ГКЛ, ПГП / 2 мм | м² | 1 | 9.28
1.1 | Грунтовка универсальный ЛАСТИМИН_ / LP-51 А | кг | 0.15 | 1.392
1.2 | Шпатлевка гипсовая | кг | 1.8 | 16.704
Ведомость работ и используемых материалов (Окраска)
№ п.п. | Наименование | Ед. изм. | Коэф. расхода | Объем
1 | Окраска поверхностей потолков с предварительной огрунтовкой поверхностей / в 2 слоя | м² | 1 | 9.28
1.1 | Грунтовка универсальный ЛАСТИМИН_ / LP-51 А | кг | 0.15 | 1.392
1.2 | Краска водно-дисперсионная RAL 7044 | кг | 0.3 | 2.784

## Специф.
Спецификация выполненных работ
шпаклевка базовая и финишная шпаклевка потолка
№ п.п. | Помещения: | Объем, м²
1 | 2.022 | 303.94
2 | 3.019 | 548.94
| сумма: | 852.88
Спецификация выполненных работ
Окараска потолка
№ п.п. | Помещения: | Объем, м²
1 | 2.022 | 362.91
2 | 3.019 | 627.95
| сумма: | 990.86

## 1.032
Ведомость работ и используемых материалов
№ п.п. | Наименование | Ед. изм. | Коэф. расхода | Объем
1 | Монтаж подвесного потолка / типа Армстронг | м2 | 1 | 32.8
1.1 | Кассетный металический потолок | м2 | 1 | 32.8