## Table 1 (hidden)
Ведомость отделки помещений подвала
Ном ер пом еще ния | Наименование помещения | СТЕНЫ ИЛИ ПЕРЕГОРОДКИ | [9 empty] | Основной тип потолка |  | ПЛИНТУС |  | Примечание
|  | Железобетон |  | Кирпич |  | Газобетон |  | Утеплитель |  | Финишный слой |  | Вид отделки | Площадь, м² | Вид отделки | м.п.
|  | Вид отделки | Площадь, м² | Вид отделки | Площадь, м² | Вид отделки | Площадь, м² | Вид отделки | Площадь, м² | Вид отделки | Площадь, м²
0.01 | Лестничная клетка №1 | - грунтовка "Бетоноконтакт"; - штукатурка цементно-песчаным раствором М100 (армированная стекловолоконной или пластиковой сеткой); - грунтовка глубокого проникновения; - шпатлёвка; - грунтовка глубокого проникновения δ = 25 мм | 64 | - грунтовка глубокого проникновения; - штукатурка цементно-песчаным раствором М100 (армированная стекловолоконной или пластиковой сеткой); - грунтовка глубокого проникновения; - шпатлёвка; - грунтовка глубокого проникновения δ = 25 мм | 25.4 | - | 0 | - | 0 | см. раздел АИ | 89.4 | - затирка; - грунтовка "Бетоноконтакт "; - шпатлёвка; - грунтовка глубокого проникновения δ = 5 мм | 10.7 | см. раздел АИ | 28.8 | -
0.02 | Венткамера | - грунтовка "Бетоноконтакт"; - штукатурка цементно-песчаным раствором М100 (армированная стекловолоконной или пластиковой сеткой); - грунтовка глубокого проникновения; - шпатлёвка; - грунтовка глубокого проникновения δ = 25 мм | 21.9 | - грунтовка глубокого проникновения; - штукатурка цементно-песчаным раствором М100 (армированная стекловолоконной или пластиковой сеткой); - грунтовка глубокого проникновения; - шпатлёвка; - грунтовка глубокого проникновения δ = 25 мм | 31.9 | - | 0 | - штукатурка цементно-песчаным раствором М100 (армированная стекловолоконной или пластиковой сеткой); - грунтовка глубокого проникновения; - шпатлёвка; - грунтовка глубокого проникновения δ = 25 мм | 79.7 | см. раздел АИ | 133.5 | - затирка; - грунтовка "Бетоноконтакт "; - шпатлёвка; - грунтовка глубокого проникновения δ = 5 мм | 57.6 | см. раздел АИ | 42.8 | -
0.03 | Коридор | - грунтовка "Бетоноконтакт"; - штукатурка цементно-песчаным раствором М100 (армированная стекловолоконной или пластиковой сеткой); - грунтовка глубокого проникновения; - шпатлёвка; - грунтовка глубокого проникновения δ = 25 мм | 140.9 | - грунтовка глубокого проникновения; - штукатурка цементно-песчаным раствором М100 (армированная стекловолоконной или пластиковой сеткой); - грунтовка глубокого проникновения; - шпатлёвка; - грунтовка глубокого проникновения δ = 25 мм | 221.4 | - пропитка гидрофобизирующим составом BOSTIK SMP; - грунтовка глубокого проникновения; - штукатурка цементно-песчаным раствором М100 (армированная стекловолоконной или пластиковой сеткой); - грунтовка глубокого проникновения; - шпатлёвка; - грунтовка глубокого проникновения δ = 25 мм | 5.2 | - | 0 | см. раздел АИ | 367.5 | - затирка; - грунтовка "Бетоноконтакт "; - шпатлёвка; - грунтовка глубокого проникновения δ = 5 мм | 164.4 | см. раздел АИ | 116.4 | -
0.04 | Насосная | - грунтовка "Бетоноконтакт"; - штукатурка цементно-песчаным раствором М100 (армированная стекловолоконной или пластиковой сеткой); - грунтовка глубокого проникновения; - шпатлёвка; - грунтовка глубокого проникновения δ = 25 мм | 126.5 | - грунтовка глубокого проникновения; - штукатурка цементно-песчаным раствором М100 (армированная стекловолоконной или пластиковой сеткой); - грунтовка глубокого проникновения; - шпатлёвка; - грунтовка глубокого проникновения δ = 25 мм | 4.9 | - | 0 | - | 0 | см. раздел АИ | 131.3 | - затирка; - грунтовка "Бетоноконтакт "; - шпатлёвка; - грунтовка глубокого проникновения δ = 5 мм | 58.2 | см. раздел АИ | 42.1 | -
0.05 | Венткамера | - грунтовка "Бетоноконтакт"; - штукатурка цементно-песчаным раствором М100 (армированная стекловолоконной или пластиковой сеткой); - грунтовка глубокого проникновения; - шпатлёвка; - грунтовка глубокого проникновения δ = 25 мм | 37.7 | - грунтовка глубокого проникновения; - штукатурка цементно-песчаным раствором М100 (армированная стекловолоконной или пластиковой сеткой); - грунтовка глубокого проникновения; - шпатлёвка; - грунтовка глубокого проникновения δ = 25 мм | 29.7 | - | 0 | - | 0 | см. раздел АИ | 67.4 | - затирка; - грунтовка "Бетоноконтакт "; - шпатлёвка; - грунтовка глубокого проникновения δ = 5 мм | 54.2 | см. раздел АИ | 30.1 | -
0.06 | ИТП | - грунтовка "Бетоноконтакт"; - штукатурка цементно-песчаным раствором М100 (армированная стекловолоконной или пластиковой сеткой); - грунтовка глубокого проникновения; - шпатлёвка; - грунтовка глубокого проникновения δ = 25 мм | 57.5 | - грунтовка глубокого проникновения; - штукатурка цементно-песчаным раствором М100 (армированная стекловолоконной или пластиковой сеткой); - грунтовка глубокого проникновения; - шпатлёвка; - грунтовка глубокого проникновения δ = 25 мм | 72.2 | - | 0 | - | 0 | см. раздел АИ | 129.7 | - затирка; - грунтовка "Бетоноконтакт "; - шпатлёвка; - грунтовка глубокого проникновения δ = 5 мм | 99.5 | см. раздел АИ | 41.7 | -
0.07 | Венткамера | - | 0 | - грунтовка глубокого проникновения; - штукатурка цементно-песчаным раствором М100 (армированная стекловолоконной или пластиковой сеткой); - грунтовка глубокого проникновения; - шпатлёвка; - грунтовка глубокого проникновения δ = 25 мм | 31.4 | - | 0 | - штукатурка цементно-песчаным раствором М100 (армированная стекловолоконной или пластиковой сеткой); - грунтовка глубокого проникновения; - шпатлёвка; - грунтовка глубокого проникновения δ = 25 мм | 64.4 | см. раздел АИ | 95.8 | - затирка; - грунтовка "Бетоноконтакт "; - шпатлёвка; - грунтовка глубокого проникновения δ = 5 мм | 40.7 | см. раздел АИ | 31.4 | -
0.08 | Помещение CC1 | - грунтовка "Бетоноконтакт"; - штукатурка цементно-песчаным раствором М100 (армированная стекловолоконной или пластиковой сеткой); - грунтовка глубокого проникновения; - шпатлёвка; - грунтовка глубокого проникновения δ = 25 мм | 44.3 | - грунтовка глубокого проникновения; - штукатурка цементно-песчаным раствором М100 (армированная стекловолоконной или пластиковой сеткой); - грунтовка глубокого проникновения; - шпатлёвка; - грунтовка глубокого проникновения δ = 25 мм | 23.1 | см. раздел АИ | 67.4 |  |  |  |  | - затирка; - грунтовка "Бетоноконтакт "; - шпатлёвка; - грунтовка глубокого проникновения δ = 5 мм | 24.5 | см. раздел АИ | 21.4 | -
0.09 | Помещение для прокладки коммуникаций | - обеспыливание поверхности ж/б грунтовкой глубокого проникновения Политакс 88PU 2/50 (или аналог) | 233.1 | - грунтовка глубокого проникновения; - штукатурка цементно-песчаным раствором М100 (армированная стекловолоконной или пластиковой сеткой); - грунтовка глубокого проникновения; - шпатлёвка; - грунтовка глубокого проникновения δ = 25 мм | 72.4 | - | 305.5 |  |  |  |  | - обеспыливание | 156.9 | - | 98.5 | -
0.10 | Помещение для прокладки коммуникаций | - обеспыливание поверхности ж/б грунтовкой глубокого проникновения Политакс 88PU 2/50 (или аналог) | 387.1 | - грунтовка глубокого проникновения; - штукатурка цементно-песчаным раствором М100 (армированная стекловолоконной или пластиковой сеткой); - грунтовка глубокого проникновения; - шпатлёвка; - грунтовка глубокого проникновения δ = 25 мм | 31.8 | - | 419 |  |  |  |  | - обеспыливание | 243.4 | - | 135.5 | -
0.11 | Помещение для прокладки коммуникаций | - обеспыливание поверхности ж/б грунтовкой глубокого проникновения Политакс 88PU 2/50 (или аналог) | 87.2 | - грунтовка глубокого проникновения; - штукатурка цементно-песчаным раствором М100 (армированная стекловолоконной или пластиковой сеткой); - грунтовка глубокого проникновения; - шпатлёвка; - грунтовка глубокого проникновения δ = 25 мм | 11.1 | - | 98.3 |  |  |  |  | - обеспыливание | 64.3 | - | 32.3 | -
0.12 | Лестничная клетка №5 | - грунтовка "Бетоноконтакт"; - штукатурка цементно-песчаным раствором М100 (армированная стекловолоконной или пластиковой сеткой); - грунтовка глубокого проникновения; - шпатлёвка; - грунтовка глубокого проникновения δ = 25 мм | 89.2 | - грунтовка глубокого проникновения; - штукатурка цементно-песчаным раствором М100 (армированная стекловолоконной или пластиковой сеткой); - грунтовка глубокого проникновения; - шпатлёвка; - грунтовка глубокого проникновения δ = 25 мм | 26.1 | см. раздел АИ | 115.3 |  |  |  |  | - затирка; - грунтовка "Бетоноконтакт "; - шпатлёвка; - грунтовка глубокого проникновения δ = 5 мм | 17 | см. раздел АИ | 37.3 | -
0.13 | Помещение для прокладки коммуникаций | - обеспыливание поверхности ж/б грунтовкой глубокого проникновения Политакс 88PU 2/50 (или аналог) | 49.8 | - грунтовка глубокого проникновения; - штукатурка цементно-песчаным раствором М100 (армированная стекловолоконной или пластиковой сеткой); - грунтовка глубокого проникновения; - шпатлёвка; - грунтовка глубокого проникновения δ = 25 мм | 16.5 | - | 70.4 |  |  |  |  | - обеспыливание | 16.6 | - | 22.3 | -
0.14 | Помещение для прокладки коммуникаций | - обеспыливание поверхности ж/б грунтовкой глубокого проникновения Политакс 88PU 2/50 (или аналог) | 197.8 | - грунтовка глубокого проникновения; - штукатурка цементно-песчаным раствором М100 (армированная стекловолоконной или пластиковой сеткой); - грунтовка глубокого проникновения; - шпатлёвка; - грунтовка глубокого проникновения δ = 25 мм | 25.9 | - | 223.7 |  |  |  |  | - обеспыливание | 176.6 | - | 68.6 | -

## Table 2 (hidden)
Ведомость отделки помещений подвала
Ном ер пом еще ния | Наименование помещения | СТЕНЫ ИЛИ ПЕРЕГОРОДКИ | [9 empty] | Основной тип потолка |  | ПЛИНТУС |  | Примечание
|  | Железобетон |  | Кирпич |  | Газобетон |  | Утеплитель |  | Финишный слой |  | Вид отделки | Площадь, м² | Вид отделки | м.п.
|  | Вид отделки | Площадь, м² | Вид отделки | Площадь, м² | Вид отделки | Площадь, м² | Вид отделки | Площадь, м² | Вид отделки | Площадь, м²
0.15 | Помещение CC2 | - грунтовка "Бетоноконтакт"; - штукатурка цементно-песчаным раствором М100 (армированная стекловолоконной или пластиковой сеткой); - грунтовка глубокого проникновения; - шпатлёвка; - грунтовка глубокого проникновения δ = 25 мм | 26.3 | - грунтовка глубокого проникновения; - штукатурка цементно-песчаным раствором М100 (армированная стекловолоконной или пластиковой сеткой); - грунтовка глубокого проникновения; - шпатлёвка; - грунтовка глубокого проникновения δ = 25 мм | 18.9 | - | 0 |  |  | см. раздел АИ | 45.2 | - затирка; - грунтовка "Бетоноконтакт "; - шпатлёвка; - грунтовка глубокого проникновения δ = 5 мм | 11.8 | см. раздел АИ | 14.3 | -
0.16 | Помещение для хранения отработанных ламп | - грунтовка "Бетоноконтакт"; - штукатурка цементно-песчаным раствором М100 (армированная стекловолоконной или пластиковой сеткой); - грунтовка глубокого проникновения; - шпатлёвка; - грунтовка глубокого проникновения δ = 25 мм | 30.7 | - грунтовка глубокого проникновения; - штукатурка цементно-песчаным раствором М100 (армированная стекловолоконной или пластиковой сеткой); - грунтовка глубокого проникновения; - шпатлёвка; - грунтовка глубокого проникновения δ = 25 мм | 11.7 | - | 0 |  |  | см. раздел АИ | 42.4 | - затирка; - грунтовка "Бетоноконтакт "; - шпатлёвка; - грунтовка глубокого проникновения δ = 5 мм | 12.4 | см. раздел АИ | 13.4 | -
0.17 | Коридор | - грунтовка "Бетоноконтакт"; - штукатурка цементно-песчаным раствором М100 (армированная стекловолоконной или пластиковой сеткой); - грунтовка глубокого проникновения; - шпатлёвка; - грунтовка глубокого проникновения δ = 25 мм | 33.7 | - грунтовка глубокого проникновения; - штукатурка цементно-песчаным раствором М100 (армированная стекловолоконной или пластиковой сеткой); - грунтовка глубокого проникновения; - шпатлёвка; - грунтовка глубокого проникновения δ = 25 мм | 45.4 | - | 0 |  |  | см. раздел АИ | 79.1 | - затирка; - грунтовка "Бетоноконтакт "; - шпатлёвка; - грунтовка глубокого проникновения δ = 5 мм | 30.4 | см. раздел АИ | 24.3 | -
0.18 | Лестничная клетка №6 | - грунтовка "Бетоноконтакт"; - штукатурка цементно-песчаным раствором М100 (армированная стекловолоконной или пластиковой сеткой); - грунтовка глубокого проникновения; - шпатлёвка; - грунтовка глубокого проникновения δ = 25 мм | 69.9 | - грунтовка глубокого проникновения; - штукатурка цементно-песчаным раствором М100 (армированная стекловолоконной или пластиковой сеткой); - грунтовка глубокого проникновения; - шпатлёвка; - грунтовка глубокого проникновения δ = 25 мм | 24.3 | - | 0 |  |  | см. раздел АИ | 94.2 | - затирка; - грунтовка "Бетоноконтакт "; - шпатлёвка; - грунтовка глубокого проникновения δ = 5 мм | 13 | см. раздел АИ | 29.8 | -
0.19 | Помещение для прокладки коммуникаций | - обеспыливание поверхности ж/б грунтовкой глубокого проникновения Политакс 88PU 2/50 (или аналог) | 60.3 | - грунтовка глубокого проникновения; - штукатурка цементно-песчаным раствором М100 (армированная стекловолоконной или пластиковой сеткой); - грунтовка глубокого проникновения; - шпатлёвка; - грунтовка глубокого проникновения δ = 25 мм | 29.4 | - | 0 |  |  | - | 89.7 | - обеспыливание | 31.4 | - | 28.9 | -
0.20 | Помещение для прокладки коммуникаций | - обеспыливание поверхности ж/б грунтовкой глубокого проникновения Политакс 88PU 2/50 (или аналог) | 337.9 | - грунтовка глубокого проникновения; - штукатурка цементно-песчаным раствором М100 (армированная стекловолоконной или пластиковой сеткой); - грунтовка глубокого проникновения; - шпатлёвка; - грунтовка глубокого проникновения δ = 25 мм | 126.9 | - | 0 |  |  | - | 464.7 | - обеспыливание | 289.1 | - | 162 | -
0.21 | Помещение для прокладки коммуникаций | - обеспыливание поверхности ж/б грунтовкой глубокого проникновения Политакс 88PU 2/50 (или аналог) | 278.8 | - грунтовка глубокого проникновения; - штукатурка цементно-песчаным раствором М100 (армированная стекловолоконной или пластиковой сеткой); - грунтовка глубокого проникновения; - шпатлёвка; - грунтовка глубокого проникновения δ = 25 мм | 64 | - | 0 |  |  | - | 342.8 | - обеспыливание | 259.2 | - | 111.1 | -
0.22 | Помещение для прокладки коммуникаций | - обеспыливание поверхности ж/б грунтовкой глубокого проникновения Политакс 88PU 2/50 (или аналог) | 32.8 | - грунтовка глубокого проникновения; - штукатурка цементно-песчаным раствором М100 (армированная стекловолоконной или пластиковой сеткой); - грунтовка глубокого проникновения; - шпатлёвка; - грунтовка глубокого проникновения δ = 25 мм | 40.7 | - | 0 |  |  | - | 73.5 | - обеспыливание | 26.4 | - | 24.1 | -
0.23 | Венткамера | - грунтовка "Бетоноконтакт"; - штукатурка цементно-песчаным раствором М100 (армированная стекловолоконной или пластиковой сеткой); - грунтовка глубокого проникновения; - шпатлёвка; - грунтовка глубокого проникновения δ = 25 мм | 89.7 | - грунтовка глубокого проникновения; - штукатурка цементно-песчаным раствором М100 (армированная стекловолоконной или пластиковой сеткой); - грунтовка глубокого проникновения; - шпатлёвка; - грунтовка глубокого проникновения δ = 25 мм | 52.7 | - | 0 |  |  | см. раздел АИ | 142.3 | - затирка; - грунтовка "Бетоноконтакт "; - шпатлёвка; - грунтовка глубокого проникновения δ = 5 мм | 126 | см. раздел АИ | 56.4 | -
0.24 | Венткамера | - грунтовка "Бетоноконтакт"; - штукатурка цементно-песчаным раствором М100 (армированная стекловолоконной или пластиковой сеткой); - грунтовка глубокого проникновения; - шпатлёвка; - грунтовка глубокого проникновения δ = 25 мм | 26.4 | - грунтовка глубокого проникновения; - штукатурка цементно-песчаным раствором М100 (армированная стекловолоконной или пластиковой сеткой); - грунтовка глубокого проникновения; - шпатлёвка; - грунтовка глубокого проникновения δ = 25 мм | 92.5 | - | 0 |  |  | см. раздел АИ | 118.9 | - затирка; - грунтовка "Бетоноконтакт "; - шпатлёвка; - грунтовка глубокого проникновения δ = 5 мм | 70.7 | см. раздел АИ | 38.8 | -
0.25 | Помещение для прокладки коммуникаций | - обеспыливание поверхности ж/б грунтовкой глубокого проникновения Политакс 88PU 2/50 (или аналог) | 210.2 | - грунтовка глубокого проникновения; - штукатурка цементно-песчаным раствором М100 (армированная стекловолоконной или пластиковой сеткой); - грунтовка глубокого проникновения; - шпатлёвка; - грунтовка глубокого проникновения δ = 25 мм | 94.2 | - | 0 |  |  | - | 304.3 | - обеспыливание | 242 | - | 99.1 | -
0.26 | Коридор | - грунтовка "Бетоноконтакт"; - штукатурка цементно-песчаным раствором М100 (армированная стекловолоконной или пластиковой сеткой); - грунтовка глубокого проникновения; - шпатлёвка; - грунтовка глубокого проникновения δ = 25 мм | 261.6 | - грунтовка глубокого проникновения; - штукатурка цементно-песчаным раствором М100 (армированная стекловолоконной или пластиковой сеткой); - грунтовка глубокого проникновения; - шпатлёвка; - грунтовка глубокого проникновения δ = 25 мм | 130.3 | - пропитка гидрофобизирующим составом BOSTIK SMP; - грунтовка глубокого проникновения; - штукатурка цементно-песчаным раствором М100 (армированная стекловолоконной или пластиковой сеткой); - грунтовка глубокого проникновения; - шпатлёвка; - грунтовка глубокого проникновения δ = 25 мм | 3.8 |  |  | см. раздел АИ | 395.7 | - затирка; - грунтовка "Бетоноконтакт "; - шпатлёвка; - грунтовка глубокого проникновения δ = 5 мм | 180.7 | см. раздел АИ | 123.9 | -
0.27 | Помещение для прокладки коммуникаций | - обеспыливание поверхности ж/б грунтовкой глубокого проникновения Политакс 88PU 2/50 (или аналог) | 114.6 | - грунтовка глубокого проникновения; - штукатурка цементно-песчаным раствором М100 (армированная стекловолоконной или пластиковой сеткой); - грунтовка глубокого проникновения; - шпатлёвка; - грунтовка глубокого проникновения δ = 25 мм | 76.2 | - | 0 |  |  | - | 190.8 | - обеспыливание | 103.5 | - | 62.1 | -
0.28 | Помещение для прокладки коммуникаций | - обеспыливание поверхности ж/б грунтовкой глубокого проникновения Политакс 88PU 2/50 (или аналог) | 185.8 | - грунтовка глубокого проникновения; - штукатурка цементно-песчаным раствором М100 (армированная стекловолоконной или пластиковой сеткой); - грунтовка глубокого проникновения; - шпатлёвка; - грунтовка глубокого проникновения δ = 25 мм | 41.3 | - | 0 |  |  | - | 227.1 | - обеспыливание | 181.1 | - | 71 | -

## Table 3 (hidden)
Ведомость отделки помещений подвала
Ном ер пом еще ния | Наименование помещения | СТЕНЫ ИЛИ ПЕРЕГОРОДКИ | [13 empty] | Основной тип потолка |  | ПЛИНТУС |  | Примечание
|  | Железобетон |  | Кирпич |  | Газобетон |  | ГСП |  | ПГП |  | Утеплитель |  | Финишный слой |  | Вид отделки | Площадь, м² | Вид отделки | м.п.
|  | Вид отделки | Площадь, м² | Вид отделки | Площадь, м² | Вид отделки | Площадь, м² | Вид отделки | Площадь, м² | Вид отделки | Площадь, м² | Вид отделки | Площадь, м² | Вид отделки | Площадь, м²
1.01 | Тамбур | - грунтовка "Бетоноконтакт"; - гипсовая штукатурка; - грунтовка глубокого проникновения; - шпатлёвка; - грунтовка глубокого проникновения δ = 25 мм | 5.6 |  |  | - | 0 | - | 0 | - | 0 | - штукатурка цементно-песчаным раствором М100 (армированная стекловолоконной или пластиковой сеткой); - грунтовка глубокого проникновения; - шпатлёвка; - грунтовка глубокого проникновения δ = 25 мм | 5.4 | см. раздел АИ | 11 | - затирка; - грунтовка "Бетоноконтакт "; - шпатлёвка; - грунтовка глубокого проникновения δ = 5 мм | 13.4 | см. раздел АИ | 7.7 | Работы по черновой отделке выполнять при необходимост и выравнивания стен
1.02 | Зона ожидания родителей со стойкой для зарядки мобильных устройств | - грунтовка "Бетоноконтакт"; - гипсовая штукатурка; - грунтовка глубокого проникновения; - шпатлёвка; - грунтовка глубокого проникновения δ = 25 мм | 11.6 |  |  | - грунтовка глубокого проникновения; - гипсовая штукатурка; - грунтовка глубокого проникновения; - шпатлёвка; - грунтовка глубокого проникновения δ = 25 мм | 6.3 | - | 0 | - грунтовка глубокого проникновения; - гипсовая штукатурка; - грунтовка глубокого проникновения; - шпатлёвка; - грунтовка глубокого проникновения δ = 25 мм | 15.1 | - | 0 | см. раздел АИ | 32.9 | - обеспыливание | 17.6 | см. раздел АИ | 14 | Работы по черновой отделке выполнять при необходимост и выравнивания стен
1.03 | Санузел для посетителей | - | 0 |  |  | - | 0 | - | 0 | - грунтовка глубокого проникновения; - штукатурка цементно-песчаным раствором М100 (армированная стекловолоконной или пластиковой сеткой); - грунтовка глубокого проникновения δ = 20 мм | 27.1 | - | 0 | см. раздел АИ | 27.1 | - затирка; - грунтовка "Бетоноконтакт "; - шпатлёвка; - грунтовка глубокого проникновения δ = 5 мм | 5.8 | см. раздел АИ | 8.5 | Работы по черновой отделке выполнять при необходимост и выравнивания стен
1.04 | Вестибюль с многофункциональн ым двухсветным пространством с возможностью проведения общественных мероприятий на 200 мест (с эстрадой в уровне пола) | - грунтовка "Бетоноконтакт"; - гипсовая штукатурка; - грунтовка глубокого проникновения; - шпатлёвка; - грунтовка глубокого проникновения δ = 25 мм | 266.7 |  |  | - грунтовка глубокого проникновения; - гипсовая штукатурка; - грунтовка глубокого проникновения; - шпатлёвка; - грунтовка глубокого проникновения δ = 25 мм | 166.5 | - грунтовка глубокого проникновения; - шпатлёвка; - грунтовка глубокого проникновения δ = 5 мм | 4.3 | - грунтовка глубокого проникновения; - гипсовая штукатурка; - грунтовка глубокого проникновения; - шпатлёвка; - грунтовка глубокого проникновения δ = 25 мм | 7.1 | - | 0 | см. раздел АИ | 444.7 | - затирка; - грунтовка "Бетоноконтакт "; - шпатлёвка; - грунтовка глубокого проникновения δ = 5 мм | 357.2 | см. раздел АИ | 88.6 | Работы по черновой отделке выполнять при необходимост и выравнивания стен
1.05 | Комната охраны с диспетчерским пультом | - грунтовка "Бетоноконтакт"; - гипсовая штукатурка; - грунтовка глубокого проникновения; - шпатлёвка; - грунтовка глубокого проникновения δ = 25 мм | 26.5 |  |  | - грунтовка глубокого проникновения; - гипсовая штукатурка; - грунтовка глубокого проникновения; - шпатлёвка; - грунтовка глубокого проникновения δ = 25 мм | 28.2 | - | 0 | - грунтовка глубокого проникновения; - гипсовая штукатурка; - грунтовка глубокого проникновения; - шпатлёвка; - грунтовка глубокого проникновения δ = 25 мм | 14 | - | 0 | см. раздел АИ | 68.7 | - обеспыливание | 22.1 | см. раздел АИ | 19 | Работы по черновой отделке выполнять при необходимост и выравнивания стен
1.06 | Санузел для МГН | - | 0 |  |  | - грунтовка глубокого проникновения; - штукатурка цементно-песчаным раствором М100 (армированная стекловолоконной или пластиковой сеткой); - грунтовка глубокого проникновения δ = 20 мм | 15 | - | 0 | - грунтовка глубокого проникновения; - штукатурка цементно-песчаным раствором М100 (армированная стекловолоконной или пластиковой сеткой); - грунтовка глубокого проникновения δ = 20 мм | 21.5 | - | 0 | см. раздел АИ | 36.5 | - затирка; - грунтовка "Бетоноконтакт "; - шпатлёвка; - грунтовка глубокого проникновения δ = 5 мм | 5.9 | см. раздел АИ | 9 | Работы по черновой отделке выполнять при необходимост и выравнивания стен
1.07 | Гардероб для учителей | - грунтовка "Бетоноконтакт"; - гипсовая штукатурка; - грунтовка глубокого проникновения; - шпатлёвка; - грунтовка глубокого проникновения δ = 25 мм | 12.4 |  |  | - грунтовка глубокого проникновения; - гипсовая штукатурка; - грунтовка глубокого проникновения; - шпатлёвка; - грунтовка глубокого проникновения δ = 25 мм | 34.3 | - | 0 | - | 0 | - | 0 | см. раздел АИ | 46.7 | - обеспыливание | 10 | см. раздел АИ | 11.7 | Работы по черновой отделке выполнять при необходимост и выравнивания стен
1.08 | Гардероб для начальной школы | - грунтовка "Бетоноконтакт"; - гипсовая штукатурка; - грунтовка глубокого проникновения; - шпатлёвка; - грунтовка глубокого проникновения δ = 25 мм | 72.9 |  |  | - грунтовка глубокого проникновения; - гипсовая штукатурка; - грунтовка глубокого проникновения; - шпатлёвка; - грунтовка глубокого проникновения δ = 25 мм | 66.1 | - | 0 | - грунтовка глубокого проникновения; - гипсовая штукатурка; - грунтовка глубокого проникновения; - шпатлёвка; - грунтовка глубокого проникновения δ = 25 мм | 16.5 | - | 0 | см. раздел АИ | 155.5 | - обеспыливание | 105.4 | см. раздел АИ | 48.2 | Работы по черновой отделке выполнять при необходимост и выравнивания стен
1.09 | Учебный кабинет 1 класс | - грунтовка "Бетоноконтакт"; - гипсовая штукатурка; - грунтовка глубокого проникновения; - шпатлёвка; - грунтовка глубокого проникновения δ = 25 мм | 40.1 |  |  | - грунтовка глубокого проникновения; - гипсовая штукатурка; - грунтовка глубокого проникновения; - шпатлёвка; - грунтовка глубокого проникновения δ = 25 мм | 70.1 | - | 0 | - грунтовка глубокого проникновения; - гипсовая штукатурка; - грунтовка глубокого проникновения; - шпатлёвка; - грунтовка глубокого проникновения δ = 25 мм | 8.4 | - | 0 | см. раздел АИ | 118.6 | - обеспыливание | 62.9 | см. раздел АИ | 34.6 | Работы по черновой отделке выполнять при необходимост и выравнивания стен

## Table 4 (hidden)
Ведомость отделки помещений подвала
Ном ер пом еще ния | Наименование помещения | СТЕНЫ ИЛИ ПЕРЕГОРОДКИ | [13 empty] | Основной тип потолка |  | ПЛИНТУС |  | Примечание
|  | Железобетон |  | Кирпич |  | Газобетон |  | ГСП |  | ПГП |  | Утеплитель |  | Финишный слой |  | Вид отделки | Площадь, м² | Вид отделки | м.п.
|  | Вид отделки | Площадь, м² | Вид отделки | Площадь, м² | Вид отделки | Площадь, м² | Вид отделки | Площадь, м² | Вид отделки | Площадь, м² | Вид отделки | Площадь, м² | Вид отделки | Площадь, м²
1.10 | Учебный кабинет 1 класс | - грунтовка "Бетоноконтакт"; - гипсовая штукатурка; - грунтовка глубокого проникновения; - шпатлёвка; - грунтовка глубокого проникновения δ = 25 мм | 55.6 |  |  | - грунтовка глубокого проникновения; - гипсовая штукатурка; - грунтовка глубокого проникновения; - шпатлёвка; - грунтовка глубокого проникновения δ = 25 мм | 47.3 |  |  | - грунтовка глубокого проникновения; - гипсовая штукатурка; - грунтовка глубокого проникновения; - шпатлёвка; - грунтовка глубокого проникновения δ = 25 мм | 6.6 |  |  | см. раздел АИ | 109.5 | - обеспыливание | 64.3 | см. раздел АИ | 32.4 | Работы по черновой отделке выполнять при необходимост и выравнивания стен
1.11 | Учебный кабинет 1 класс | - грунтовка "Бетоноконтакт"; - гипсовая штукатурка; - грунтовка глубокого проникновения; - шпатлёвка; - грунтовка глубокого проникновения δ = 25 мм | 92.6 |  |  | - грунтовка глубокого проникновения; - гипсовая штукатурка; - грунтовка глубокого проникновения; - шпатлёвка; - грунтовка глубокого проникновения δ = 25 мм | 11.6 |  |  | - грунтовка глубокого проникновения; - гипсовая штукатурка; - грунтовка глубокого проникновения; - шпатлёвка; - грунтовка глубокого проникновения δ = 25 мм | 8.5 |  |  | см. раздел АИ | 112.7 | - обеспыливание | 64.4 | см. раздел АИ | 32.6 | Работы по черновой отделке выполнять при необходимост и выравнивания стен
1.12 | Игровая с возможностью организации спальных мест | - грунтовка "Бетоноконтакт"; - гипсовая штукатурка; - грунтовка глубокого проникновения; - шпатлёвка; - грунтовка глубокого проникновения δ = 25 мм | 121.5 |  |  | - грунтовка глубокого проникновения; - гипсовая штукатурка; - грунтовка глубокого проникновения; - шпатлёвка; - грунтовка глубокого проникновения δ = 25 мм | 24.2 |  |  | - грунтовка глубокого проникновения; - гипсовая штукатурка; - грунтовка глубокого проникновения; - шпатлёвка; - грунтовка глубокого проникновения δ = 25 мм | 28.6 |  |  | см. раздел АИ | 174.2 | - обеспыливание | 131.2 | см. раздел АИ | 46 | Работы по черновой отделке выполнять при необходимост и выравнивания стен
1.13 | Санузел для девочек | - грунтовка "Бетоноконтакт"; - штукатурка цементно-песчаным раствором М100 (армированная стекловолоконной или пластиковой сеткой); - грунтовка глубокого проникновения δ = 20 мм | 50.1 |  |  | - | 0 |  |  | - грунтовка глубокого проникновения; - штукатурка цементно-песчаным раствором М100 (армированная стекловолоконной или пластиковой сеткой); - грунтовка глубокого проникновения δ = 20 мм | 30.1 |  |  | см. раздел АИ | 80.2 | - затирка; - грунтовка "Бетоноконтакт "; - шпатлёвка; - грунтовка глубокого проникновения δ = 5 мм | 15.8 | см. раздел АИ | 20.3 | Работы по черновой отделке выполнять при необходимост и выравнивания стен
1.14 | Санузел для МГН | - грунтовка "Бетоноконтакт"; - штукатурка цементно-песчаным раствором М100 (армированная стекловолоконной или пластиковой сеткой); - грунтовка глубокого проникновения δ = 20 мм | 7.2 |  |  | - | 0 |  |  | - грунтовка глубокого проникновения; - штукатурка цементно-песчаным раствором М100 (армированная стекловолоконной или пластиковой сеткой); - грунтовка глубокого проникновения δ = 20 мм | 27.6 |  |  | см. раздел АИ | 34.8 | - затирка; - грунтовка "Бетоноконтакт "; - шпатлёвка; - грунтовка глубокого проникновения δ = 5 мм | 5.4 | см. раздел АИ | 8.2 | Работы по черновой отделке выполнять при необходимост и выравнивания стен
1.15 | Санузел для мальчиков | - грунтовка "Бетоноконтакт"; - штукатурка цементно-песчаным раствором М100 (армированная стекловолоконной или пластиковой сеткой); - грунтовка глубокого проникновения δ = 20 мм | 49.9 |  |  | - | 0 |  |  | - грунтовка глубокого проникновения; - штукатурка цементно-песчаным раствором М100 (армированная стекловолоконной или пластиковой сеткой); - грунтовка глубокого проникновения δ = 20 мм | 30.4 |  |  | см. раздел АИ | 80.3 | - затирка; - грунтовка "Бетоноконтакт "; - шпатлёвка; - грунтовка глубокого проникновения δ = 5 мм | 15.8 | см. раздел АИ | 20.2 | Работы по черновой отделке выполнять при необходимост и выравнивания стен
1.16 | С/у (медблок) | - грунтовка "Бетоноконтакт"; - штукатурка цементно-песчаным раствором М100 (армированная стекловолоконной или пластиковой сеткой); - грунтовка глубокого проникновения δ = 20 мм | 1.1 |  |  | - грунтовка глубокого проникновения; - штукатурка цементно-песчаным раствором М100 (армированная стекловолоконной или пластиковой сеткой); - грунтовка глубокого проникновения δ = 20 мм | 4.8 |  |  | - грунтовка глубокого проникновения; - штукатурка цементно-песчаным раствором М100 (армированная стекловолоконной или пластиковой сеткой); - грунтовка глубокого проникновения δ = 20 мм | 16.7 |  |  | см. раздел АИ | 22.7 | - обеспыливание | 2.4 | см. раздел АИ | 5.3 | Работы по черновой отделке выполнять при необходимост и выравнивания стен
1.17 | Процедурный кабинет | - грунтовка "Бетоноконтакт"; - штукатурка цементно-песчаным раствором М100 (армированная стекловолоконной или пластиковой сеткой); - грунтовка глубокого проникновения δ = 20 мм | 18.6 |  |  | - | 0 |  |  | - грунтовка глубокого проникновения; - штукатурка цементно-песчаным раствором М100 (армированная стекловолоконной или пластиковой сеткой); - грунтовка глубокого проникновения δ = 20 мм | 40.8 |  |  | см. раздел АИ | 59.4 | - затирка; - грунтовка "Бетоноконтакт "; - шпатлёвка; - грунтовка глубокого проникновения δ = 5 мм | 13.9 | см. раздел АИ | 16.2 | Работы по черновой отделке выполнять при необходимост и выравнивания стен
1.18 | Прививочный кабинет | - грунтовка "Бетоноконтакт"; - штукатурка цементно-песчаным раствором М100 (армированная стекловолоконной или пластиковой сеткой); - грунтовка глубокого проникновения δ = 20 мм | 7.2 |  |  | - | 0 |  |  | - грунтовка глубокого проникновения; - штукатурка цементно-песчаным раствором М100 (армированная стекловолоконной или пластиковой сеткой); - грунтовка глубокого проникновения δ = 20 мм | 50.8 |  |  | см. раздел АИ | 58 | - затирка; - грунтовка "Бетоноконтакт "; - шпатлёвка; - грунтовка глубокого проникновения δ = 5 мм | 13.9 | см. раздел АИ | 15.4 | Работы по черновой отделке выполнять при необходимост и выравнивания стен
1.20 | Холл | - грунтовка "Бетоноконтакт"; - гипсовая штукатурка; - грунтовка глубокого проникновения; - шпатлёвка; - грунтовка глубокого проникновения δ = 25 мм | 7.4 |  |  | - грунтовка глубокого проникновения; - гипсовая штукатурка; - грунтовка глубокого проникновения; - шпатлёвка; - грунтовка глубокого проникновения δ = 25 мм | 24.1 |  |  | - грунтовка глубокого проникновения; - гипсовая штукатурка; - грунтовка глубокого проникновения; - шпатлёвка; - грунтовка глубокого проникновения δ = 25 мм | 35.7 |  |  | см. раздел АИ | 67.2 | - обеспыливание | 20.4 | см. раздел АИ | 15.9 | Работы по черновой отделке выполнять при необходимост и выравнивания стен
1.21 | Помещение для приготовления дезинфицирующих растворов | - грунтовка "Бетоноконтакт"; - штукатурка цементно-песчаным раствором М100 (армированная стекловолоконной или пластиковой сеткой); - грунтовка глубокого проникновения δ = 20 мм | 7.7 |  |  | - грунтовка глубокого проникновения; - штукатурка цементно-песчаным раствором М100 (армированная стекловолоконной или пластиковой сеткой); - грунтовка глубокого проникновения δ = 20 мм | 14.3 |  |  | - грунтовка глубокого проникновения; - штукатурка цементно-песчаным раствором М100 (армированная стекловолоконной или пластиковой сеткой); - грунтовка глубокого проникновения δ = 20 мм | 21.7 |  |  | см. раздел АИ | 43.7 | - затирка; - грунтовка "Бетоноконтакт "; - шпатлёвка; - грунтовка глубокого проникновения δ = 5 мм | 6 | см. раздел АИ | 10.7 | Работы по черновой отделке выполнять при необходимост и выравнивания стен
1.22 | Санузел персонала | - грунтовка "Бетоноконтакт"; - штукатурка цементно-песчаным раствором М100 (армированная стекловолоконной или пластиковой сеткой); - грунтовка глубокого проникновения δ = 20 мм | 3.2 |  |  | - грунтовка глубокого проникновения; - штукатурка цементно-песчаным раствором М100 (армированная стекловолоконной или пластиковой сеткой); - грунтовка глубокого проникновения δ = 20 мм | 9 |  |  | - грунтовка глубокого проникновения; - штукатурка цементно-песчаным раствором М100 (армированная стекловолоконной или пластиковой сеткой); - грунтовка глубокого проникновения δ = 20 мм | 20.9 |  |  | см. раздел АИ | 33 | - затирка; - грунтовка "Бетоноконтакт "; - шпатлёвка; - грунтовка глубокого проникновения δ = 5 мм | 4.7 | см. раздел АИ | 8 | Работы по черновой отделке выполнять при необходимост и выравнивания стен
1.23 | Помещение уборочного инвентаря | - грунтовка "Бетоноконтакт"; - штукатурка цементно-песчаным раствором М100 (армированная стекловолоконной или пластиковой сеткой); - грунтовка глубокого проникновения δ = 20 мм | 18.1 |  |  | - грунтовка глубокого проникновения; - штукатурка цементно-песчаным раствором М100 (армированная стекловолоконной или пластиковой сеткой); - грунтовка глубокого проникновения δ = 20 мм | 12.2 |  |  | - грунтовка глубокого проникновения; - штукатурка цементно-песчаным раствором М100 (армированная стекловолоконной или пластиковой сеткой); - грунтовка глубокого проникновения δ = 20 мм | 12.6 |  |  | см. раздел АИ | 42.9 | - затирка; - грунтовка "Бетоноконтакт "; - шпатлёвка; - грунтовка глубокого проникновения δ = 5 мм | 4.7 | см. раздел АИ | 10.4 | Работы по черновой отделке выполнять при необходимост и выравнивания стен
1.24 | Кладовая инвентаря | - грунтовка "Бетоноконтакт"; - гипсовая штукатурка; - грунтовка глубокого проникновения; - шпатлёвка; - грунтовка глубокого проникновения δ = 25 мм | 17 |  |  | - грунтовка глубокого проникновения; - гипсовая штукатурка; - грунтовка глубокого проникновения; - шпатлёвка; - грунтовка глубокого проникновения δ = 25 мм | 10.4 |  |  | - грунтовка глубокого проникновения; - гипсовая штукатурка; - грунтовка глубокого проникновения; - шпатлёвка; - грунтовка глубокого проникновения δ = 25 мм | 23.9 |  |  | см. раздел АИ | 51.3 | - затирка; - грунтовка "Бетоноконтакт "; - шпатлёвка; - грунтовка глубокого проникновения δ = 5 мм | 10.1 | см. раздел АИ | 12.4 | Работы по черновой отделке выполнять при необходимост и выравнивания стен
1.25 | Артистическая | - грунтовка "Бетоноконтакт"; - гипсовая штукатурка; - грунтовка глубокого проникновения; - шпатлёвка; - грунтовка глубокого проникновения δ = 25 мм | 13 |  |  | - грунтовка глубокого проникновения; - гипсовая штукатурка; - грунтовка глубокого проникновения; - шпатлёвка; - грунтовка глубокого проникновения δ = 25 мм | 11.3 |  |  | - грунтовка глубокого проникновения; - гипсовая штукатурка; - грунтовка глубокого проникновения; - шпатлёвка; - грунтовка глубокого проникновения δ = 25 мм | 26.4 |  |  | см. раздел АИ | 50.7 | - затирка; - грунтовка "Бетоноконтакт "; - шпатлёвка; - грунтовка глубокого проникновения δ = 5 мм | 10.3 | см. раздел АИ | 12.1 | Работы по черновой отделке выполнять при необходимост и выравнивания стен
1.26 | Артистическая | - грунтовка "Бетоноконтакт"; - гипсовая штукатурка; - грунтовка глубокого проникновения; - шпатлёвка; - грунтовка глубокого проникновения δ = 25 мм | 20.3 |  |  | - грунтовка глубокого проникновения; - гипсовая штукатурка; - грунтовка глубокого проникновения; - шпатлёвка; - грунтовка глубокого проникновения δ = 25 мм | 39.4 |  |  | - | 0 |  |  | см. раздел АИ | 59.7 | - затирка; - грунтовка "Бетоноконтакт "; - шпатлёвка; - грунтовка глубокого проникновения δ = 5 мм | 10.7 | см. раздел АИ | 14.4 | Работы по черновой отделке выполнять при необходимост и выравнивания стен
1.27 | Коридор | - грунтовка "Бетоноконтакт"; - гипсовая штукатурка; - грунтовка глубокого проникновения; - шпатлёвка; - грунтовка глубокого проникновения δ = 25 мм | 22.6 |  |  | - грунтовка глубокого проникновения; - гипсовая штукатурка; - грунтовка глубокого проникновения; - шпатлёвка; - грунтовка глубокого проникновения δ = 25 мм | 40.8 |  |  | - | 0 |  |  | см. раздел АИ | 63.5 | - затирка; - грунтовка "Бетоноконтакт "; - шпатлёвка; - грунтовка глубокого проникновения δ = 5 мм | 25.9 | см. раздел АИ | 10.9 | Работы по черновой отделке выполнять при необходимост и выравнивания стен
1.28 | Серверная | - грунтовка "Бетоноконтакт"; - гипсовая штукатурка; - грунтовка глубокого проникновения; - шпатлёвка; - грунтовка глубокого проникновения δ = 25 мм | 42.4 |  |  | - грунтовка глубокого проникновения; - гипсовая штукатурка; - грунтовка глубокого проникновения; - шпатлёвка; - грунтовка глубокого проникновения δ = 25 мм | 39.3 |  |  | - | 0 |  |  | см. раздел АИ | 81.7 | - обеспыливание | 35.8 | см. раздел АИ | 22 | Работы по черновой отделке выполнять при необходимост и выравнивания стен

## Table 5 (hidden)
Ведомость отделки помещений подвала
Ном ер пом еще ния | Наименование помещения | СТЕНЫ ИЛИ ПЕРЕГОРОДКИ | [13 empty] | Основной тип потолка |  | ПЛИНТУС |  | Примечание
|  | Железобетон |  | Кирпич |  | Газобетон |  | ГСП |  | ПГП |  | Утеплитель |  | Финишный слой |  | Вид отделки | Площадь, м² | Вид отделки | м.п.
|  | Вид отделки | Площадь, м² | Вид отделки | Площадь, м² | Вид отделки | Площадь, м² | Вид отделки | Площадь, м² | Вид отделки | Площадь, м² | Вид отделки | Площадь, м² | Вид отделки | Площадь, м²
1.29 | Электрощитовая | - грунтовка "Бетоноконтакт"; - гипсовая штукатурка; - грунтовка глубокого проникновения; - шпатлёвка; - грунтовка глубокого проникновения δ = 25 мм | 31.2 | - | 0 | - грунтовка глубокого проникновения; - гипсовая штукатурка; - грунтовка глубокого проникновения; - шпатлёвка; - грунтовка глубокого проникновения δ = 25 мм | 59.7 |  |  | - | 0 |  |  | см. раздел АИ | 90.9 | - затирка; - грунтовка "Бетоноконтакт "; - шпатлёвка; - грунтовка глубокого проникновения δ = 5 мм | 45.9 | см. раздел АИ | 24.9 | Работы по черновой отделке выполнять при необходимост и выравнивания стен
1.30 | Рекреация коридорного типа | - грунтовка "Бетоноконтакт"; - гипсовая штукатурка; - грунтовка глубокого проникновения; - шпатлёвка; - грунтовка глубокого проникновения δ = 25 мм | 64.9 | - | 0 | - грунтовка глубокого проникновения; - гипсовая штукатурка; - грунтовка глубокого проникновения; - шпатлёвка; - грунтовка глубокого проникновения δ = 25 мм | 88.7 |  |  | - грунтовка глубокого проникновения; - гипсовая штукатурка; - грунтовка глубокого проникновения; - шпатлёвка; - грунтовка глубокого проникновения δ = 25 мм | 23.7 |  |  | см. раздел АИ | 177.2 | - затирка; - грунтовка "Бетоноконтакт "; - шпатлёвка; - грунтовка глубокого проникновения δ = 5 мм | 180.7 | см. раздел АИ | 38.3 | Работы по черновой отделке выполнять при необходимост и выравнивания стен
1.31 | Коридор | - грунтовка "Бетоноконтакт"; - гипсовая штукатурка; - грунтовка глубокого проникновения; - шпатлёвка; - грунтовка глубокого проникновения δ = 25 мм | 130.2 | - | 0 | - грунтовка глубокого проникновения; - гипсовая штукатурка; - грунтовка глубокого проникновения; - шпатлёвка; - грунтовка глубокого проникновения δ = 25 мм | 128.2 |  |  | - грунтовка глубокого проникновения; - гипсовая штукатурка; - грунтовка глубокого проникновения; - шпатлёвка; - грунтовка глубокого проникновения δ = 25 мм | 4.6 |  |  | см. раздел АИ | 263.1 | - затирка; - грунтовка "Бетоноконтакт "; - шпатлёвка; - грунтовка глубокого проникновения δ = 5 мм | 113 | см. раздел АИ | 51.4 | Работы по черновой отделке выполнять при необходимост и выравнивания стен
1.32 | Лестничная клетка №1 (Тип Н2) | - грунтовка "Бетоноконтакт"; - гипсовая штукатурка; - грунтовка глубокого проникновения; - шпатлёвка; - грунтовка глубокого проникновения δ = 25 мм | 73.9 | - грунтовка глубокого проникновения; - гипсовая штукатурка; - грунтовка глубокого проникновения; - шпатлёвка; - грунтовка глубокого проникновения δ = 25 мм | 36.8 | - | 0 |  |  | - | 0 |  |  | см. раздел АИ | 110.6 | - затирка; - грунтовка "Бетоноконтакт "; - шпатлёвка; - грунтовка глубокого проникновения δ = 5 мм | 14.4 | см. раздел АИ | 26.9 | Работы по черновой отделке выполнять при необходимост и выравнивания стен
1.33 | Лестничная клетка №2 (Тип Н2) | - грунтовка "Бетоноконтакт"; - гипсовая штукатурка; - грунтовка глубокого проникновения; - шпатлёвка; - грунтовка глубокого проникновения δ = 25 мм | 82.3 | - | 0 | - | 0 |  |  | - | 0 |  |  | см. раздел АИ | 82.3 | - затирка; - грунтовка "Бетоноконтакт "; - шпатлёвка; - грунтовка глубокого проникновения δ = 5 мм | 17.9 | см. раздел АИ | 20 | Работы по черновой отделке выполнять при необходимост и выравнивания стен
1.34 | Лестничная клетка №3 (Тип Н2) | - грунтовка "Бетоноконтакт"; - гипсовая штукатурка; - грунтовка глубокого проникновения; - шпатлёвка; - грунтовка глубокого проникновения δ = 25 мм | 78.4 | - | 0 | - | 0 |  |  | - | 0 |  |  | см. раздел АИ | 78.4 | - затирка; - грунтовка "Бетоноконтакт "; - шпатлёвка; - грунтовка глубокого проникновения δ = 5 мм | 15.5 | см. раздел АИ | 18.8 | Работы по черновой отделке выполнять при необходимост и выравнивания стен
1.35 | Лестничная клетка №4 (Тип Н2) | - грунтовка "Бетоноконтакт"; - гипсовая штукатурка; - грунтовка глубокого проникновения; - шпатлёвка; - грунтовка глубокого проникновения δ = 25 мм | 82.6 | - | 0 | - | 0 |  |  | - грунтовка глубокого проникновения; - гипсовая штукатурка; - грунтовка глубокого проникновения; - шпатлёвка; - грунтовка глубокого проникновения δ = 25 мм | 13.7 |  |  | см. раздел АИ | 96.3 | - затирка; - грунтовка "Бетоноконтакт "; - шпатлёвка; - грунтовка глубокого проникновения δ = 5 мм | 23.4 | см. раздел АИ | 23.1 | Работы по черновой отделке выполнять при необходимост и выравнивания стен
1.36 | Лифтовой холл | - грунтовка "Бетоноконтакт"; - гипсовая штукатурка; - грунтовка глубокого проникновения; - шпатлёвка; - грунтовка глубокого проникновения δ = 25 мм | 32.8 | - | 0 | - грунтовка глубокого проникновения; - гипсовая штукатурка; - грунтовка глубокого проникновения; - шпатлёвка; - грунтовка глубокого проникновения δ = 25 мм | 22 |  |  | - | 0 |  |  | см. раздел АИ | 54.8 | - затирка; - грунтовка "Бетоноконтакт "; - шпатлёвка; - грунтовка глубокого проникновения δ = 5 мм | 25.9 | см. раздел АИ | 15.2 | Работы по черновой отделке выполнять при необходимост и выравнивания стен
1.37 | Умывальная | - грунтовка "Бетоноконтакт"; - штукатурка цементно-песчаным раствором М100 (армированная стекловолоконной или пластиковой сеткой); - грунтовка глубокого проникновения δ = 20 мм | 11 | - | 0 | - | 0 |  |  | - грунтовка глубокого проникновения; - штукатурка цементно-песчаным раствором М100 (армированная стекловолоконной или пластиковой сеткой); - грунтовка глубокого проникновения δ = 20 мм | 38.9 |  |  | см. раздел АИ | 49.9 | - затирка; - грунтовка "Бетоноконтакт "; - шпатлёвка; - грунтовка глубокого проникновения δ = 5 мм | 11.8 | см. раздел АИ | 12.2 | Работы по черновой отделке выполнять при необходимост и выравнивания стен
1.38 | Обеденный зал на 150 мест | - грунтовка "Бетоноконтакт"; - гипсовая штукатурка; - грунтовка глубокого проникновения; - шпатлёвка; - грунтовка глубокого проникновения δ = 25 мм | 116.4 | - | 0 | - грунтовка глубокого проникновения; - гипсовая штукатурка; - грунтовка глубокого проникновения; - шпатлёвка; - грунтовка глубокого проникновения δ = 25 мм | 87.3 |  |  | - грунтовка глубокого проникновения; - гипсовая штукатурка; - грунтовка глубокого проникновения; - шпатлёвка; - грунтовка глубокого проникновения δ = 25 мм | 22.5 |  |  | см. раздел АИ | 226.1 | - затирка; - грунтовка "Бетоноконтакт "; - шпатлёвка; - грунтовка глубокого проникновения δ = 5 мм | 170.4 | см. раздел АИ | 62.7 | Работы по черновой отделке выполнять при необходимост и выравнивания стен

## Table 6 (hidden)
Ведомость отделки помещений подвала
Ном ер пом еще ния | Наименование помещения | СТЕНЫ ИЛИ ПЕРЕГОРОДКИ | [13 empty] | Основной тип потолка |  | ПЛИНТУС |  | Примечание
|  | Железобетон |  | Кирпич |  | Газобетон |  | ГСП |  | ПГП |  | Утеплитель |  | Финишный слой |  | Вид отделки | Площадь, м² | Вид отделки | м.п.
|  | Вид отделки | Площадь, м² | Вид отделки | Площадь, м² | Вид отделки | Площадь, м² | Вид отделки | Площадь, м² | Вид отделки | Площадь, м² | Вид отделки | Площадь, м² | Вид отделки | Площадь, м²
1.39 | Моечная столовой посуды | - грунтовка "Бетоноконтакт"; - штукатурка цементно-песчаным раствором М100 (армированная стекловолоконной или пластиковой сеткой); - грунтовка глубокого проникновения δ = 20 мм | 20.5 | - | 0 | - грунтовка глубокого проникновения; - штукатурка цементно-песчаным раствором М100 (армированная стекловолоконной или пластиковой сеткой); - грунтовка глубокого проникновения δ = 20 мм | 102.4 |  |  | - грунтовка глубокого проникновения; - штукатурка цементно-песчаным раствором М100 (армированная стекловолоконной или пластиковой сеткой); - грунтовка глубокого проникновения δ = 20 мм | 2 |  |  | см. раздел АИ | 125 | - затирка; - грунтовка "Бетоноконтакт "; - шпатлёвка; - грунтовка глубокого проникновения δ = 5 мм | 36.4 | см. раздел АИ | 32.2 | Работы по черновой отделке выполнять при необходимост и выравнивания стен
1.40 | Холодный цех | - грунтовка "Бетоноконтакт"; - штукатурка цементно-песчаным раствором М100 (армированная стекловолоконной или пластиковой сеткой); - грунтовка глубокого проникновения δ = 20 мм | 5 | - грунтовка глубокого проникновения; - штукатурка цементно-песчаным раствором М100 (армированная стекловолоконной или пластиковой сеткой); - грунтовка глубокого проникновения δ = 20 мм | 1.4 | - грунтовка глубокого проникновения; - штукатурка цементно-песчаным раствором М100 (армированная стекловолоконной или пластиковой сеткой); - грунтовка глубокого проникновения δ = 20 мм | 22.3 |  |  | - грунтовка глубокого проникновения; - штукатурка цементно-песчаным раствором М100 (армированная стекловолоконной или пластиковой сеткой); - грунтовка глубокого проникновения δ = 20 мм | 27.9 |  |  | см. раздел АИ | 56.7 | - затирка; - грунтовка "Бетоноконтакт "; - шпатлёвка; - грунтовка глубокого проникновения δ = 5 мм | 15 | см. раздел АИ | 12.6 | Работы по черновой отделке выполнять при необходимост и выравнивания стен
1.41 | Горячий цех | - грунтовка "Бетоноконтакт"; - штукатурка цементно-песчаным раствором М100 (армированная стекловолоконной или пластиковой сеткой); - грунтовка глубокого проникновения δ = 20 мм | 53.6 | - грунтовка глубокого проникновения; - штукатурка цементно-песчаным раствором М100 (армированная стекловолоконной или пластиковой сеткой); - грунтовка глубокого проникновения δ = 20 мм | 5.5 | - грунтовка глубокого проникновения; - штукатурка цементно-песчаным раствором М100 (армированная стекловолоконной или пластиковой сеткой); - грунтовка глубокого проникновения δ = 20 мм | 62.9 |  |  | - грунтовка глубокого проникновения; - штукатурка цементно-песчаным раствором М100 (армированная стекловолоконной или пластиковой сеткой); - грунтовка глубокого проникновения δ = 20 мм | 69.3 |  |  | см. раздел АИ | 191.3 | - затирка; - грунтовка "Бетоноконтакт "; - шпатлёвка; - грунтовка глубокого проникновения δ = 5 мм | 89.2 | см. раздел АИ | 44 | Работы по черновой отделке выполнять при необходимост и выравнивания стен
1.42 | Моечная кухонной посуды | - грунтовка "Бетоноконтакт"; - штукатурка цементно-песчаным раствором М100 (армированная стекловолоконной или пластиковой сеткой); - грунтовка глубокого проникновения δ = 20 мм | 6.7 | - | 0 | - | 0 |  |  | - грунтовка глубокого проникновения; - штукатурка цементно-песчаным раствором М100 (армированная стекловолоконной или пластиковой сеткой); - грунтовка глубокого проникновения δ = 20 мм | 61.5 |  |  | см. раздел АИ | 68.2 | - затирка; - грунтовка "Бетоноконтакт "; - шпатлёвка; - грунтовка глубокого проникновения δ = 5 мм | 13.6 | см. раздел АИ | 16.2 | Работы по черновой отделке выполнять при необходимост и выравнивания стен
1.43 | Кладовая сухих продуктов | - грунтовка "Бетоноконтакт"; - штукатурка цементно-песчаным раствором М100 (армированная стекловолоконной или пластиковой сеткой); - грунтовка глубокого проникновения δ = 20 мм | 5.2 | - | 0 | - | 0 |  |  | - грунтовка глубокого проникновения; - штукатурка цементно-песчаным раствором М100 (армированная стекловолоконной или пластиковой сеткой); - грунтовка глубокого проникновения δ = 20 мм | 51.6 |  |  | см. раздел АИ | 56.8 | - затирка; - грунтовка "Бетоноконтакт "; - шпатлёвка; - грунтовка глубокого проникновения δ = 5 мм | 12.1 | см. раздел АИ | 14.2 | Работы по черновой отделке выполнять при необходимост и выравнивания стен
1.44 | Помещение с холодильным оборудованием | - грунтовка "Бетоноконтакт"; - штукатурка цементно-песчаным раствором М100 (армированная стекловолоконной или пластиковой сеткой); - грунтовка глубокого проникновения δ = 20 мм | 11.2 | - | 0 | - | 0 |  |  | - грунтовка глубокого проникновения; - штукатурка цементно-песчаным раствором М100 (армированная стекловолоконной или пластиковой сеткой); - грунтовка глубокого проникновения δ = 20 мм | 86.5 |  |  | см. раздел АИ | 97.6 | - затирка; - грунтовка "Бетоноконтакт "; - шпатлёвка; - грунтовка глубокого проникновения δ = 5 мм | 29.7 | см. раздел АИ | 23.8 | Работы по черновой отделке выполнять при необходимост и выравнивания стен
1.45 | Кладовая овощей | - грунтовка "Бетоноконтакт"; - штукатурка цементно-песчаным раствором М100 (армированная стекловолоконной или пластиковой сеткой); - грунтовка глубокого проникновения δ = 20 мм | 2 | - | 0 | - | 0 |  |  | - грунтовка глубокого проникновения; - штукатурка цементно-песчаным раствором М100 (армированная стекловолоконной или пластиковой сеткой); - грунтовка глубокого проникновения δ = 20 мм | 52.8 |  |  | см. раздел АИ | 54.8 | - затирка; - грунтовка "Бетоноконтакт "; - шпатлёвка; - грунтовка глубокого проникновения δ = 5 мм | 10.8 | см. раздел АИ | 13.4 | Работы по черновой отделке выполнять при необходимост и выравнивания стен
1.46 | Помещение персонала | - грунтовка "Бетоноконтакт"; - штукатурка цементно-песчаным раствором М100 (армированная стекловолоконной или пластиковой сеткой); - грунтовка глубокого проникновения δ = 20 мм | 6.5 | - | 0 | - | 0 |  |  | - грунтовка глубокого проникновения; - штукатурка цементно-песчаным раствором М100 (армированная стекловолоконной или пластиковой сеткой); - грунтовка глубокого проникновения δ = 20 мм | 48.2 |  |  | см. раздел АИ | 54.7 | - затирка; - грунтовка "Бетоноконтакт "; - шпатлёвка; - грунтовка глубокого проникновения δ = 5 мм | 9.3 | см. раздел АИ | 13.5 | Работы по черновой отделке выполнять при необходимост и выравнивания стен
1.47 | Помещение временного хранения отходов | - | 0 | - | 0 | - | 0 |  |  | - грунтовка глубокого проникновения; - штукатурка цементно-песчаным раствором М100 (армированная стекловолоконной или пластиковой сеткой); - грунтовка глубокого проникновения δ = 20 мм | 54.7 |  |  | см. раздел АИ | 54.7 | - затирка; - грунтовка "Бетоноконтакт "; - шпатлёвка; - грунтовка глубокого проникновения δ = 5 мм | 9.7 | см. раздел АИ | 13.1 | Работы по черновой отделке выполнять при необходимост и выравнивания стен
1.48 | Раздаточная | - грунтовка "Бетоноконтакт"; - гипсовая штукатурка; - грунтовка глубокого проникновения; - шпатлёвка; - грунтовка глубокого проникновения δ = 25 мм | 10.6 | - | 0 | - грунтовка глубокого проникновения; - гипсовая штукатурка; - грунтовка глубокого проникновения; - шпатлёвка; - грунтовка глубокого проникновения δ = 25 мм | 8.5 |  |  | - грунтовка глубокого проникновения; - гипсовая штукатурка; - грунтовка глубокого проникновения; - шпатлёвка; - грунтовка глубокого проникновения δ = 25 мм | 22.5 |  |  | см. раздел АИ | 41.6 | - затирка; - грунтовка "Бетоноконтакт "; - шпатлёвка; - грунтовка глубокого проникновения δ = 5 мм | 7.7 | см. раздел АИ | 9.8 | Работы по черновой отделке выполнять при необходимост и выравнивания стен | 0,000 = 163,65

## Table 7 (hidden)
Ведомость отделки помещений подвала
Ном ер пом еще ния | Наименование помещения | СТЕНЫ ИЛИ ПЕРЕГОРОДКИ | [13 empty] | Основной тип потолка |  | ПЛИНТУС |  | Примечание
|  | Железобетон |  | Кирпич |  | Газобетон |  | ГСП |  | ПГП |  | Утеплитель |  | Финишный слой |  | Вид отделки | Площадь, м² | Вид отделки | м.п.
|  | Вид отделки | Площадь, м² | Вид отделки | Площадь, м² | Вид отделки | Площадь, м² | Вид отделки | Площадь, м² | Вид отделки | Площадь, м² | Вид отделки | Площадь, м² | Вид отделки | Площадь, м²
1.49 | Санузел персонала | - грунтовка "Бетоноконтакт"; - штукатурка цементно-песчаным раствором М100 (армированная стекловолоконной или пластиковой сеткой); - грунтовка глубокого проникновения δ = 20 мм | 11.7 | - | 0 | - | 0 |  |  | - грунтовка глубокого проникновения; - штукатурка цементно-песчаным раствором М100 (армированная стекловолоконной или пластиковой сеткой); - грунтовка глубокого проникновения δ = 20 мм | 18.8 | - | 0 | см. раздел АИ | 30.5 | - затирка; - грунтовка "Бетоноконтакт "; - шпатлёвка; - грунтовка глубокого проникновения δ = 5 мм | 3.3 | см. раздел АИ | 7.2 | Работы по черновой отделке выполнять при необходимост и выравнивания стен
1.50 | Моечная оборотной тары | - грунтовка "Бетоноконтакт"; - штукатурка цементно-песчаным раствором М100 (армированная стекловолоконной или пластиковой сеткой); - грунтовка глубокого проникновения δ = 20 мм | 26.2 | - | 0 | - | 0 |  |  | - грунтовка глубокого проникновения; - штукатурка цементно-песчаным раствором М100 (армированная стекловолоконной или пластиковой сеткой); - грунтовка глубокого проникновения δ = 20 мм | 23.8 | - | 0 | см. раздел АИ | 50 | - затирка; - грунтовка "Бетоноконтакт "; - шпатлёвка; - грунтовка глубокого проникновения δ = 5 мм | 8.7 | см. раздел АИ | 11.9 | Работы по черновой отделке выполнять при необходимост и выравнивания стен
1.51 | Загрузочная | - | 0 | - | 0 | - | 0 |  |  | - | 0 | - штукатурка цементно-песчаным раствором М100 по сетке δ = 20 мм | 42.1 | см. раздел АИ | 42.1 | - затирка; - грунтовка "Бетоноконтакт "; - шпатлёвка; - грунтовка глубокого проникновения δ = 5 мм | 8.3 | см. раздел АИ | 10.7 | Работы по черновой отделке выполнять при необходимост и выравнивания стен
1.52 | Тамбур | - | 0 | - | 0 | - | 0 |  |  | - | 0 | - штукатурка цементно-песчаным раствором М100 по сетке δ = 20 мм | 19.7 | см. раздел АИ | 19.7 | - затирка; - грунтовка "Бетоноконтакт "; - шпатлёвка; - грунтовка глубокого проникновения δ = 5 мм | 2.2 | см. раздел АИ | 5.1 | -
1.53 | Помещение уборочного инвентаря | - | 0 | - | 0 | - | 0 |  |  | - грунтовка глубокого проникновения; - штукатурка цементно-песчаным раствором М100 (армированная стекловолоконной или пластиковой сеткой); - грунтовка глубокого проникновения δ = 20 мм | 26.5 | - | 0 | см. раздел АИ | 26.5 | - затирка; - грунтовка "Бетоноконтакт "; - шпатлёвка; - грунтовка глубокого проникновения δ = 5 мм | 3.3 | см. раздел АИ | 6.3 | Работы по черновой отделке выполнять при необходимост и выравнивания стен
1.54 | Гардероб персонала с душем | - грунтовка "Бетоноконтакт"; - гипсовая штукатурка; - грунтовка глубокого проникновения; - шпатлёвка; - грунтовка глубокого проникновения δ = 25 мм | 8.3 | - | 0 | - | 0 |  |  | - грунтовка глубокого проникновения; - гипсовая штукатурка; - грунтовка глубокого проникновения; - шпатлёвка; - грунтовка глубокого проникновения δ = 25 мм | 40 | - | 0 | см. раздел АИ | 48.4 | - затирка; - грунтовка "Бетоноконтакт "; - шпатлёвка; - грунтовка глубокого проникновения δ = 5 мм | 10.2 | см. раздел АИ | 12.8 | Работы по черновой отделке выполнять при необходимост и выравнивания стен
1.55 | Цех первичной обработки | - грунтовка "Бетоноконтакт"; - штукатурка цементно-песчаным раствором М100 (армированная стекловолоконной или пластиковой сеткой); - грунтовка глубокого проникновения δ = 20 мм | 10.6 | - | 0 | - | 0 |  |  | - грунтовка глубокого проникновения; - штукатурка цементно-песчаным раствором М100 (армированная стекловолоконной или пластиковой сеткой); - грунтовка глубокого проникновения δ = 20 мм | 35.3 | - | 0 | см. раздел АИ | 45.9 | - затирка; - грунтовка "Бетоноконтакт "; - шпатлёвка; - грунтовка глубокого проникновения δ = 5 мм | 13.9 | см. раздел АИ | 13.2 | Работы по черновой отделке выполнять при необходимост и выравнивания стен
1.56 | Цех вторичной обработки | - грунтовка "Бетоноконтакт"; - штукатурка цементно-песчаным раствором М100 (армированная стекловолоконной или пластиковой сеткой); - грунтовка глубокого проникновения δ = 20 мм | 10.8 | - | 0 | - | 0 |  |  | - грунтовка глубокого проникновения; - штукатурка цементно-песчаным раствором М100 (армированная стекловолоконной или пластиковой сеткой); - грунтовка глубокого проникновения δ = 20 мм | 34.2 | - | 0 | см. раздел АИ | 45 | - затирка; - грунтовка "Бетоноконтакт "; - шпатлёвка; - грунтовка глубокого проникновения δ = 5 мм | 12.2 | см. раздел АИ | 12.6 | Работы по черновой отделке выполнять при необходимост и выравнивания стен
1.57 | Мясо-рыбный цех | - грунтовка "Бетоноконтакт"; - штукатурка цементно-песчаным раствором М100 (армированная стекловолоконной или пластиковой сеткой); - грунтовка глубокого проникновения δ = 20 мм | 15.4 | - | 0 | - | 0 |  |  | - грунтовка глубокого проникновения; - штукатурка цементно-песчаным раствором М100 (армированная стекловолоконной или пластиковой сеткой); - грунтовка глубокого проникновения δ = 20 мм | 51.8 | - | 0 | см. раздел АИ | 67.2 | - затирка; - грунтовка "Бетоноконтакт "; - шпатлёвка; - грунтовка глубокого проникновения δ = 5 мм | 21.4 | см. раздел АИ | 19.5 | Работы по черновой отделке выполнять при необходимост и выравнивания стен
1.58 | Коридор | - грунтовка "Бетоноконтакт"; - штукатурка цементно-песчаным раствором М100 (армированная стекловолоконной или пластиковой сеткой); - грунтовка глубокого проникновения δ = 20 мм | 41.9 | - грунтовка глубокого проникновения; - штукатурка цементно-песчаным раствором М100 (армированная стекловолоконной или пластиковой сеткой); - грунтовка глубокого проникновения δ = 20 мм | 7 | - грунтовка глубокого проникновения; - штукатурка цементно-песчаным раствором М100 (армированная стекловолоконной или пластиковой сеткой); - грунтовка глубокого проникновения δ = 20 мм | 4.2 |  |  | - грунтовка глубокого проникновения; - штукатурка цементно-песчаным раствором М100 (армированная стекловолоконной или пластиковой сеткой); - грунтовка глубокого проникновения δ = 20 мм | 150.7 | - | 0 | см. раздел АИ | 203.8 | - затирка; - грунтовка "Бетоноконтакт "; - шпатлёвка; - грунтовка глубокого проникновения δ = 5 мм | 58.8 | см. раздел АИ | 43.1 | -

## Table 8 (hidden)
Ведомость отделки помещений подвала
Ном ер пом еще ния | Наименование помещения | СТЕНЫ ИЛИ ПЕРЕГОРОДКИ | [13 empty] | Основной тип потолка |  | ПЛИНТУС |  | Примечание
|  | Железобетон |  | Кирпич |  | Газобетон |  | ГСП |  | ПГП |  | Утеплитель |  | Финишный слой |  | Вид отделки | Площадь, м² | Вид отделки | м.п.
|  | Вид отделки | Площадь, м² | Вид отделки | Площадь, м² | Вид отделки | Площадь, м² | Вид отделки | Площадь, м² | Вид отделки | Площадь, м² | Вид отделки | Площадь, м² | Вид отделки | Площадь, м²
1.59 | Тамбур | - грунтовка "Бетоноконтакт"; - гипсовая штукатурка; - грунтовка глубокого проникновения; - шпатлёвка; - грунтовка глубокого проникновения δ = 25 мм | 0.1 |  |  | - | 0 |  |  | - | 0 | - штукатурка цементно-песчаным раствором М100 по сетке δ = 20 мм | 37 | см. раздел АИ | 37.1 | - грунтовка глубокого проникновения | 27.4 | см. раздел АИ | 10.6 | Работы по черновой отделке выполнять при необходимост и выравнивания стен
1.60 | Вестибюль с зоной для посетителей | - грунтовка "Бетоноконтакт"; - штукатурка цементно-песчаным раствором М100 (армированная стекловолоконной или пластиковой сеткой); - грунтовка глубокого проникновения; - шпатлёвка; - грунтовка глубокого проникновения δ = 25 мм | 62.4 |  |  | - грунтовка глубокого проникновения; - штукатурка цементно-песчаным раствором М100 (армированная стекловолоконной или пластиковой сеткой); - грунтовка глубокого проникновения; - шпатлёвка; - грунтовка глубокого проникновения δ = 25 мм | 43 |  |  | - грунтовка глубокого проникновения; - штукатурка цементно-песчаным раствором М100 (армированная стекловолоконной или пластиковой сеткой); - грунтовка глубокого проникновения; - шпатлёвка; - грунтовка глубокого проникновения δ = 25 мм | 6.7 | - | 0 | см. раздел АИ | 112.1 | - грунтовка глубокого проникновения | 92.5 | см. раздел АИ | 31.1 | -
1.61 | Пост охраны | - грунтовка "Бетоноконтакт"; - штукатурка цементно-песчаным раствором М100 (армированная стекловолоконной или пластиковой сеткой); - грунтовка глубокого проникновения; - шпатлёвка; - грунтовка глубокого проникновения δ = 25 мм | 25.4 |  |  | - грунтовка глубокого проникновения; - штукатурка цементно-песчаным раствором М100 (армированная стекловолоконной или пластиковой сеткой); - грунтовка глубокого проникновения; - шпатлёвка; - грунтовка глубокого проникновения δ = 25 мм | 29.6 |  |  | - | 0 | - | 0 | см. раздел АИ | 55 | - грунтовка глубокого проникновения | 21.6 | см. раздел АИ | 15.1 | -
1.62 | Туалет для МГН (для посетителей) | - | 0 |  |  | - грунтовка глубокого проникновения; - штукатурка цементно-песчаным раствором М100 (армированная стекловолоконной или пластиковой сеткой); - грунтовка глубокого проникновения δ = 20 мм | 8.8 |  |  | - грунтовка глубокого проникновения; - штукатурка цементно-песчаным раствором М100 (армированная стекловолоконной или пластиковой сеткой); - грунтовка глубокого проникновения δ = 20 мм | 28.9 | - | 0 | см. раздел АИ | 37.7 | - грунтовка глубокого проникновения | 6.2 | см. раздел АИ | 8.9 | Работы по черновой отделке выполнять при необходимост и выравнивания стен
1.63 | Тамбур | - | 0 |  |  | - | 0 |  |  | - | 0 | - штукатурка цементно-песчаным раствором М100 по сетке δ = 20 мм | 19.6 | см. раздел АИ | 19.6 | - грунтовка глубокого проникновения | 10.9 | см. раздел АИ | 8.7 | Работы по черновой отделке выполнять при необходимост и выравнивания стен
1.64 | Раздевальная комната | - грунтовка "Бетоноконтакт"; - штукатурка цементно-песчаным раствором М100 (армированная стекловолоконной или пластиковой сеткой); - грунтовка глубокого проникновения; - шпатлёвка; - грунтовка глубокого проникновения δ = 25 мм | 45.4 |  |  | - грунтовка глубокого проникновения; - штукатурка цементно-песчаным раствором М100 (армированная стекловолоконной или пластиковой сеткой); - грунтовка глубокого проникновения; - шпатлёвка; - грунтовка глубокого проникновения δ = 25 мм | 6.4 |  |  | - грунтовка глубокого проникновения; - штукатурка цементно-песчаным раствором М100 (армированная стекловолоконной или пластиковой сеткой); - грунтовка глубокого проникновения; - шпатлёвка; - грунтовка глубокого проникновения δ = 25 мм | 38.3 | - | 0 | см. раздел АИ | 90 | - грунтовка глубокого проникновения | 24 | см. раздел АИ | 20.8 | -
1.65 | Буфет | - грунтовка "Бетоноконтакт"; - штукатурка цементно-песчаным раствором М100 (армированная стекловолоконной или пластиковой сеткой); - грунтовка глубокого проникновения; - шпатлёвка; - грунтовка глубокого проникновения δ = 25 мм | 0.1 |  |  | - грунтовка глубокого проникновения; - штукатурка цементно-песчаным раствором М100 (армированная стекловолоконной или пластиковой сеткой); - грунтовка глубокого проникновения; - шпатлёвка; - грунтовка глубокого проникновения δ = 25 мм | 5.2 |  |  | - грунтовка глубокого проникновения; - штукатурка цементно-песчаным раствором М100 (армированная стекловолоконной или пластиковой сеткой); - грунтовка глубокого проникновения; - шпатлёвка; - грунтовка глубокого проникновения δ = 25 мм | 35 | - | 0 | см. раздел АИ | 40.2 | - грунтовка глубокого проникновения | 6.7 | см. раздел АИ | 9 | Шпатлевание стен выполнять выше отм. +2,200 от ур. ч. п.
1.66 | Туалет (в т.ч. МГН) | - грунтовка "Бетоноконтакт"; - штукатурка цементно-песчаным раствором М100 (армированная стекловолоконной или пластиковой сеткой); - грунтовка глубокого проникновения δ = 20 мм | 8.6 |  |  | - | 0 |  |  | - грунтовка глубокого проникновения; - штукатурка цементно-песчаным раствором М100 (армированная стекловолоконной или пластиковой сеткой); - грунтовка глубокого проникновения δ = 20 мм | 79.9 | - | 0 | см. раздел АИ | 88.5 | - грунтовка глубокого проникновения | 29.6 | см. раздел АИ | 21.7 | Работы по черновой отделке выполнять при необходимост и выравнивания стен
1.67 | Групповая | - грунтовка "Бетоноконтакт"; - штукатурка цементно-песчаным раствором М100 (армированная стекловолоконной или пластиковой сеткой); - грунтовка глубокого проникновения; - шпатлёвка; - грунтовка глубокого проникновения δ = 25 мм | 49.4 |  |  | - | 0 |  |  | - грунтовка глубокого проникновения; - штукатурка цементно-песчаным раствором М100 (армированная стекловолоконной или пластиковой сеткой); - грунтовка глубокого проникновения; - шпатлёвка; - грунтовка глубокого проникновения δ = 25 мм | 34.8 | - | 0 | см. раздел АИ | 84.2 | - грунтовка глубокого проникновения | 51.3 | см. раздел АИ | 23.6 | -

## Table 9 (hidden)
Ведомость отделки помещений подвала
Ном ер пом еще ния | Наименование помещения | СТЕНЫ ИЛИ ПЕРЕГОРОДКИ | [13 empty] | Основной тип потолка |  | ПЛИНТУС |  | Примечание
|  | Железобетон |  | Кирпич |  | Газобетон |  | ГСП |  | ПГП |  | Утеплитель |  | Финишный слой |  | Вид отделки | Площадь, м² | Вид отделки | м.п.
|  | Вид отделки | Площадь, м² | Вид отделки | Площадь, м² | Вид отделки | Площадь, м² | Вид отделки | Площадь, м² | Вид отделки | Площадь, м² | Вид отделки | Площадь, м² | Вид отделки | Площадь, м²
1.68 | Спальная | - грунтовка "Бетоноконтакт"; - штукатурка цементно-песчаным раствором М100 (армированная стекловолоконной или пластиковой сеткой); - грунтовка глубокого проникновения; - шпатлёвка; - грунтовка глубокого проникновения δ = 25 мм | 44.5 |  |  | - грунтовка глубокого проникновения; - штукатурка цементно-песчаным раствором М100 (армированная стекловолоконной или пластиковой сеткой); - грунтовка глубокого проникновения; - шпатлёвка; - грунтовка глубокого проникновения δ = 25 мм | 28.3 |  |  | - грунтовка глубокого проникновения; - штукатурка цементно-песчаным раствором М100 (армированная стекловолоконной или пластиковой сеткой); - грунтовка глубокого проникновения; - шпатлёвка; - грунтовка глубокого проникновения δ = 25 мм | 20.1 | - | 0 | см. раздел АИ | 92.9 | - грунтовка глубокого проникновения | 56.6 | см. раздел АИ | 25 | -
1.69 | Раздевальная комната | - грунтовка "Бетоноконтакт"; - штукатурка цементно-песчаным раствором М100 (армированная стекловолоконной или пластиковой сеткой); - грунтовка глубокого проникновения; - шпатлёвка; - грунтовка глубокого проникновения δ = 25 мм | 32.1 |  |  | - грунтовка глубокого проникновения; - штукатурка цементно-песчаным раствором М100 (армированная стекловолоконной или пластиковой сеткой); - грунтовка глубокого проникновения; - шпатлёвка; - грунтовка глубокого проникновения δ = 25 мм | 6.3 |  |  | - грунтовка глубокого проникновения; - штукатурка цементно-песчаным раствором М100 (армированная стекловолоконной или пластиковой сеткой); - грунтовка глубокого проникновения; - шпатлёвка; - грунтовка глубокого проникновения δ = 25 мм | 29 | - | 0 | см. раздел АИ | 67.4 | - грунтовка глубокого проникновения | 18.5 | см. раздел АИ | 15.3 | -
1.70 | Тамбур | - | 0 |  |  | - | 0 |  |  | - | 0 | - штукатурка цементно-песчаным раствором М100 по сетке δ = 20 мм | 21.5 | см. раздел АИ | 21.5 | - грунтовка глубокого проникновения | 4.8 | см. раздел АИ | 6.6 | Работы по черновой отделке выполнять при необходимост и выравнивания стен
1.71 | Буфет | - грунтовка "Бетоноконтакт"; - штукатурка цементно-песчаным раствором М100 (армированная стекловолоконной или пластиковой сеткой); - грунтовка глубокого проникновения; - шпатлёвка; - грунтовка глубокого проникновения δ = 25 мм | 0.1 |  |  | - грунтовка глубокого проникновения; - штукатурка цементно-песчаным раствором М100 (армированная стекловолоконной или пластиковой сеткой); - грунтовка глубокого проникновения; - шпатлёвка; - грунтовка глубокого проникновения δ = 25 мм | 5.1 |  |  | - грунтовка глубокого проникновения; - штукатурка цементно-песчаным раствором М100 (армированная стекловолоконной или пластиковой сеткой); - грунтовка глубокого проникновения; - шпатлёвка; - грунтовка глубокого проникновения δ = 25 мм | 35 | - | 0 | см. раздел АИ | 40.2 | - грунтовка глубокого проникновения | 6.7 | см. раздел АИ | 9 | Шпатлевание стен выполнять выше отм. +2,200 от ур. ч. п.
1.72 | Туалет (в т.ч. МГН) | - грунтовка "Бетоноконтакт"; - штукатурка цементно-песчаным раствором М100 (армированная стекловолоконной или пластиковой сеткой); - грунтовка глубокого проникновения δ = 20 мм | 8.9 |  |  | - | 0 |  |  | - грунтовка глубокого проникновения; - штукатурка цементно-песчаным раствором М100 (армированная стекловолоконной или пластиковой сеткой); - грунтовка глубокого проникновения δ = 20 мм | 80.2 | - | 0 | см. раздел АИ | 89.1 | - грунтовка глубокого проникновения | 29.9 | см. раздел АИ | 21.9 | Работы по черновой отделке выполнять при необходимост и выравнивания стен
1.73 | Групповая | - грунтовка "Бетоноконтакт"; - штукатурка цементно-песчаным раствором М100 (армированная стекловолоконной или пластиковой сеткой); - грунтовка глубокого проникновения; - шпатлёвка; - грунтовка глубокого проникновения δ = 25 мм | 47.9 |  |  | - | 0 |  |  | - грунтовка глубокого проникновения; - штукатурка цементно-песчаным раствором М100 (армированная стекловолоконной или пластиковой сеткой); - грунтовка глубокого проникновения; - шпатлёвка; - грунтовка глубокого проникновения δ = 25 мм | 37.5 | - | 0 | см. раздел АИ | 85.4 | - грунтовка глубокого проникновения | 51.2 | см. раздел АИ | 23.8 | -
1.74 | Спальная | - грунтовка "Бетоноконтакт"; - штукатурка цементно-песчаным раствором М100 (армированная стекловолоконной или пластиковой сеткой); - грунтовка глубокого проникновения; - шпатлёвка; - грунтовка глубокого проникновения δ = 25 мм | 61.1 |  |  | - грунтовка глубокого проникновения; - штукатурка цементно-песчаным раствором М100 (армированная стекловолоконной или пластиковой сеткой); - грунтовка глубокого проникновения; - шпатлёвка; - грунтовка глубокого проникновения δ = 25 мм | 7.6 |  |  | - грунтовка глубокого проникновения; - штукатурка цементно-песчаным раствором М100 (армированная стекловолоконной или пластиковой сеткой); - грунтовка глубокого проникновения; - шпатлёвка; - грунтовка глубокого проникновения δ = 25 мм | 20.8 | - | 0 | см. раздел АИ | 89.5 | - грунтовка глубокого проникновения | 56.3 | см. раздел АИ | 25.2 | -
1.75 | Помещение уборочного инвентаря | - грунтовка "Бетоноконтакт"; - штукатурка цементно-песчаным раствором М100 (армированная стекловолоконной или пластиковой сеткой); - грунтовка глубокого проникновения δ = 20 мм | 0.8 |  |  | - грунтовка глубокого проникновения; - штукатурка цементно-песчаным раствором М100 (армированная стекловолоконной или пластиковой сеткой); - грунтовка глубокого проникновения δ = 20 мм | 2.2 |  |  | - грунтовка глубокого проникновения; - штукатурка цементно-песчаным раствором М100 (армированная стекловолоконной или пластиковой сеткой); - грунтовка глубокого проникновения δ = 20 мм | 36.5 | - | 0 | см. раздел АИ | 39.4 | - грунтовка глубокого проникновения | 5.7 | см. раздел АИ | 9.4 | Работы по черновой отделке выполнять при необходимост и выравнивания стен

## Table 10 (hidden)
Ведомость отделки помещений подвала
Ном ер пом еще ния | Наименование помещения | СТЕНЫ ИЛИ ПЕРЕГОРОДКИ | [13 empty] | Основной тип потолка |  | ПЛИНТУС |  | Примечание
|  | Железобетон |  | Кирпич |  | Газобетон |  | ГСП |  | ПГП |  | Утеплитель |  | Финишный слой |  | Вид отделки | Площадь, м² | Вид отделки | м.п.
|  | Вид отделки | Площадь, м² | Вид отделки | Площадь, м² | Вид отделки | Площадь, м² | Вид отделки | Площадь, м² | Вид отделки | Площадь, м² | Вид отделки | Площадь, м² | Вид отделки | Площадь, м²
1.76 | Комната персонала с гардеробом, душем и туалетом | - грунтовка "Бетоноконтакт"; - штукатурка цементно-песчаным раствором М100 (армированная стекловолоконной или пластиковой сеткой); - грунтовка глубокого проникновения; - шпатлёвка; - грунтовка глубокого проникновения δ = 25 мм | 36.1 | - | 0 | - | 0 |  |  | - грунтовка глубокого проникновения; - штукатурка цементно-песчаным раствором М100 (армированная стекловолоконной или пластиковой сеткой); - грунтовка глубокого проникновения; - шпатлёвка; - грунтовка глубокого проникновения δ = 25 мм | 32.1 |  |  | см. раздел АИ | 68.2 | - грунтовка глубокого проникновения | 10.7 | см. раздел АИ | 15.2 | -
1.77 | Коридор | - грунтовка "Бетоноконтакт"; - штукатурка цементно-песчаным раствором М100 (армированная стекловолоконной или пластиковой сеткой); - грунтовка глубокого проникновения; - шпатлёвка; - грунтовка глубокого проникновения δ = 25 мм | 41.8 | - | 0 | - грунтовка глубокого проникновения; - штукатурка цементно-песчаным раствором М100 (армированная стекловолоконной или пластиковой сеткой); - грунтовка глубокого проникновения; - шпатлёвка; - грунтовка глубокого проникновения δ = 25 мм | 47.6 |  |  | - грунтовка глубокого проникновения; - штукатурка цементно-песчаным раствором М100 (армированная стекловолоконной или пластиковой сеткой); - грунтовка глубокого проникновения; - шпатлёвка; - грунтовка глубокого проникновения δ = 25 мм | 14.6 |  |  | см. раздел АИ | 104 | - грунтовка глубокого проникновения | 41.2 | см. раздел АИ | 18.1 | -
1.78 | Коридор | - грунтовка "Бетоноконтакт"; - штукатурка цементно-песчаным раствором М100 (армированная стекловолоконной или пластиковой сеткой); - грунтовка глубокого проникновения; - шпатлёвка; - грунтовка глубокого проникновения δ = 25 мм | 56.7 | - | 0 | - грунтовка глубокого проникновения; - штукатурка цементно-песчаным раствором М100 (армированная стекловолоконной или пластиковой сеткой); - грунтовка глубокого проникновения; - шпатлёвка; - грунтовка глубокого проникновения δ = 25 мм | 74 |  |  | - грунтовка глубокого проникновения; - штукатурка цементно-песчаным раствором М100 (армированная стекловолоконной или пластиковой сеткой); - грунтовка глубокого проникновения; - шпатлёвка; - грунтовка глубокого проникновения δ = 25 мм | 7.2 |  |  | см. раздел АИ | 137.9 | - грунтовка глубокого проникновения | 60.8 | см. раздел АИ | 42.3 | -
1.79 | Лестничная клетка №5 (Тип Н2) | - грунтовка "Бетоноконтакт"; - штукатурка цементно-песчаным раствором М100 (армированная стекловолоконной или пластиковой сеткой); - грунтовка глубокого проникновения; - шпатлёвка; - грунтовка глубокого проникновения δ = 25 мм | 105.7 | - грунтовка глубокого проникновения; - штукатурка цементно-песчаным раствором М100 (армированная стекловолоконной или пластиковой сеткой); - грунтовка глубокого проникновения; - шпатлёвка; - грунтовка глубокого проникновения δ = 25 мм | 38.3 | - | 0 |  |  | - | 0 |  |  | см. раздел АИ | 144 | - грунтовка "Бетоноконтакт "; - штукатурка цементно-песчан ым раствором М100 (армированная стальной оцинкованной сеткой); - грунтовка глубокого проникновения; - шпатлёвка; - грунтовка глубокого проникновения δ = 25 мм | 26 | см. раздел АИ | 40.4 | -
1.80 | Лестничная клетка №6 (Тип Л1) | - грунтовка "Бетоноконтакт"; - штукатурка цементно-песчаным раствором М100 (армированная стекловолоконной или пластиковой сеткой); - грунтовка глубокого проникновения; - шпатлёвка; - грунтовка глубокого проникновения δ = 25 мм | 78.8 | - грунтовка глубокого проникновения; - штукатурка цементно-песчаным раствором М100 (армированная стекловолоконной или пластиковой сеткой); - грунтовка глубокого проникновения; - шпатлёвка; - грунтовка глубокого проникновения δ = 25 мм | 36.5 | - | 0 |  |  | - | 0 |  |  | см. раздел АИ | 115.3 | - грунтовка "Бетоноконтакт "; - штукатурка цементно-песчан ым раствором М100 (армированная стальной оцинкованной сеткой); - грунтовка глубокого проникновения; - шпатлёвка; - грунтовка глубокого проникновения δ = 25 мм | 19.3 | см. раздел АИ | 30 | -
1.81 | Лифтовой холл | - грунтовка "Бетоноконтакт"; - штукатурка цементно-песчаным раствором М100 (армированная стекловолоконной или пластиковой сеткой); - грунтовка глубокого проникновения; - шпатлёвка; - грунтовка глубокого проникновения δ = 25 мм | 26.2 | - | 0 | - грунтовка глубокого проникновения; - штукатурка цементно-песчаным раствором М100 (армированная стекловолоконной или пластиковой сеткой); - грунтовка глубокого проникновения; - шпатлёвка; - грунтовка глубокого проникновения δ = 25 мм | 4.8 |  |  | - грунтовка глубокого проникновения; - штукатурка цементно-песчаным раствором М100 (армированная стекловолоконной или пластиковой сеткой); - грунтовка глубокого проникновения; - шпатлёвка; - грунтовка глубокого проникновения δ = 25 мм | 9.1 |  |  | см. раздел АИ | 40.1 | - грунтовка глубокого проникновения | 6.5 | см. раздел АИ | 8.6 | -
1.82 | Коридор | - грунтовка "Бетоноконтакт"; - штукатурка цементно-песчаным раствором М100 (армированная стекловолоконной или пластиковой сеткой); - грунтовка глубокого проникновения δ = 20 мм | 18 | - | 0 | - грунтовка глубокого проникновения; - штукатурка цементно-песчаным раствором М100 (армированная стекловолоконной или пластиковой сеткой); - грунтовка глубокого проникновения δ = 20 мм | 73.9 |  |  | - грунтовка глубокого проникновения; - штукатурка цементно-песчаным раствором М100 (армированная стекловолоконной или пластиковой сеткой); - грунтовка глубокого проникновения δ = 20 мм | 36.4 |  |  | см. раздел АИ | 128.3 | - затирка; - грунтовка "Бетоноконтакт "; - шпатлёвка; - грунтовка глубокого проникновения δ = 5 мм | 25.1 | см. раздел АИ | 28 | -

## Table 11 (hidden)
Ведомость отделки помещений
Ном ер пом еще ния | Наименование помещения | СТЕНЫ ИЛИ ПЕРЕГОРОДКИ | [13 empty] | Основной тип потолка |  | ПЛИНТУС |  | Примечание
|  | Железобетон |  | Кирпич |  | Газобетон |  | ГСП |  | ПГП |  | Утеплитель |  | Финишный слой |  | Вид отделки | Площадь, м² | Вид отделки | м.п.
|  | Вид отделки | Площадь, м² | Вид отделки | Площадь, м² | Вид отделки | Площадь, м² | Вид отделки | Площадь, м² | Вид отделки | Площадь, м² | Вид отделки | Площадь, м² | Вид отделки | Площадь, м²
1.04 | Вестибюль с многофункциональн ым двухсветным пространством с возможностью проведения общественных мероприятий на 200 мест (с эстрадой в уровне пола) | - грунтовка "Бетоноконтакт"; - гипсовая штукатурка; - грунтовка глубокого проникновения; - шпатлёвка; - грунтовка глубокого проникновения δ = 25 мм | 38.1 |  |  | - грунтовка глубокого проникновения; - гипсовая штукатурка; - грунтовка глубокого проникновения; - шпатлёвка; - грунтовка глубокого проникновения δ = 25 мм | 45.7 |  |  | - | 0 |  |  | см. раздел АИ | 83.8 | - затирка; - грунтовка "Бетоноконтакт "; - шпатлёвка; - грунтовка глубокого проникновения δ = 5 мм | 43.1 | см. раздел АИ | 22.2 | Работы по черновой отделке выполнять при необходимост и выравнивания стен
2.01 | Учебный кабинет 2-4 класс | - грунтовка "Бетоноконтакт"; - гипсовая штукатурка; - грунтовка глубокого проникновения; - шпатлёвка; - грунтовка глубокого проникновения δ = 25 мм | 52.2 |  |  | - грунтовка глубокого проникновения; - гипсовая штукатурка; - грунтовка глубокого проникновения; - шпатлёвка; - грунтовка глубокого проникновения δ = 25 мм | 47.9 |  |  | - грунтовка глубокого проникновения; - гипсовая штукатурка; - грунтовка глубокого проникновения; - шпатлёвка; - грунтовка глубокого проникновения δ = 25 мм | 13.8 |  |  | см. раздел АИ | 114 | - обеспыливание | 63.7 | см. раздел АИ | 34.1 | Работы по черновой отделке выполнять при необходимост и выравнивания стен
2.02 | Лабораторно-исслед овательский комплекс для изучения естествознания | - грунтовка "Бетоноконтакт"; - гипсовая штукатурка; - грунтовка глубокого проникновения; - шпатлёвка; - грунтовка глубокого проникновения δ = 25 мм | 47.5 |  |  | - грунтовка глубокого проникновения; - гипсовая штукатурка; - грунтовка глубокого проникновения; - шпатлёвка; - грунтовка глубокого проникновения δ = 25 мм | 68.6 |  |  | - грунтовка глубокого проникновения; - гипсовая штукатурка; - грунтовка глубокого проникновения; - шпатлёвка; - грунтовка глубокого проникновения δ = 25 мм | 16.7 |  |  | см. раздел АИ | 132.8 | - обеспыливание | 90.2 | см. раздел АИ | 40.3 | Работы по черновой отделке выполнять при необходимост и выравнивания стен
2.03 | Кабинет с рабочим местом для учителей | - грунтовка "Бетоноконтакт"; - гипсовая штукатурка; - грунтовка глубокого проникновения; - шпатлёвка; - грунтовка глубокого проникновения δ = 25 мм | 22.2 |  |  | - грунтовка глубокого проникновения; - гипсовая штукатурка; - грунтовка глубокого проникновения; - шпатлёвка; - грунтовка глубокого проникновения δ = 25 мм | 54.5 |  |  | - грунтовка глубокого проникновения; - гипсовая штукатурка; - грунтовка глубокого проникновения; - шпатлёвка; - грунтовка глубокого проникновения δ = 25 мм | 19.5 |  |  | см. раздел АИ | 96.2 | - обеспыливание | 39.8 | см. раздел АИ | 26.9 | Работы по черновой отделке выполнять при необходимост и выравнивания стен
2.04 | Учебный кабинет 2-4 класс | - грунтовка "Бетоноконтакт"; - гипсовая штукатурка; - грунтовка глубокого проникновения; - шпатлёвка; - грунтовка глубокого проникновения δ = 25 мм | 87.3 |  |  | - грунтовка глубокого проникновения; - гипсовая штукатурка; - грунтовка глубокого проникновения; - шпатлёвка; - грунтовка глубокого проникновения δ = 25 мм | 11.4 |  |  | - грунтовка глубокого проникновения; - гипсовая штукатурка; - грунтовка глубокого проникновения; - шпатлёвка; - грунтовка глубокого проникновения δ = 25 мм | 13.2 |  |  | см. раздел АИ | 111.9 | - обеспыливание | 64 | см. раздел АИ | 32.6 | Работы по черновой отделке выполнять при необходимост и выравнивания стен
2.05 | Универсальное помещение с возможностью проведения занятий во внеурочное время в том числе для групп продленного дня | - грунтовка "Бетоноконтакт"; - гипсовая штукатурка; - грунтовка глубокого проникновения; - шпатлёвка; - грунтовка глубокого проникновения δ = 25 мм | 56.5 |  |  | - грунтовка глубокого проникновения; - гипсовая штукатурка; - грунтовка глубокого проникновения; - шпатлёвка; - грунтовка глубокого проникновения δ = 25 мм | 35.6 |  |  | - грунтовка глубокого проникновения; - гипсовая штукатурка; - грунтовка глубокого проникновения; - шпатлёвка; - грунтовка глубокого проникновения δ = 25 мм | 17.9 |  |  | см. раздел АИ | 110 | - затирка; - грунтовка "Бетоноконтакт "; - шпатлёвка; - грунтовка глубокого проникновения δ = 5 мм | 65.4 | см. раздел АИ | 33.1 | Работы по черновой отделке выполнять при необходимост и выравнивания стен
2.06 | Универсальное помещение с возможностью проведения занятий во внеурочное время в том числе для групп продленного дня | - грунтовка "Бетоноконтакт"; - гипсовая штукатурка; - грунтовка глубокого проникновения; - шпатлёвка; - грунтовка глубокого проникновения δ = 25 мм | 58.7 |  |  | - грунтовка глубокого проникновения; - гипсовая штукатурка; - грунтовка глубокого проникновения; - шпатлёвка; - грунтовка глубокого проникновения δ = 25 мм | 36.7 |  |  | - грунтовка глубокого проникновения; - гипсовая штукатурка; - грунтовка глубокого проникновения; - шпатлёвка; - грунтовка глубокого проникновения δ = 25 мм | 12.3 |  |  | см. раздел АИ | 107.7 | - затирка; - грунтовка "Бетоноконтакт "; - шпатлёвка; - грунтовка глубокого проникновения δ = 5 мм | 64.1 | см. раздел АИ | 32.6 | Работы по черновой отделке выполнять при необходимост и выравнивания стен
2.07 | Учебный кабинет 2-4 класс | - грунтовка "Бетоноконтакт"; - гипсовая штукатурка; - грунтовка глубокого проникновения; - шпатлёвка; - грунтовка глубокого проникновения δ = 25 мм | 91 |  |  | - грунтовка глубокого проникновения; - гипсовая штукатурка; - грунтовка глубокого проникновения; - шпатлёвка; - грунтовка глубокого проникновения δ = 25 мм | 17.3 |  |  | - | 0 |  |  | см. раздел АИ | 108.3 | - обеспыливание | 64.3 | см. раздел АИ | 33.3 | Работы по черновой отделке выполнять при необходимост и выравнивания стен
2.08 | Коридор | - грунтовка "Бетоноконтакт"; - гипсовая штукатурка; - грунтовка глубокого проникновения; - шпатлёвка; - грунтовка глубокого проникновения δ = 25 мм | 51.5 |  |  | - грунтовка глубокого проникновения; - гипсовая штукатурка; - грунтовка глубокого проникновения; - шпатлёвка; - грунтовка глубокого проникновения δ = 25 мм | 81.4 |  |  | - грунтовка глубокого проникновения; - гипсовая штукатурка; - грунтовка глубокого проникновения; - шпатлёвка; - грунтовка глубокого проникновения δ = 25 мм | 43.6 |  |  | см. раздел АИ | 176.5 | - затирка; - грунтовка "Бетоноконтакт "; - шпатлёвка; - грунтовка глубокого проникновения δ = 5 мм | 91.5 | см. раздел АИ | 41.9 | Работы по черновой отделке выполнять при необходимост и выравнивания стен
2.09 | Помещение уборочного инвентаря | - | 0 |  |  | - | 0 |  |  | - грунтовка глубокого проникновения; - штукатурка цементно-песчаным раствором М100 (армированная стекловолоконной или пластиковой сеткой); - грунтовка глубокого проникновения δ = 20 мм | 36.3 |  |  | см. раздел АИ | 36.3 | - затирка; - грунтовка "Бетоноконтакт "; - шпатлёвка; - грунтовка глубокого проникновения δ = 5 мм | 5.1 | см. раздел АИ | 8.9 | Работы по черновой отделке выполнять при необходимост и выравнивания стен
2.11 | Раздевальная для мальчиков (МГН) | - грунтовка "Бетоноконтакт"; - гипсовая штукатурка; - грунтовка глубокого проникновения; - шпатлёвка; - грунтовка глубокого проникновения δ = 25 мм | 16 |  |  | - | 0 |  |  | - грунтовка глубокого проникновения; - гипсовая штукатурка; - грунтовка глубокого проникновения; - шпатлёвка; - грунтовка глубокого проникновения δ = 25 мм | 37.5 |  |  | см. раздел АИ | 53.5 | - затирка; - грунтовка "Бетоноконтакт "; - шпатлёвка; - грунтовка глубокого проникновения δ = 5 мм | 13.1 | см. раздел АИ | 13.5 | Работы по черновой отделке выполнять при необходимост и выравнивания стен
2.12 | Раздевальная для мальчиков | - грунтовка "Бетоноконтакт"; - гипсовая штукатурка; - грунтовка глубокого проникновения; - шпатлёвка; - грунтовка глубокого проникновения δ = 25 мм | 16.3 |  |  | - грунтовка глубокого проникновения; - гипсовая штукатурка; - грунтовка глубокого проникновения; - шпатлёвка; - грунтовка глубокого проникновения δ = 25 мм | 8 |  |  | - грунтовка глубокого проникновения; - гипсовая штукатурка; - грунтовка глубокого проникновения; - шпатлёвка; - грунтовка глубокого проникновения δ = 25 мм | 54.6 |  |  | см. раздел АИ | 78.9 | - затирка; - грунтовка "Бетоноконтакт "; - шпатлёвка; - грунтовка глубокого проникновения δ = 5 мм | 27 | см. раздел АИ | 21.1 | Работы по черновой отделке выполнять при необходимост и выравнивания стен
2.13 | Душевая для мальчиков | - грунтовка "Бетоноконтакт"; - штукатурка цементно-песчаным раствором М100 (армированная стекловолоконной или пластиковой сеткой); - грунтовка глубокого проникновения δ = 20 мм | 1.7 |  |  | - грунтовка глубокого проникновения; - штукатурка цементно-песчаным раствором М100 (армированная стекловолоконной или пластиковой сеткой); - грунтовка глубокого проникновения δ = 20 мм | 10.5 |  |  | - грунтовка глубокого проникновения; - штукатурка цементно-песчаным раствором М100 (армированная стекловолоконной или пластиковой сеткой); - грунтовка глубокого проникновения δ = 20 мм | 41.4 |  |  | см. раздел АИ | 53.6 | - затирка; - грунтовка "Бетоноконтакт "; - шпатлёвка; - грунтовка глубокого проникновения δ = 5 мм | 12.7 | см. раздел АИ | 13.4 | Работы по черновой отделке выполнять при необходимост и выравнивания стен
2.14 | Санузел для мальчиков | - грунтовка "Бетоноконтакт"; - штукатурка цементно-песчаным раствором М100 (армированная стекловолоконной или пластиковой сеткой); - грунтовка глубокого проникновения δ = 20 мм | 5.5 |  |  | - | 0 |  |  | - грунтовка глубокого проникновения; - штукатурка цементно-песчаным раствором М100 (армированная стекловолоконной или пластиковой сеткой); - грунтовка глубокого проникновения δ = 20 мм | 33.3 |  |  | см. раздел АИ | 38.8 | - затирка; - грунтовка "Бетоноконтакт "; - шпатлёвка; - грунтовка глубокого проникновения δ = 5 мм | 8.5 | см. раздел АИ | 11.6 | Работы по черновой отделке выполнять при необходимост и выравнивания стен
2.15 | Раздевальная для девочек | - грунтовка "Бетоноконтакт"; - гипсовая штукатурка; - грунтовка глубокого проникновения; - шпатлёвка; - грунтовка глубокого проникновения δ = 25 мм | 16.8 |  |  | - грунтовка глубокого проникновения; - гипсовая штукатурка; - грунтовка глубокого проникновения; - шпатлёвка; - грунтовка глубокого проникновения δ = 25 мм | 10.3 |  |  | - грунтовка глубокого проникновения; - гипсовая штукатурка; - грунтовка глубокого проникновения; - шпатлёвка; - грунтовка глубокого проникновения δ = 25 мм | 55.5 |  |  | см. раздел АИ | 82.6 | - затирка; - грунтовка "Бетоноконтакт "; - шпатлёвка; - грунтовка глубокого проникновения δ = 5 мм | 28 | см. раздел АИ | 21.6 | Работы по черновой отделке выполнять при необходимост и выравнивания стен
2.16 | Санузел для девочек | - грунтовка "Бетоноконтакт"; - штукатурка цементно-песчаным раствором М100 (армированная стекловолоконной или пластиковой сеткой); - грунтовка глубокого проникновения δ = 20 мм | 7.8 |  |  | - | 0 |  |  | - грунтовка глубокого проникновения; - штукатурка цементно-песчаным раствором М100 (армированная стекловолоконной или пластиковой сеткой); - грунтовка глубокого проникновения δ = 20 мм | 33.1 |  |  | см. раздел АИ | 40.8 | - затирка; - грунтовка "Бетоноконтакт "; - шпатлёвка; - грунтовка глубокого проникновения δ = 5 мм | 10.7 | см. раздел АИ | 12 | Работы по черновой отделке выполнять при необходимост и выравнивания стен
2.17 | Душевая девочек | - грунтовка "Бетоноконтакт"; - штукатурка цементно-песчаным раствором М100 (армированная стекловолоконной или пластиковой сеткой); - грунтовка глубокого проникновения δ = 20 мм | 4.5 |  |  | - грунтовка глубокого проникновения; - штукатурка цементно-песчаным раствором М100 (армированная стекловолоконной или пластиковой сеткой); - грунтовка глубокого проникновения δ = 20 мм | 10.8 |  |  | - грунтовка глубокого проникновения; - штукатурка цементно-песчаным раствором М100 (армированная стекловолоконной или пластиковой сеткой); - грунтовка глубокого проникновения δ = 20 мм | 37.5 |  |  | см. раздел АИ | 52.9 | - затирка; - грунтовка "Бетоноконтакт "; - шпатлёвка; - грунтовка глубокого проникновения δ = 5 мм | 11.3 | см. раздел АИ | 13 | Работы по черновой отделке выполнять при необходимост и выравнивания стен
2.18 | Инвентарная (снарядная) | - грунтовка "Бетоноконтакт"; - гипсовая штукатурка; - грунтовка глубокого проникновения; - шпатлёвка; - грунтовка глубокого проникновения δ = 25 мм | 22 |  |  | - грунтовка глубокого проникновения; - гипсовая штукатурка; - грунтовка глубокого проникновения; - шпатлёвка; - грунтовка глубокого проникновения δ = 25 мм | 37 |  |  | - грунтовка глубокого проникновения; - гипсовая штукатурка; - грунтовка глубокого проникновения; - шпатлёвка; - грунтовка глубокого проникновения δ = 25 мм | 24.8 |  |  | см. раздел АИ | 83.8 | - затирка; - грунтовка "Бетоноконтакт "; - шпатлёвка; - грунтовка глубокого проникновения δ = 5 мм | 31.5 | см. раздел АИ | 23.6 | Работы по черновой отделке выполнять при необходимост и выравнивания стен
2.19 | Спортивный зал 15х24 м | - грунтовка "Бетоноконтакт"; - гипсовая штукатурка; - грунтовка глубокого проникновения; - шпатлёвка; - грунтовка глубокого проникновения δ = 25 мм | 532.7 |  |  | - грунтовка глубокого проникновения; - гипсовая штукатурка; - грунтовка глубокого проникновения; - шпатлёвка; - грунтовка глубокого проникновения δ = 25 мм | 63.7 |  |  | - | 0 |  |  | см. раздел АИ | 596.4 | - | 703.2 | см. раздел АИ | 81 | Работы по черновой отделке выполнять при необходимост и выравнивания стен

## Table 12 (hidden)
Ведомость отделки помещений
Ном ер пом еще ния | Наименование помещения | СТЕНЫ ИЛИ ПЕРЕГОРОДКИ | [13 empty] | Основной тип потолка |  | ПЛИНТУС |  | Примечание
|  | Железобетон |  | Кирпич |  | Газобетон |  | ГСП |  | ПГП |  | Утеплитель |  | Финишный слой |  | Вид отделки | Площадь, м² | Вид отделки | м.п.
|  | Вид отделки | Площадь, м² | Вид отделки | Площадь, м² | Вид отделки | Площадь, м² | Вид отделки | Площадь, м² | Вид отделки | Площадь, м² | Вид отделки | Площадь, м² | Вид отделки | Площадь, м²
2.20 | Комната инструктора (с душем и туалетом) | - грунтовка "Бетоноконтакт"; - гипсовая штукатурка; - грунтовка глубокого проникновения; - шпатлёвка; - грунтовка глубокого проникновения δ = 25 мм | 57.1 |  |  | - | 0 |  |  | - грунтовка глубокого проникновения; - гипсовая штукатурка; - грунтовка глубокого проникновения; - шпатлёвка; - грунтовка глубокого проникновения δ = 25 мм | 50.3 |  |  | см. раздел АИ | 107.3 | - затирка; - грунтовка "Бетоноконтакт "; - шпатлёвка; - грунтовка глубокого проникновения δ = 5 мм | 23.7 | см. раздел АИ | 25 | Работы по черновой отделке выполнять при необходимост и выравнивания стен
2.21 | Кабинет для индивидуальных занятий, в т.ч с учителем-логопедо м | - грунтовка "Бетоноконтакт"; - гипсовая штукатурка; - грунтовка глубокого проникновения; - шпатлёвка; - грунтовка глубокого проникновения δ = 25 мм | 21.2 |  |  | - грунтовка глубокого проникновения; - гипсовая штукатурка; - грунтовка глубокого проникновения; - шпатлёвка; - грунтовка глубокого проникновения δ = 25 мм | 17.8 |  |  | - грунтовка глубокого проникновения; - гипсовая штукатурка; - грунтовка глубокого проникновения; - шпатлёвка; - грунтовка глубокого проникновения δ = 25 мм | 12.8 |  |  | см. раздел АИ | 51.7 | - обеспыливание | 14 | см. раздел АИ | 14 | Работы по черновой отделке выполнять при необходимост и выравнивания стен
2.22 | Санузел персонала | - грунтовка "Бетоноконтакт"; - штукатурка цементно-песчаным раствором М100 (армированная стекловолоконной или пластиковой сеткой); - грунтовка глубокого проникновения δ = 20 мм | 13.7 |  |  | - грунтовка глубокого проникновения; - штукатурка цементно-песчаным раствором М100 (армированная стекловолоконной или пластиковой сеткой); - грунтовка глубокого проникновения δ = 20 мм | 16.3 |  |  | - грунтовка глубокого проникновения; - штукатурка цементно-песчаным раствором М100 (армированная стекловолоконной или пластиковой сеткой); - грунтовка глубокого проникновения δ = 20 мм | 6.7 |  |  | см. раздел АИ | 36.7 | - затирка; - грунтовка "Бетоноконтакт "; - шпатлёвка; - грунтовка глубокого проникновения δ = 5 мм | 5.4 | см. раздел АИ | 8.9 | Работы по черновой отделке выполнять при необходимост и выравнивания стен
2.23 | Помещение уборочного инвентаря | - грунтовка "Бетоноконтакт"; - штукатурка цементно-песчаным раствором М100 (армированная стекловолоконной или пластиковой сеткой); - грунтовка глубокого проникновения δ = 20 мм | 8.8 |  |  | - грунтовка глубокого проникновения; - штукатурка цементно-песчаным раствором М100 (армированная стекловолоконной или пластиковой сеткой); - грунтовка глубокого проникновения δ = 20 мм | 15 |  |  | - грунтовка глубокого проникновения; - штукатурка цементно-песчаным раствором М100 (армированная стекловолоконной или пластиковой сеткой); - грунтовка глубокого проникновения δ = 20 мм | 27.8 |  |  | см. раздел АИ | 51.6 | - затирка; - грунтовка "Бетоноконтакт "; - шпатлёвка; - грунтовка глубокого проникновения δ = 5 мм | 9.8 | см. раздел АИ | 12.7 | Работы по черновой отделке выполнять при необходимост и выравнивания стен
2.24 | Санузел для девочек | - грунтовка "Бетоноконтакт"; - штукатурка цементно-песчаным раствором М100 (армированная стекловолоконной или пластиковой сеткой); - грунтовка глубокого проникновения δ = 20 мм | 49.7 |  |  | - | 0 |  |  | - грунтовка глубокого проникновения; - штукатурка цементно-песчаным раствором М100 (армированная стекловолоконной или пластиковой сеткой); - грунтовка глубокого проникновения δ = 20 мм | 29.9 |  |  | см. раздел АИ | 79.6 | - затирка; - грунтовка "Бетоноконтакт "; - шпатлёвка; - грунтовка глубокого проникновения δ = 5 мм | 15.8 | см. раздел АИ | 20.3 | Работы по черновой отделке выполнять при необходимост и выравнивания стен
2.25 | Санузел для мальчиков | - грунтовка "Бетоноконтакт"; - штукатурка цементно-песчаным раствором М100 (армированная стекловолоконной или пластиковой сеткой); - грунтовка глубокого проникновения δ = 20 мм | 49.3 |  |  | - | 0 |  |  | - грунтовка глубокого проникновения; - штукатурка цементно-песчаным раствором М100 (армированная стекловолоконной или пластиковой сеткой); - грунтовка глубокого проникновения δ = 20 мм | 30 |  |  | см. раздел АИ | 79.3 | - затирка; - грунтовка "Бетоноконтакт "; - шпатлёвка; - грунтовка глубокого проникновения δ = 5 мм | 15.8 | см. раздел АИ | 20.2 | Работы по черновой отделке выполнять при необходимост и выравнивания стен
2.26 | Санузел для МГН | - грунтовка "Бетоноконтакт"; - штукатурка цементно-песчаным раствором М100 (армированная стекловолоконной или пластиковой сеткой); - грунтовка глубокого проникновения δ = 20 мм | 7.1 |  |  | - | 0 |  |  | - грунтовка глубокого проникновения; - штукатурка цементно-песчаным раствором М100 (армированная стекловолоконной или пластиковой сеткой); - грунтовка глубокого проникновения δ = 20 мм | 27.3 |  |  | см. раздел АИ | 34.4 | - затирка; - грунтовка "Бетоноконтакт "; - шпатлёвка; - грунтовка глубокого проникновения δ = 5 мм | 5.4 | см. раздел АИ | 8.2 | Работы по черновой отделке выполнять при необходимост и выравнивания стен
2.27 | Коридор | - грунтовка "Бетоноконтакт"; - гипсовая штукатурка; - грунтовка глубокого проникновения; - шпатлёвка; - грунтовка глубокого проникновения δ = 25 мм | 16.3 |  |  | - грунтовка глубокого проникновения; - гипсовая штукатурка; - грунтовка глубокого проникновения; - шпатлёвка; - грунтовка глубокого проникновения δ = 25 мм | 30.6 |  |  | - | 0 |  |  | см. раздел АИ | 46.9 | - затирка; - грунтовка "Бетоноконтакт "; - шпатлёвка; - грунтовка глубокого проникновения δ = 5 мм | 19.1 | см. раздел АИ | 4.7 | Работы по черновой отделке выполнять при необходимост и выравнивания стен
2.28 | Рекреация | - грунтовка "Бетоноконтакт"; - гипсовая штукатурка; - грунтовка глубокого проникновения; - шпатлёвка; - грунтовка глубокого проникновения δ = 25 мм | 164.1 |  |  | - грунтовка глубокого проникновения; - гипсовая штукатурка; - грунтовка глубокого проникновения; - шпатлёвка; - грунтовка глубокого проникновения δ = 25 мм | 85.3 |  |  | - грунтовка глубокого проникновения; - гипсовая штукатурка; - грунтовка глубокого проникновения; - шпатлёвка; - грунтовка глубокого проникновения δ = 25 мм | 42.8 |  |  | см. раздел АИ | 292.2 | - затирка; - грунтовка "Бетоноконтакт "; - шпатлёвка; - грунтовка глубокого проникновения δ = 5 мм | 377.8 | см. раздел АИ | 70.5 | Работы по черновой отделке выполнять при необходимост и выравнивания стен
2.30 | Коридор | - грунтовка "Бетоноконтакт"; - гипсовая штукатурка; - грунтовка глубокого проникновения; - шпатлёвка; - грунтовка глубокого проникновения δ = 25 мм | 138.9 |  |  | - грунтовка глубокого проникновения; - гипсовая штукатурка; - грунтовка глубокого проникновения; - шпатлёвка; - грунтовка глубокого проникновения δ = 25 мм | 123.1 |  |  | - грунтовка глубокого проникновения; - гипсовая штукатурка; - грунтовка глубокого проникновения; - шпатлёвка; - грунтовка глубокого проникновения δ = 25 мм | 6.7 |  |  | см. раздел АИ | 268.7 | - затирка; - грунтовка "Бетоноконтакт "; - шпатлёвка; - грунтовка глубокого проникновения δ = 5 мм | 115.5 | см. раздел АИ | 52.7 | Работы по черновой отделке выполнять при необходимост и выравнивания стен
2.31 | Лестничная клетка №1 (Тип Н2) | - грунтовка "Бетоноконтакт"; - гипсовая штукатурка; - грунтовка глубокого проникновения; - шпатлёвка; - грунтовка глубокого проникновения δ = 25 мм | 78.7 |  |  | - | 0 |  |  | - | 0 |  |  | см. раздел АИ | 78.7 | - затирка; - грунтовка "Бетоноконтакт "; - шпатлёвка; - грунтовка глубокого проникновения δ = 5 мм | 13.5 | см. раздел АИ | 20.5 | Работы по черновой отделке выполнять при необходимост и выравнивания стен
2.32 | Лестничная клетка №2 (Тип Н2) | - грунтовка "Бетоноконтакт"; - гипсовая штукатурка; - грунтовка глубокого проникновения; - шпатлёвка; - грунтовка глубокого проникновения δ = 25 мм | 84 |  |  | - | 0 |  |  | - | 0 |  |  | см. раздел АИ | 84 | - затирка; - грунтовка "Бетоноконтакт "; - шпатлёвка; - грунтовка глубокого проникновения δ = 5 мм | 27.9 | см. раздел АИ | 21.7 | Работы по черновой отделке выполнять при необходимост и выравнивания стен
2.33 | Лифтовой холл (зона безопасности) | - грунтовка "Бетоноконтакт"; - гипсовая штукатурка; - грунтовка глубокого проникновения; - шпатлёвка; - грунтовка глубокого проникновения δ = 25 мм | 33.5 |  |  | - грунтовка глубокого проникновения; - гипсовая штукатурка; - грунтовка глубокого проникновения; - шпатлёвка; - грунтовка глубокого проникновения δ = 25 мм | 20.9 |  |  | - | 0 |  |  | см. раздел АИ | 54.3 | - обеспыливание | 25.9 | см. раздел АИ | 14.5 | Работы по черновой отделке выполнять при необходимост и выравнивания стен
2.34 | Лестничная клетка №3 (Тип Н2) | - грунтовка "Бетоноконтакт"; - гипсовая штукатурка; - грунтовка глубокого проникновения; - шпатлёвка; - грунтовка глубокого проникновения δ = 25 мм | 82.1 |  |  | - | 0 |  |  | - | 0 |  |  | см. раздел АИ | 82.1 | - затирка; - грунтовка "Бетоноконтакт "; - шпатлёвка; - грунтовка глубокого проникновения δ = 5 мм | 13.6 | см. раздел АИ | 20.5 | Работы по черновой отделке выполнять при необходимост и выравнивания стен
2.35 | Лестничная клетка №4 (Тип Н2) | - грунтовка "Бетоноконтакт"; - гипсовая штукатурка; - грунтовка глубокого проникновения; - шпатлёвка; - грунтовка глубокого проникновения δ = 25 мм | 85.1 |  |  | - | 0 |  |  | - грунтовка глубокого проникновения; - гипсовая штукатурка; - грунтовка глубокого проникновения; - шпатлёвка; - грунтовка глубокого проникновения δ = 25 мм | 13.5 |  |  | см. раздел АИ | 98.7 | - затирка; - грунтовка "Бетоноконтакт "; - шпатлёвка; - грунтовка глубокого проникновения δ = 5 мм | 23.4 | см. раздел АИ | 24.8 | Работы по черновой отделке выполнять при необходимост и выравнивания стен
2.36 | Раздаточная | - грунтовка "Бетоноконтакт"; - штукатурка цементно-песчаным раствором М100 (армированная стекловолоконной или пластиковой сеткой); - грунтовка глубокого проникновения δ = 20 мм | 10.8 |  |  | - грунтовка глубокого проникновения; - штукатурка цементно-песчаным раствором М100 (армированная стекловолоконной или пластиковой сеткой); - грунтовка глубокого проникновения δ = 20 мм | 15.6 |  |  | - грунтовка глубокого проникновения; - штукатурка цементно-песчаным раствором М100 (армированная стекловолоконной или пластиковой сеткой); - грунтовка глубокого проникновения δ = 20 мм | 21.3 |  |  | см. раздел АИ | 47.6 | - грунтовка "Бетоноконтакт "; - штукатурка цементно-песчан ым раствором М100 (армированная стальной оцинкованной сеткой); - грунтовка глубокого проникновения; - шпатлёвка; - грунтовка глубокого проникновения δ = 25 мм | 8.3 | см. раздел АИ | 10.8 | Работы по черновой отделке выполнять при необходимост и выравнивания стен
2.37 | Раздевальная комната | - грунтовка "Бетоноконтакт"; - штукатурка цементно-песчаным раствором М100 (армированная стекловолоконной или пластиковой сеткой); - грунтовка глубокого проникновения; - шпатлёвка; - грунтовка глубокого проникновения δ = 25 мм | 43.8 |  |  | - грунтовка глубокого проникновения; - штукатурка цементно-песчаным раствором М100 (армированная стекловолоконной или пластиковой сеткой); - грунтовка глубокого проникновения; - шпатлёвка; - грунтовка глубокого проникновения δ = 25 мм | 6.3 |  |  | - грунтовка глубокого проникновения; - штукатурка цементно-песчаным раствором М100 (армированная стекловолоконной или пластиковой сеткой); - грунтовка глубокого проникновения; - шпатлёвка; - грунтовка глубокого проникновения δ = 25 мм | 33.8 |  |  | см. раздел АИ | 83.9 | - грунтовка глубокого проникновения | 21.6 | см. раздел АИ | 20.3 | -

## Table 13 (hidden)
Ведомость отделки помещений
Ном ер пом еще ния | Наименование помещения | СТЕНЫ ИЛИ ПЕРЕГОРОДКИ | [13 empty] | Основной тип потолка |  | ПЛИНТУС |  | Примечание
|  | Железобетон |  | Кирпич |  | Газобетон |  | ГСП |  | ПГП |  | Утеплитель |  | Финишный слой |  | Вид отделки | Площадь, м² | Вид отделки | м.п.
|  | Вид отделки | Площадь, м² | Вид отделки | Площадь, м² | Вид отделки | Площадь, м² | Вид отделки | Площадь, м² | Вид отделки | Площадь, м² | Вид отделки | Площадь, м² | Вид отделки | Площадь, м²
2.38 | Буфет | - грунтовка "Бетоноконтакт"; - штукатурка цементно-песчаным раствором М100 (армированная стекловолоконной или пластиковой сеткой); - грунтовка глубокого проникновения; - шпатлёвка; - грунтовка глубокого проникновения δ = 25 мм | 0.1 |  |  | - грунтовка глубокого проникновения; - штукатурка цементно-песчаным раствором М100 (армированная стекловолоконной или пластиковой сеткой); - грунтовка глубокого проникновения; - шпатлёвка; - грунтовка глубокого проникновения δ = 25 мм | 5.1 |  |  | - грунтовка глубокого проникновения; - штукатурка цементно-песчаным раствором М100 (армированная стекловолоконной или пластиковой сеткой); - грунтовка глубокого проникновения; - шпатлёвка; - грунтовка глубокого проникновения δ = 25 мм | 34.5 |  |  | см. раздел АИ | 39.7 | - грунтовка глубокого проникновения | 6.7 | см. раздел АИ | 9 | Шпатлевание стен выполнять выше отм. +2,200 от ур. ч. п.
2.39 | Туалет (в т.ч. МГН) | - грунтовка "Бетоноконтакт"; - штукатурка цементно-песчаным раствором М100 (армированная стекловолоконной или пластиковой сеткой); - грунтовка глубокого проникновения δ = 20 мм | 8.5 |  |  | - | 0 |  |  | - грунтовка глубокого проникновения; - штукатурка цементно-песчаным раствором М100 (армированная стекловолоконной или пластиковой сеткой); - грунтовка глубокого проникновения δ = 20 мм | 79.2 |  |  | см. раздел АИ | 87.8 | - грунтовка глубокого проникновения | 29.6 | см. раздел АИ | 21.7 | Работы по черновой отделке выполнять при необходимост и выравнивания стен
2.40 | Групповая | - грунтовка "Бетоноконтакт"; - штукатурка цементно-песчаным раствором М100 (армированная стекловолоконной или пластиковой сеткой); - грунтовка глубокого проникновения; - шпатлёвка; - грунтовка глубокого проникновения δ = 25 мм | 46.6 |  |  | - | 0 |  |  | - грунтовка глубокого проникновения; - штукатурка цементно-песчаным раствором М100 (армированная стекловолоконной или пластиковой сеткой); - грунтовка глубокого проникновения; - шпатлёвка; - грунтовка глубокого проникновения δ = 25 мм | 34.3 |  |  | см. раздел АИ | 80.9 | - грунтовка глубокого проникновения | 51.3 | см. раздел АИ | 23.6 | -
2.41 | Спальная | - грунтовка "Бетоноконтакт"; - штукатурка цементно-песчаным раствором М100 (армированная стекловолоконной или пластиковой сеткой); - грунтовка глубокого проникновения; - шпатлёвка; - грунтовка глубокого проникновения δ = 25 мм | 43.2 |  |  | - грунтовка глубокого проникновения; - штукатурка цементно-песчаным раствором М100 (армированная стекловолоконной или пластиковой сеткой); - грунтовка глубокого проникновения; - шпатлёвка; - грунтовка глубокого проникновения δ = 25 мм | 27.9 |  |  | - грунтовка глубокого проникновения; - штукатурка цементно-песчаным раствором М100 (армированная стекловолоконной или пластиковой сеткой); - грунтовка глубокого проникновения; - шпатлёвка; - грунтовка глубокого проникновения δ = 25 мм | 19.8 |  |  | см. раздел АИ | 90.9 | - грунтовка глубокого проникновения | 56.6 | см. раздел АИ | 25 | -
2.42 | Раздевальная комната | - грунтовка "Бетоноконтакт"; - штукатурка цементно-песчаным раствором М100 (армированная стекловолоконной или пластиковой сеткой); - грунтовка глубокого проникновения; - шпатлёвка; - грунтовка глубокого проникновения δ = 25 мм | 33.7 |  |  | - грунтовка глубокого проникновения; - штукатурка цементно-песчаным раствором М100 (армированная стекловолоконной или пластиковой сеткой); - грунтовка глубокого проникновения; - шпатлёвка; - грунтовка глубокого проникновения δ = 25 мм | 14.4 |  |  | - грунтовка глубокого проникновения; - штукатурка цементно-песчаным раствором М100 (армированная стекловолоконной или пластиковой сеткой); - грунтовка глубокого проникновения; - шпатлёвка; - грунтовка глубокого проникновения δ = 25 мм | 33.8 |  |  | см. раздел АИ | 81.8 | - грунтовка глубокого проникновения | 21.5 | см. раздел АИ | 20.3 | -
2.43 | Буфет | - грунтовка "Бетоноконтакт"; - штукатурка цементно-песчаным раствором М100 (армированная стекловолоконной или пластиковой сеткой); - грунтовка глубокого проникновения; - шпатлёвка; - грунтовка глубокого проникновения δ = 25 мм | 0.1 |  |  | - грунтовка глубокого проникновения; - штукатурка цементно-песчаным раствором М100 (армированная стекловолоконной или пластиковой сеткой); - грунтовка глубокого проникновения; - шпатлёвка; - грунтовка глубокого проникновения δ = 25 мм | 5.1 |  |  | - грунтовка глубокого проникновения; - штукатурка цементно-песчаным раствором М100 (армированная стекловолоконной или пластиковой сеткой); - грунтовка глубокого проникновения; - шпатлёвка; - грунтовка глубокого проникновения δ = 25 мм | 34.5 |  |  | см. раздел АИ | 39.7 | - грунтовка глубокого проникновения | 6.7 | см. раздел АИ | 9 | Шпатлевание стен выполнять выше отм. +2,200 от ур. ч. п.
2.44 | Групповая | - грунтовка "Бетоноконтакт"; - штукатурка цементно-песчаным раствором М100 (армированная стекловолоконной или пластиковой сеткой); - грунтовка глубокого проникновения; - шпатлёвка; - грунтовка глубокого проникновения δ = 25 мм | 46.6 |  |  | - | 0 |  |  | - грунтовка глубокого проникновения; - штукатурка цементно-песчаным раствором М100 (армированная стекловолоконной или пластиковой сеткой); - грунтовка глубокого проникновения; - шпатлёвка; - грунтовка глубокого проникновения δ = 25 мм | 34.3 |  |  | см. раздел АИ | 80.8 | - грунтовка глубокого проникновения | 51.3 | см. раздел АИ | 23.6 | -
2.45 | Спальная | - грунтовка "Бетоноконтакт"; - штукатурка цементно-песчаным раствором М100 (армированная стекловолоконной или пластиковой сеткой); - грунтовка глубокого проникновения; - шпатлёвка; - грунтовка глубокого проникновения δ = 25 мм | 59.5 |  |  | - грунтовка глубокого проникновения; - штукатурка цементно-песчаным раствором М100 (армированная стекловолоконной или пластиковой сеткой); - грунтовка глубокого проникновения; - шпатлёвка; - грунтовка глубокого проникновения δ = 25 мм | 7.5 |  |  | - грунтовка глубокого проникновения; - штукатурка цементно-песчаным раствором М100 (армированная стекловолоконной или пластиковой сеткой); - грунтовка глубокого проникновения; - шпатлёвка; - грунтовка глубокого проникновения δ = 25 мм | 19.8 |  |  | см. раздел АИ | 86.8 | - грунтовка глубокого проникновения | 56.3 | см. раздел АИ | 24.9 | -
2.46 | Туалет (в т.ч. МГН) | - грунтовка "Бетоноконтакт"; - штукатурка цементно-песчаным раствором М100 (армированная стекловолоконной или пластиковой сеткой); - грунтовка глубокого проникновения δ = 20 мм | 8.5 |  |  | - | 0 |  |  | - грунтовка глубокого проникновения; - штукатурка цементно-песчаным раствором М100 (армированная стекловолоконной или пластиковой сеткой); - грунтовка глубокого проникновения δ = 20 мм | 79.2 |  |  | см. раздел АИ | 87.7 | - грунтовка глубокого проникновения | 29.6 | см. раздел АИ | 21.7 | Работы по черновой отделке выполнять при необходимост и выравнивания стен
2.47 | Многофункциональн ый физкультурный зал для проведения активных игр и занятий с детьми | - грунтовка "Бетоноконтакт"; - штукатурка цементно-песчаным раствором М100 (армированная стекловолоконной или пластиковой сеткой); - грунтовка глубокого проникновения; - шпатлёвка; - грунтовка глубокого проникновения δ = 25 мм | 60.7 |  |  | - грунтовка глубокого проникновения; - штукатурка цементно-песчаным раствором М100 (армированная стекловолоконной или пластиковой сеткой); - грунтовка глубокого проникновения; - шпатлёвка; - грунтовка глубокого проникновения δ = 25 мм | 42.3 |  |  | - грунтовка глубокого проникновения; - штукатурка цементно-песчаным раствором М100 (армированная стекловолоконной или пластиковой сеткой); - грунтовка глубокого проникновения; - шпатлёвка; - грунтовка глубокого проникновения δ = 25 мм | 9.1 |  |  | см. раздел АИ | 112.1 | - грунтовка глубокого проникновения | 81.7 | см. раздел АИ | 31 | -
2.48 | Помещение хранения для физкультурного зала | - грунтовка "Бетоноконтакт"; - штукатурка цементно-песчаным раствором М100 (армированная стекловолоконной или пластиковой сеткой); - грунтовка глубокого проникновения; - шпатлёвка; - грунтовка глубокого проникновения δ = 25 мм | 35.4 |  |  | - грунтовка глубокого проникновения; - штукатурка цементно-песчаным раствором М100 (армированная стекловолоконной или пластиковой сеткой); - грунтовка глубокого проникновения; - шпатлёвка; - грунтовка глубокого проникновения δ = 25 мм | 6 |  |  | - | 0 |  |  | см. раздел АИ | 41.3 | - грунтовка глубокого проникновения | 7 | см. раздел АИ | 9.9 | -
2.49 | Музыкальный зал | - грунтовка "Бетоноконтакт"; - штукатурка цементно-песчаным раствором М100 (армированная стекловолоконной или пластиковой сеткой); - грунтовка глубокого проникновения; - шпатлёвка; - грунтовка глубокого проникновения δ = 25 мм | 47.7 |  |  | - грунтовка глубокого проникновения; - штукатурка цементно-песчаным раствором М100 (армированная стекловолоконной или пластиковой сеткой); - грунтовка глубокого проникновения; - шпатлёвка; - грунтовка глубокого проникновения δ = 25 мм | 36.7 |  |  | - грунтовка глубокого проникновения; - штукатурка цементно-песчаным раствором М100 (армированная стекловолоконной или пластиковой сеткой); - грунтовка глубокого проникновения; - шпатлёвка; - грунтовка глубокого проникновения δ = 25 мм | 17.5 |  |  | см. раздел АИ | 102 | - грунтовка глубокого проникновения | 75.2 | см. раздел АИ | 29.4 | -
2.50 | Помещение хранения для музыкального зала | - грунтовка "Бетоноконтакт"; - штукатурка цементно-песчаным раствором М100 (армированная стекловолоконной или пластиковой сеткой); - грунтовка глубокого проникновения; - шпатлёвка; - грунтовка глубокого проникновения δ = 25 мм | 12.5 |  |  | - грунтовка глубокого проникновения; - штукатурка цементно-песчаным раствором М100 (армированная стекловолоконной или пластиковой сеткой); - грунтовка глубокого проникновения; - шпатлёвка; - грунтовка глубокого проникновения δ = 25 мм | 4.5 |  |  | - грунтовка глубокого проникновения; - штукатурка цементно-песчаным раствором М100 (армированная стекловолоконной или пластиковой сеткой); - грунтовка глубокого проникновения; - шпатлёвка; - грунтовка глубокого проникновения δ = 25 мм | 23.2 |  |  | см. раздел АИ | 40.2 | - грунтовка глубокого проникновения | 6.2 | см. раздел АИ | 9.6 | -

## Table 14 (hidden)
Ведомость отделки помещений
Ном ер пом еще ния | Наименование помещения | СТЕНЫ ИЛИ ПЕРЕГОРОДКИ | [13 empty] | Основной тип потолка |  | ПЛИНТУС |  | Примечание
|  | Железобетон |  | Кирпич |  | Газобетон |  | ГСП |  | ПГП |  | Утеплитель |  | Финишный слой |  | Вид отделки | Площадь, м² | Вид отделки | м.п.
|  | Вид отделки | Площадь, м² | Вид отделки | Площадь, м² | Вид отделки | Площадь, м² | Вид отделки | Площадь, м² | Вид отделки | Площадь, м² | Вид отделки | Площадь, м² | Вид отделки | Площадь, м²
2.51 | Коридор | - грунтовка "Бетоноконтакт"; - штукатурка цементно-песчаным раствором М100 (армированная стекловолоконной или пластиковой сеткой); - грунтовка глубокого проникновения; - шпатлёвка; - грунтовка глубокого проникновения δ = 25 мм | 40 | - грунтовка глубокого проникновения; - штукатурка цементно-песчаным раствором М100 (армированная стекловолоконной или пластиковой сеткой); - грунтовка глубокого проникновения; - шпатлёвка; - грунтовка глубокого проникновения δ = 25 мм | 3.7 | - грунтовка глубокого проникновения; - штукатурка цементно-песчаным раствором М100 (армированная стекловолоконной или пластиковой сеткой); - грунтовка глубокого проникновения; - шпатлёвка; - грунтовка глубокого проникновения δ = 25 мм | 39.9 |  |  | - грунтовка глубокого проникновения; - штукатурка цементно-песчаным раствором М100 (армированная стекловолоконной или пластиковой сеткой); - грунтовка глубокого проникновения; - шпатлёвка; - грунтовка глубокого проникновения δ = 25 мм | 4.9 |  |  | см. раздел АИ | 88.6 | - грунтовка глубокого проникновения | 38.7 | см. раздел АИ | 14.8 | -
2.52 | Помещение уборочного инвентаря | - грунтовка "Бетоноконтакт"; - штукатурка цементно-песчаным раствором М100 (армированная стекловолоконной или пластиковой сеткой); - грунтовка глубокого проникновения δ = 20 мм | 7.1 | - | 0 | - грунтовка глубокого проникновения; - штукатурка цементно-песчаным раствором М100 (армированная стекловолоконной или пластиковой сеткой); - грунтовка глубокого проникновения δ = 20 мм | 13.2 |  |  | - грунтовка глубокого проникновения; - штукатурка цементно-песчаным раствором М100 (армированная стекловолоконной или пластиковой сеткой); - грунтовка глубокого проникновения δ = 20 мм | 19.5 |  |  | см. раздел АИ | 39.8 | - грунтовка глубокого проникновения | 5.8 | см. раздел АИ | 9.6 | Работы по черновой отделке выполнять при необходимост и выравнивания стен
2.53 | Хозяйственная кладовая | - грунтовка "Бетоноконтакт"; - штукатурка цементно-песчаным раствором М100 (армированная стекловолоконной или пластиковой сеткой); - грунтовка глубокого проникновения; - шпатлёвка; - грунтовка глубокого проникновения δ = 25 мм | 25.2 | - | 0 | - | 0 |  |  | - грунтовка глубокого проникновения; - штукатурка цементно-песчаным раствором М100 (армированная стекловолоконной или пластиковой сеткой); - грунтовка глубокого проникновения; - шпатлёвка; - грунтовка глубокого проникновения δ = 25 мм | 13.7 |  |  | см. раздел АИ | 38.9 | - грунтовка глубокого проникновения | 6.2 | см. раздел АИ | 9.5 | -
2.54 | Лестничная клетка №5 (Тип Н2) | - грунтовка "Бетоноконтакт"; - штукатурка цементно-песчаным раствором М100 (армированная стекловолоконной или пластиковой сеткой); - грунтовка глубокого проникновения; - шпатлёвка; - грунтовка глубокого проникновения δ = 25 мм | 104 | - | 0 | - | 0 |  |  | - | 0 |  |  | см. раздел АИ | 104 | - грунтовка "Бетоноконтакт"; - штукатурка цементно-песчаным раствором М100 (армированная стальной оцинкованной сеткой); - грунтовка глубокого проникновения; - шпатлёвка; - грунтовка глубокого проникновения δ = 25 мм | 26.3 | см. раздел АИ | 28.7 | -
2.55 | Лифтовой холл (зона безопасности) | - грунтовка "Бетоноконтакт"; - штукатурка цементно-песчаным раствором М100 (армированная стекловолоконной или пластиковой сеткой); - грунтовка глубокого проникновения; - шпатлёвка; - грунтовка глубокого проникновения δ = 25 мм | 25.2 | - | 0 | - грунтовка глубокого проникновения; - штукатурка цементно-песчаным раствором М100 (армированная стекловолоконной или пластиковой сеткой); - грунтовка глубокого проникновения; - шпатлёвка; - грунтовка глубокого проникновения δ = 25 мм | 4.7 |  |  | - грунтовка глубокого проникновения; - штукатурка цементно-песчаным раствором М100 (армированная стекловолоконной или пластиковой сеткой); - грунтовка глубокого проникновения; - шпатлёвка; - грунтовка глубокого проникновения δ = 25 мм | 9.1 |  |  | см. раздел АИ | 38.9 | - грунтовка глубокого проникновения | 6.5 | см. раздел АИ | 8.6 | -
2.56 | Коридор | - грунтовка "Бетоноконтакт"; - штукатурка цементно-песчаным раствором М100 (армированная стекловолоконной или пластиковой сеткой); - грунтовка глубокого проникновения; - шпатлёвка; - грунтовка глубокого проникновения δ = 25 мм | 60.8 | - | 0 | - грунтовка глубокого проникновения; - штукатурка цементно-песчаным раствором М100 (армированная стекловолоконной или пластиковой сеткой); - грунтовка глубокого проникновения; - шпатлёвка; - грунтовка глубокого проникновения δ = 25 мм | 79.1 |  |  | - грунтовка глубокого проникновения; - штукатурка цементно-песчаным раствором М100 (армированная стекловолоконной или пластиковой сеткой); - грунтовка глубокого проникновения; - шпатлёвка; - грунтовка глубокого проникновения δ = 25 мм | 7.1 |  |  | см. раздел АИ | 147 | - грунтовка глубокого проникновения | 63.1 | см. раздел АИ | 31.5 | -
2.57 | Лестничная клетка №6 (Тип Л1) | - грунтовка "Бетоноконтакт"; - штукатурка цементно-песчаным раствором М100 (армированная стекловолоконной или пластиковой сеткой); - грунтовка глубокого проникновения; - шпатлёвка; - грунтовка глубокого проникновения δ = 25 мм | 83.5 | - | 0 | - | 0 |  |  | - | 0 |  |  | см. раздел АИ | 83.5 | - грунтовка "Бетоноконтакт"; - штукатурка цементно-песчаным раствором М100 (армированная стальной оцинкованной сеткой); - грунтовка глубокого проникновения; - шпатлёвка; - грунтовка глубокого проникновения δ = 25 мм | 18.4 | см. раздел АИ | 20.4 | -
2.58 | Рекреация | - грунтовка "Бетоноконтакт"; - гипсовая штукатурка; - грунтовка глубокого проникновения; - шпатлёвка; - грунтовка глубокого проникновения δ = 25 мм | 43.1 | - | 0 | - грунтовка глубокого проникновения; - гипсовая штукатурка; - грунтовка глубокого проникновения; - шпатлёвка; - грунтовка глубокого проникновения δ = 25 мм | 53.7 |  |  | - грунтовка глубокого проникновения; - гипсовая штукатурка; - грунтовка глубокого проникновения; - шпатлёвка; - грунтовка глубокого проникновения δ = 25 мм | 19.1 |  |  | см. раздел АИ | 116 | - затирка; - грунтовка "Бетоноконтакт"; - шпатлёвка; - грунтовка глубокого проникновения δ = 5 мм | 79.6 | см. раздел АИ | 27.6 | Работы по черновой отделке выполнять при необходимост и выравнивания стен

## Table 15 (hidden)
Ведомость отделки помещений
Ном ер пом еще ния | Наименование помещения | СТЕНЫ ИЛИ ПЕРЕГОРОДКИ | [13 empty] | Основной тип потолка |  | ПЛИНТУС |  | Примечание
|  | Железобетон |  | Кирпич |  | Газобетон |  | ГСП |  | ПГП |  | Утеплитель |  | Финишный слой |  | Вид отделки | Площадь, м² | Вид отделки | м.п.
|  | Вид отделки | Площадь, м² | Вид отделки | Площадь, м² | Вид отделки | Площадь, м² | Вид отделки | Площадь, м² | Вид отделки | Площадь, м² | Вид отделки | Площадь, м² | Вид отделки | Площадь, м²
3.01 | Учебный кабинет 2-4 класс | - грунтовка "Бетоноконтакт"; - гипсовая штукатурка; - грунтовка глубокого проникновения; - шпатлёвка; - грунтовка глубокого проникновения δ = 25 мм | 49.2 |  |  | - грунтовка глубокого проникновения; - гипсовая штукатурка; - грунтовка глубокого проникновения; - шпатлёвка; - грунтовка глубокого проникновения δ = 25 мм | 43.5 |  |  | - грунтовка глубокого проникновения; - гипсовая штукатурка; - грунтовка глубокого проникновения; - шпатлёвка; - грунтовка глубокого проникновения δ = 25 мм | 16.8 |  |  | см. раздел АИ | 109.4 | - обеспыливание | 62.8 | см. раздел АИ | 25.1 | Работы по черновой отделке выполнять при необходимост и выравнивания стен
3.02 | Кабинет иностранного языка с возможностью деления трансформируемой перегородкой на два помещения | - грунтовка "Бетоноконтакт"; - гипсовая штукатурка; - грунтовка глубокого проникновения; - шпатлёвка; - грунтовка глубокого проникновения δ = 25 мм | 30.9 |  |  | - грунтовка глубокого проникновения; - гипсовая штукатурка; - грунтовка глубокого проникновения; - шпатлёвка; - грунтовка глубокого проникновения δ = 25 мм | 68.1 |  |  | - грунтовка глубокого проникновения; - гипсовая штукатурка; - грунтовка глубокого проникновения; - шпатлёвка; - грунтовка глубокого проникновения δ = 25 мм | 27.4 |  |  | см. раздел АИ | 126.4 | - обеспыливание | 89.1 | см. раздел АИ | 22.7 | Работы по черновой отделке выполнять при необходимост и выравнивания стен
3.03 | Административный кабинет | - грунтовка "Бетоноконтакт"; - гипсовая штукатурка; - грунтовка глубокого проникновения; - шпатлёвка; - грунтовка глубокого проникновения δ = 25 мм | 17.4 |  |  | - грунтовка глубокого проникновения; - гипсовая штукатурка; - грунтовка глубокого проникновения; - шпатлёвка; - грунтовка глубокого проникновения δ = 25 мм | 48.7 |  |  | - грунтовка глубокого проникновения; - гипсовая штукатурка; - грунтовка глубокого проникновения; - шпатлёвка; - грунтовка глубокого проникновения δ = 25 мм | 16 |  |  | см. раздел АИ | 82.2 | - обеспыливание | 29.7 | см. раздел АИ | 19.8 | Работы по черновой отделке выполнять при необходимост и выравнивания стен
3.04 | Учебный кабинет 2-4 класс | - грунтовка "Бетоноконтакт"; - гипсовая штукатурка; - грунтовка глубокого проникновения; - шпатлёвка; - грунтовка глубокого проникновения δ = 25 мм | 52.9 |  |  | - грунтовка глубокого проникновения; - гипсовая штукатурка; - грунтовка глубокого проникновения; - шпатлёвка; - грунтовка глубокого проникновения δ = 25 мм | 43.2 |  |  | - грунтовка глубокого проникновения; - гипсовая штукатурка; - грунтовка глубокого проникновения; - шпатлёвка; - грунтовка глубокого проникновения δ = 25 мм | 12.5 |  |  | см. раздел АИ | 108.7 | - обеспыливание | 64.6 | см. раздел АИ | 25.1 | Работы по черновой отделке выполнять при необходимост и выравнивания стен
3.05 | Учебный кабинет 2-4 класс | - грунтовка "Бетоноконтакт"; - гипсовая штукатурка; - грунтовка глубокого проникновения; - шпатлёвка; - грунтовка глубокого проникновения δ = 25 мм | 84.1 |  |  | - грунтовка глубокого проникновения; - гипсовая штукатурка; - грунтовка глубокого проникновения; - шпатлёвка; - грунтовка глубокого проникновения δ = 25 мм | 11.3 |  |  | - грунтовка глубокого проникновения; - гипсовая штукатурка; - грунтовка глубокого проникновения; - шпатлёвка; - грунтовка глубокого проникновения δ = 25 мм | 15.3 |  |  | см. раздел АИ | 110.8 | - обеспыливание | 69.5 | см. раздел АИ | 24.8 | Работы по черновой отделке выполнять при необходимост и выравнивания стен
3.06 | Учебный кабинет 2-4 класс | - грунтовка "Бетоноконтакт"; - гипсовая штукатурка; - грунтовка глубокого проникновения; - шпатлёвка; - грунтовка глубокого проникновения δ = 25 мм | 55.7 |  |  | - грунтовка глубокого проникновения; - гипсовая штукатурка; - грунтовка глубокого проникновения; - шпатлёвка; - грунтовка глубокого проникновения δ = 25 мм | 35.5 |  |  | - грунтовка глубокого проникновения; - гипсовая штукатурка; - грунтовка глубокого проникновения; - шпатлёвка; - грунтовка глубокого проникновения δ = 25 мм | 18.8 |  |  | см. раздел АИ | 110 | - обеспыливание | 65.4 | см. раздел АИ | 25.2 | Работы по черновой отделке выполнять при необходимост и выравнивания стен
3.07 | Учебный кабинет 2-4 класс | - грунтовка "Бетоноконтакт"; - гипсовая штукатурка; - грунтовка глубокого проникновения; - шпатлёвка; - грунтовка глубокого проникновения δ = 25 мм | 55.3 |  |  | - грунтовка глубокого проникновения; - гипсовая штукатурка; - грунтовка глубокого проникновения; - шпатлёвка; - грунтовка глубокого проникновения δ = 25 мм | 36.7 |  |  | - грунтовка глубокого проникновения; - гипсовая штукатурка; - грунтовка глубокого проникновения; - шпатлёвка; - грунтовка глубокого проникновения δ = 25 мм | 15.3 |  |  | см. раздел АИ | 107.3 | - обеспыливание | 63.7 | см. раздел АИ | 32.6 | Работы по черновой отделке выполнять при необходимост и выравнивания стен
3.08 | Учебный кабинет 2-4 класс | - грунтовка "Бетоноконтакт"; - гипсовая штукатурка; - грунтовка глубокого проникновения; - шпатлёвка; - грунтовка глубокого проникновения δ = 25 мм | 88.8 |  |  | - грунтовка глубокого проникновения; - гипсовая штукатурка; - грунтовка глубокого проникновения; - шпатлёвка; - грунтовка глубокого проникновения δ = 25 мм | 14.9 |  |  | - | 0 |  |  | см. раздел АИ | 103.7 | - обеспыливание | 123.1 | см. раздел АИ | 33.3 | Работы по черновой отделке выполнять при необходимост и выравнивания стен
3.09 | Санузел для МГН | - грунтовка "Бетоноконтакт"; - штукатурка цементно-песчаным раствором М100 (армированная стекловолоконной или пластиковой сеткой); - грунтовка глубокого проникновения δ = 20 мм | 7.1 |  |  | - | 0 |  |  | - грунтовка глубокого проникновения; - штукатурка цементно-песчаным раствором М100 (армированная стекловолоконной или пластиковой сеткой); - грунтовка глубокого проникновения δ = 20 мм | 27.1 |  |  | см. раздел АИ | 34.2 | - затирка; - грунтовка "Бетоноконтакт "; - шпатлёвка; - грунтовка глубокого проникновения δ = 5 мм | 5.4 | см. раздел АИ | 8.2 | Работы по черновой отделке выполнять при необходимост и выравнивания стен
3.11 | Санузел для мальчиков | - грунтовка "Бетоноконтакт"; - штукатурка цементно-песчаным раствором М100 (армированная стекловолоконной или пластиковой сеткой); - грунтовка глубокого проникновения δ = 20 мм | 49.2 |  |  | - | 0 |  |  | - грунтовка глубокого проникновения; - штукатурка цементно-песчаным раствором М100 (армированная стекловолоконной или пластиковой сеткой); - грунтовка глубокого проникновения δ = 20 мм | 29.9 |  |  | см. раздел АИ | 79.1 | - затирка; - грунтовка "Бетоноконтакт "; - шпатлёвка; - грунтовка глубокого проникновения δ = 5 мм | 15.8 | см. раздел АИ | 20.2 | Работы по черновой отделке выполнять при необходимост и выравнивания стен
3.12 | Многофункциональн ый информационный библиотечный центр с зонами для индивидуальных и групповых занятий, медиатеки, читательских мест и выдачи книг | - грунтовка "Бетоноконтакт"; - гипсовая штукатурка; - грунтовка глубокого проникновения; - шпатлёвка; - грунтовка глубокого проникновения δ = 25 мм | 316.9 |  |  | - грунтовка глубокого проникновения; - гипсовая штукатурка; - грунтовка глубокого проникновения; - шпатлёвка; - грунтовка глубокого проникновения δ = 25 мм | 124.2 |  |  | - грунтовка глубокого проникновения; - гипсовая штукатурка; - грунтовка глубокого проникновения; - шпатлёвка; - грунтовка глубокого проникновения δ = 25 мм | 26.1 |  |  | см. раздел АИ | 467.2 | - затирка; - грунтовка "Бетоноконтакт "; - шпатлёвка; - грунтовка глубокого проникновения δ = 5 мм | 256.9 | см. раздел АИ | 80.4 | Работы по черновой отделке выполнять при необходимост и выравнивания стен
3.13 | Книгохранилище | - грунтовка "Бетоноконтакт"; - гипсовая штукатурка; - грунтовка глубокого проникновения; - шпатлёвка; - грунтовка глубокого проникновения δ = 25 мм | 78.7 |  |  | - | 0 |  |  | - | 0 |  |  | см. раздел АИ | 78.7 | - обеспыливание | 13.3 | см. раздел АИ | 13.8 | Работы по черновой отделке выполнять при необходимост и выравнивания стен
3.14 | Санузел персонала | - грунтовка "Бетоноконтакт"; - штукатурка цементно-песчаным раствором М100 (армированная стекловолоконной или пластиковой сеткой); - грунтовка глубокого проникновения δ = 20 мм | 13.6 |  |  | - грунтовка глубокого проникновения; - штукатурка цементно-песчаным раствором М100 (армированная стекловолоконной или пластиковой сеткой); - грунтовка глубокого проникновения δ = 20 мм | 16.3 |  |  | - грунтовка глубокого проникновения; - штукатурка цементно-песчаным раствором М100 (армированная стекловолоконной или пластиковой сеткой); - грунтовка глубокого проникновения δ = 20 мм | 6.7 |  |  | см. раздел АИ | 36.6 | - затирка; - грунтовка "Бетоноконтакт "; - шпатлёвка; - грунтовка глубокого проникновения δ = 5 мм | 5.4 | см. раздел АИ | 8.9 | Работы по черновой отделке выполнять при необходимост и выравнивания стен
3.15 | Помещение уборочного инвентаря | - грунтовка "Бетоноконтакт"; - штукатурка цементно-песчаным раствором М100 (армированная стекловолоконной или пластиковой сеткой); - грунтовка глубокого проникновения δ = 20 мм | 16 |  |  | - грунтовка глубокого проникновения; - штукатурка цементно-песчаным раствором М100 (армированная стекловолоконной или пластиковой сеткой); - грунтовка глубокого проникновения δ = 20 мм | 15 |  |  | - грунтовка глубокого проникновения; - штукатурка цементно-песчаным раствором М100 (армированная стекловолоконной или пластиковой сеткой); - грунтовка глубокого проникновения δ = 20 мм | 30 |  |  | см. раздел АИ | 61 | - затирка; - грунтовка "Бетоноконтакт "; - шпатлёвка; - грунтовка глубокого проникновения δ = 5 мм | 11.9 | см. раздел АИ | 15 | Работы по черновой отделке выполнять при необходимост и выравнивания стен
3.16 | Лифтовой холл (зона безопасности) | - грунтовка "Бетоноконтакт"; - гипсовая штукатурка; - грунтовка глубокого проникновения; - шпатлёвка; - грунтовка глубокого проникновения δ = 25 мм | 31.8 |  |  | - грунтовка глубокого проникновения; - гипсовая штукатурка; - грунтовка глубокого проникновения; - шпатлёвка; - грунтовка глубокого проникновения δ = 25 мм | 16.2 |  |  | - грунтовка глубокого проникновения; - гипсовая штукатурка; - грунтовка глубокого проникновения; - шпатлёвка; - грунтовка глубокого проникновения δ = 25 мм | 1.2 |  |  | см. раздел АИ | 49.1 | - обеспыливание | 25.8 | см. раздел АИ | 14.5 | Работы по черновой отделке выполнять при необходимост и выравнивания стен
3.17 | Лестничная клетка №1 (Тип Н2) | - грунтовка "Бетоноконтакт"; - гипсовая штукатурка; - грунтовка глубокого проникновения; - шпатлёвка; - грунтовка глубокого проникновения δ = 25 мм | 78.4 |  |  | - | 0 |  |  | - | 0 |  |  | см. раздел АИ | 78.4 | - затирка; - грунтовка "Бетоноконтакт "; - шпатлёвка; - грунтовка глубокого проникновения δ = 5 мм | 45 | см. раздел АИ | 17.1 | Работы по черновой отделке выполнять при необходимост и выравнивания стен
3.18 | Рекреация | - грунтовка "Бетоноконтакт"; - гипсовая штукатурка; - грунтовка глубокого проникновения; - шпатлёвка; - грунтовка глубокого проникновения δ = 25 мм | 94.1 |  |  | - грунтовка глубокого проникновения; - гипсовая штукатурка; - грунтовка глубокого проникновения; - шпатлёвка; - грунтовка глубокого проникновения δ = 25 мм | 54.2 |  |  | - грунтовка глубокого проникновения; - гипсовая штукатурка; - грунтовка глубокого проникновения; - шпатлёвка; - грунтовка глубокого проникновения δ = 25 мм | 8.8 |  |  | см. раздел АИ | 157.1 | - затирка; - грунтовка "Бетоноконтакт "; - шпатлёвка; - грунтовка глубокого проникновения δ = 5 мм | 207 | см. раздел АИ | 34.2 | Работы по черновой отделке выполнять при необходимост и выравнивания стен
3.19 | Коридор | - грунтовка "Бетоноконтакт"; - гипсовая штукатурка; - грунтовка глубокого проникновения; - шпатлёвка; - грунтовка глубокого проникновения δ = 25 мм | 150.9 |  |  | - грунтовка глубокого проникновения; - гипсовая штукатурка; - грунтовка глубокого проникновения; - шпатлёвка; - грунтовка глубокого проникновения δ = 25 мм | 117.1 |  |  | - грунтовка глубокого проникновения; - гипсовая штукатурка; - грунтовка глубокого проникновения; - шпатлёвка; - грунтовка глубокого проникновения δ = 25 мм | 2.2 |  |  | см. раздел АИ | 270.2 | - затирка; - грунтовка "Бетоноконтакт "; - шпатлёвка; - грунтовка глубокого проникновения δ = 5 мм | 218.4 | см. раздел АИ | 52.4 | Работы по черновой отделке выполнять при необходимост и выравнивания стен

## Table 16 (hidden)
Ведомость отделки помещений
Ном ер пом еще ния | Наименование помещения | СТЕНЫ ИЛИ ПЕРЕГОРОДКИ | [13 empty] | Основной тип потолка |  | ПЛИНТУС |  | Примечание
|  | Железобетон |  | Кирпич |  | Газобетон |  | ГСП |  | ПГП |  | Утеплитель |  | Финишный слой |  | Вид отделки | Площадь, м² | Вид отделки | м.п.
|  | Вид отделки | Площадь, м² | Вид отделки | Площадь, м² | Вид отделки | Площадь, м² | Вид отделки | Площадь, м² | Вид отделки | Площадь, м² | Вид отделки | Площадь, м² | Вид отделки | Площадь, м²
3.20 | Лестничная клетка №3 (Тип Н2) | - грунтовка "Бетоноконтакт"; - гипсовая штукатурка; - грунтовка глубокого проникновения; - шпатлёвка; - грунтовка глубокого проникновения δ = 25 мм | 84.5 |  |  | - | 0 |  |  | - | 0 |  |  | см. раздел АИ | 84.5 | - затирка; - грунтовка "Бетоноконтакт "; - шпатлёвка; - грунтовка глубокого проникновения δ = 5 мм | 48.5 | см. раздел АИ | 20.5 | Работы по черновой отделке выполнять при необходимост и выравнивания стен
3.21 | Лестничная клетка №4 (Тип Н2) | - грунтовка "Бетоноконтакт"; - гипсовая штукатурка; - грунтовка глубокого проникновения; - шпатлёвка; - грунтовка глубокого проникновения δ = 25 мм | 114.2 |  |  | - | 0 |  |  | - грунтовка "Бетоноконтакт"; - гипсовая штукатурка; - грунтовка глубокого проникновения; - шпатлёвка; - грунтовка глубокого проникновения δ = 25 мм | 18.6 |  |  | см. раздел АИ | 132.8 | - затирка; - грунтовка "Бетоноконтакт "; - шпатлёвка; - грунтовка глубокого проникновения δ = 5 мм | 29.4 | см. раздел АИ | 23.3 | Работы по черновой отделке выполнять при необходимост и выравнивания стен
3.23 | Раздевальная комната | - грунтовка "Бетоноконтакт"; - штукатурка цементно-песчаным раствором М100 (армированная стекловолоконной или пластиковой сеткой); - грунтовка глубокого проникновения; - шпатлёвка; - грунтовка глубокого проникновения δ = 25 мм | 43.6 |  |  | - грунтовка "Бетоноконтакт"; - штукатурка цементно-песчаным раствором М100 (армированная стекловолоконной или пластиковой сеткой); - грунтовка глубокого проникновения; - шпатлёвка; - грунтовка глубокого проникновения δ = 25 мм | 6.3 |  |  | - грунтовка "Бетоноконтакт"; - штукатурка цементно-песчаным раствором М100 (армированная стекловолоконной или пластиковой сеткой); - грунтовка глубокого проникновения; - шпатлёвка; - грунтовка глубокого проникновения δ = 25 мм | 33.6 |  |  | см. раздел АИ | 83.5 | - грунтовка глубокого проникновения | 21.6 | см. раздел АИ | 20.3 | -
3.24 | Буфет | - грунтовка "Бетоноконтакт"; - штукатурка цементно-песчаным раствором М100 (армированная стекловолоконной или пластиковой сеткой); - грунтовка глубокого проникновения; - шпатлёвка; - грунтовка глубокого проникновения δ = 25 мм | 0.1 |  |  | - грунтовка "Бетоноконтакт"; - штукатурка цементно-песчаным раствором М100 (армированная стекловолоконной или пластиковой сеткой); - грунтовка глубокого проникновения; - шпатлёвка; - грунтовка глубокого проникновения δ = 25 мм | 5 |  |  | - грунтовка "Бетоноконтакт"; - штукатурка цементно-песчаным раствором М100 (армированная стекловолоконной или пластиковой сеткой); - грунтовка глубокого проникновения; - шпатлёвка; - грунтовка глубокого проникновения δ = 25 мм | 34.3 |  |  | см. раздел АИ | 39.5 | - грунтовка глубокого проникновения | 6.7 | см. раздел АИ | 9 | Шпатлевание стен выполнять выше отм. +2,200 от ур.
3.25 | Групповая | - грунтовка "Бетоноконтакт"; - штукатурка цементно-песчаным раствором М100 (армированная стекловолоконной или пластиковой сеткой); - грунтовка глубокого проникновения; - шпатлёвка; - грунтовка глубокого проникновения δ = 25 мм | 45.2 |  |  | - | 0 |  |  | - грунтовка "Бетоноконтакт"; - штукатурка цементно-песчаным раствором М100 (армированная стекловолоконной или пластиковой сеткой); - грунтовка глубокого проникновения; - шпатлёвка; - грунтовка глубокого проникновения δ = 25 мм | 34.1 |  |  | см. раздел АИ | 79.3 | - грунтовка глубокого проникновения | 52.1 | см. раздел АИ | 16.5 | -
3.26 | Спальная | - грунтовка "Бетоноконтакт"; - штукатурка цементно-песчаным раствором М100 (армированная стекловолоконной или пластиковой сеткой); - грунтовка глубокого проникновения; - шпатлёвка; - грунтовка глубокого проникновения δ = 25 мм | 32.9 |  |  | - грунтовка глубокого проникновения; - штукатурка цементно-песчаным раствором М100 (армированная стекловолоконной или пластиковой сеткой); - грунтовка глубокого проникновения; - шпатлёвка; - грунтовка глубокого проникновения δ = 25 мм | 27.7 |  |  | - грунтовка глубокого проникновения; - штукатурка цементно-песчаным раствором М100 (армированная стекловолоконной или пластиковой сеткой); - грунтовка глубокого проникновения; - шпатлёвка; - грунтовка глубокого проникновения δ = 25 мм | 19.7 |  |  | см. раздел АИ | 80.4 | - грунтовка глубокого проникновения | 57 | см. раздел АИ | 19.5 | -
3.27 | Туалет (в т.ч. МГН) | - грунтовка "Бетоноконтакт"; - штукатурка цементно-песчаным раствором М100 (армированная стекловолоконной или пластиковой сеткой); - грунтовка глубокого проникновения δ = 20 мм | 8.3 |  |  | - | 0 |  |  | - грунтовка глубокого проникновения; - штукатурка цементно-песчаным раствором М100 (армированная стекловолоконной или пластиковой сеткой); - грунтовка глубокого проникновения δ = 20 мм | 78.5 |  |  | см. раздел АИ | 86.7 | - грунтовка глубокого проникновения | 29.6 | см. раздел АИ | 21.7 | Работы по черновой отделке выполнять при необходимост и выравнивания стен
3.28 | Раздевальная комната | - грунтовка "Бетоноконтакт"; - штукатурка цементно-песчаным раствором М100 (армированная стекловолоконной или пластиковой сеткой); - грунтовка глубокого проникновения; - шпатлёвка; - грунтовка глубокого проникновения δ = 25 мм | 27.9 |  |  | - грунтовка "Бетоноконтакт"; - штукатурка цементно-песчаным раствором М100 (армированная стекловолоконной или пластиковой сеткой); - грунтовка глубокого проникновения; - шпатлёвка; - грунтовка глубокого проникновения δ = 25 мм | 15.1 |  |  | - грунтовка "Бетоноконтакт"; - штукатурка цементно-песчаным раствором М100 (армированная стекловолоконной или пластиковой сеткой); - грунтовка глубокого проникновения; - шпатлёвка; - грунтовка глубокого проникновения δ = 25 мм | 33.7 |  |  | см. раздел АИ | 76.8 | - грунтовка глубокого проникновения | 21.6 | см. раздел АИ | 18.1 | -
3.29 | Групповая | - грунтовка "Бетоноконтакт"; - штукатурка цементно-песчаным раствором М100 (армированная стекловолоконной или пластиковой сеткой); - грунтовка глубокого проникновения; - шпатлёвка; - грунтовка глубокого проникновения δ = 25 мм | 27.8 |  |  | - | 0 |  |  | (армированная стекловолоконной или пластиковой сеткой); - грунтовка глубокого | 34.2 |  |  | см. раздел АИ | 62 | - грунтовка глубокого проникновения | 51.6 | см. раздел АИ | 14.1 | -
3.31 | Буфет | - грунтовка "Бетоноконтакт"; - штукатурка цементно-песчаным раствором М100 (армированная стекловолоконной или пластиковой сеткой); - грунтовка глубокого проникновения; - шпатлёвка; - грунтовка глубокого проникновения δ = 25 мм | 0.1 |  |  | - грунтовка "Бетоноконтакт"; - штукатурка цементно-песчаным раствором М100 (армированная стекловолоконной или пластиковой сеткой); - грунтовка глубокого проникновения; - шпатлёвка; - грунтовка глубокого проникновения δ = 25 мм | 5 |  |  | - грунтовка "Бетоноконтакт"; - штукатурка цементно-песчаным раствором М100 (армированная стекловолоконной или пластиковой сеткой); - грунтовка глубокого проникновения; - шпатлёвка; - грунтовка глубокого проникновения δ = 25 мм | 34.4 |  |  | см. раздел АИ | 39.5 | - грунтовка глубокого проникновения | 6.7 | см. раздел АИ | 9 | Шпатлевание стен выполнять выше отм. +2,200 от ур.
3.32 | Туалет (в т.ч. МГН) | - грунтовка "Бетоноконтакт"; - штукатурка цементно-песчаным раствором М100 (армированная стекловолоконной или пластиковой сеткой); - грунтовка глубокого проникновения; - шпатлёвка; - грунтовка глубокого проникновения δ = 25 мм | 8.5 |  |  | - | 0 |  |  | - грунтовка "Бетоноконтакт"; - штукатурка цементно-песчаным раствором М100 (армированная стекловолоконной или пластиковой сеткой); - грунтовка глубокого проникновения; - шпатлёвка; - грунтовка глубокого проникновения δ = 25 мм | 78.5 |  |  | см. раздел АИ | 87 | - грунтовка глубокого проникновения | 29.6 | см. раздел АИ | 21.7 | черновой отделке выполнять при
3.33 | Помещение (open space) для администрации , с рабочими местами для музыкального руководителя , воспитателя | - грунтовка "Бетоноконтакт"; - штукатурка цементно-песчаным раствором М100 (армированная стекловолоконной или пластиковой сеткой); - грунтовка глубокого проникновения; - шпатлёвка; - грунтовка глубокого проникновения δ = 25 мм | 56.3 |  |  | - грунтовка "Бетоноконтакт"; - штукатурка цементно-песчаным раствором М100 (армированная стекловолоконной или пластиковой сеткой); - грунтовка глубокого проникновения; - шпатлёвка; - грунтовка глубокого проникновения δ = 25 мм | 59.7 |  |  | - грунтовка "Бетоноконтакт"; - штукатурка цементно-песчаным раствором М100 (армированная стекловолоконной или пластиковой сеткой); - грунтовка глубокого проникновения; - шпатлёвка; - грунтовка глубокого проникновения δ = 25 мм | 9.1 |  |  | см. раздел АИ | 125.1 | - грунтовка глубокого проникновения | 78.3 | см. раздел АИ | 35.6 | -
3.34 | Вспомогательное помещение | - грунтовка "Бетоноконтакт"; - штукатурка цементно-песчаным раствором М100 (армированная стекловолоконной или пластиковой сеткой); - грунтовка глубокого проникновения; - шпатлёвка; - грунтовка глубокого проникновения δ = 25 мм | 33.8 |  |  | - грунтовка глубокого проникновения; - штукатурка цементно-песчаным раствором М100 (армированная стекловолоконной или пластиковой сеткой); - грунтовка глубокого проникновения; - шпатлёвка; - грунтовка глубокого проникновения δ = 25 мм | 4.8 |  |  | - грунтовка глубокого проникновения; - штукатурка цементно-песчаным раствором М100 (армированная стекловолоконной или пластиковой сеткой); - грунтовка глубокого проникновения; - шпатлёвка; - грунтовка глубокого проникновения δ = 25 мм | 2.6 |  |  | см. раздел АИ | 41.2 | - грунтовка глубокого проникновения | 6.9 | см. раздел АИ | 10 | -

## Table 17 (hidden)
Ведомость отделки помещений
Ном ер пом еще ния | Наименование помещения | СТЕНЫ ИЛИ ПЕРЕГОРОДКИ | [13 empty] | Основной тип потолка |  | ПЛИНТУС |  | Примечание
|  | Железобетон |  | Кирпич |  | Газобетон |  | ГСП |  | ПГП |  | Утеплитель |  | Финишный слой |  | Вид отделки | Площадь, м² | Вид отделки | м.п.
|  | Вид отделки | Площадь, м² | Вид отделки | Площадь, м² | Вид отделки | Площадь, м² | Вид отделки | Площадь, м² | Вид отделки | Площадь, м² | Вид отделки | Площадь, м² | Вид отделки | Площадь, м²
3.35 | Кабинет для развивающих занятий с возможностью зонирования раздвижной трансформируемой перегородкой | - грунтовка "Бетоноконтакт"; - штукатурка цементно-песчаным раствором М100 (армированная стекловолоконной или пластиковой сеткой); - грунтовка глубокого проникновения; - шпатлёвка; - грунтовка глубокого проникновения δ = 25 мм | 44.1 | - | 0 | - грунтовка глубокого проникновения; - штукатурка цементно-песчаным раствором М100 (армированная стекловолоконной или пластиковой сеткой); - грунтовка глубокого проникновения; - шпатлёвка; - грунтовка глубокого проникновения δ = 25 мм | 64.4 |  |  | - грунтовка глубокого проникновения; - штукатурка цементно-песчаным раствором М100 (армированная стекловолоконной или пластиковой сеткой); - грунтовка глубокого проникновения; - шпатлёвка; - грунтовка глубокого проникновения δ = 25 мм | 5.7 |  |  | см. раздел АИ | 114.2 | - грунтовка глубокого проникновения | 77.8 | см. раздел АИ | 31.9 | -
3.36 | Помещение приёма и сортировки грязного белья | - грунтовка "Бетоноконтакт"; - штукатурка цементно-песчаным раствором М100 (армированная стекловолоконной или пластиковой сеткой); - грунтовка глубокого проникновения δ = 20 мм | 9.1 | - | 0 | - грунтовка глубокого проникновения; - штукатурка цементно-песчаным раствором М100 (армированная стекловолоконной или пластиковой сеткой); - грунтовка глубокого проникновения δ = 20 мм | 16.4 |  |  | - грунтовка глубокого проникновения; - штукатурка цементно-песчаным раствором М100 (армированная стекловолоконной или пластиковой сеткой); - грунтовка глубокого проникновения δ = 20 мм | 13.6 |  |  | см. раздел АИ | 39.1 | - грунтовка глубокого проникновения | 6 | см. раздел АИ | 9.4 | Работы по черновой отделке выполнять при необходимост и выравнивания стен
3.37 | Комната чистого белья | - грунтовка "Бетоноконтакт"; - штукатурка цементно-песчаным раствором М100 (армированная стекловолоконной или пластиковой сеткой); - грунтовка глубокого проникновения δ = 20 мм | 24.8 | - | 0 | - | 0 |  |  | - грунтовка глубокого проникновения; - штукатурка цементно-песчаным раствором М100 (армированная стекловолоконной или пластиковой сеткой); - грунтовка глубокого проникновения δ = 20 мм | 13.6 |  |  | см. раздел АИ | 38.5 | - грунтовка глубокого проникновения | 6.1 | см. раздел АИ | 9.5 | Работы по черновой отделке выполнять при необходимост и выравнивания стен
3.38 | Лестничная клетка №5 (Тип Н2) | - грунтовка "Бетоноконтакт"; - штукатурка цементно-песчаным раствором М100 (армированная стекловолоконной или пластиковой сеткой); - грунтовка глубокого проникновения; - шпатлёвка; - грунтовка глубокого проникновения δ = 25 мм | 103.5 | - | 0 | - | 0 |  |  | - | 0 |  |  | см. раздел АИ | 103.5 | - грунтовка "Бетоноконтакт"; - штукатурка цементно-песчаным раствором М100 (армированная стальной оцинкованной сеткой); - грунтовка глубокого проникновения; - шпатлёвка; - грунтовка глубокого проникновения δ = 25 мм | 32.1 | см. раздел АИ | 28.7 | -
3.39 | Лифтовой холл (зона безопасности) | - грунтовка "Бетоноконтакт"; - штукатурка цементно-песчаным раствором М100 (армированная стекловолоконной или пластиковой сеткой); - грунтовка глубокого проникновения; - шпатлёвка; - грунтовка глубокого проникновения δ = 25 мм | 19.3 | - | 0 | - грунтовка глубокого проникновения; - штукатурка цементно-песчаным раствором М100 (армированная стекловолоконной или пластиковой сеткой); - грунтовка глубокого проникновения; - шпатлёвка; - грунтовка глубокого проникновения δ = 25 мм | 4.6 |  |  | - грунтовка глубокого проникновения; - штукатурка цементно-песчаным раствором М100 (армированная стекловолоконной или пластиковой сеткой); - грунтовка глубокого проникновения; - шпатлёвка; - грунтовка глубокого проникновения δ = 25 мм | 13.1 |  |  | см. раздел АИ | 37 | - грунтовка глубокого проникновения | 5.9 | см. раздел АИ | 7.9 | -
3.40 | Помещение уборочного инвентаря | - грунтовка "Бетоноконтакт"; - штукатурка цементно-песчаным раствором М100 (армированная стекловолоконной или пластиковой сеткой); - грунтовка глубокого проникновения δ = 20 мм | 10.9 | - грунтовка глубокого проникновения; - штукатурка цементно-песчаным раствором М100 (армированная стекловолоконной или пластиковой сеткой); - грунтовка глубокого проникновения δ = 20 мм | 5.2 | - грунтовка глубокого проникновения; - штукатурка цементно-песчаным раствором М100 (армированная стекловолоконной или пластиковой сеткой); - грунтовка глубокого проникновения δ = 20 мм | 12.8 |  |  | - грунтовка глубокого проникновения; - штукатурка цементно-песчаным раствором М100 (армированная стекловолоконной или пластиковой сеткой); - грунтовка глубокого проникновения δ = 20 мм | 11.5 |  |  | см. раздел АИ | 40.4 | - грунтовка глубокого проникновения | 6.3 | см. раздел АИ | 9.8 | Работы по черновой отделке выполнять при необходимост и выравнивания стен
3.41 | Коридор | - грунтовка "Бетоноконтакт"; - штукатурка цементно-песчаным раствором М100 (армированная стекловолоконной или пластиковой сеткой); - грунтовка глубокого проникновения; - шпатлёвка; - грунтовка глубокого проникновения δ = 25 мм | 40.8 | - грунтовка глубокого проникновения; - штукатурка цементно-песчаным раствором М100 (армированная стекловолоконной или пластиковой сеткой); - грунтовка глубокого проникновения; - шпатлёвка; - грунтовка глубокого проникновения δ = 25 мм | 3.7 | - грунтовка глубокого проникновения; - штукатурка цементно-песчаным раствором М100 (армированная стекловолоконной или пластиковой сеткой); - грунтовка глубокого проникновения; - шпатлёвка; - грунтовка глубокого проникновения δ = 25 мм | 43.9 |  |  | - грунтовка глубокого проникновения; - штукатурка цементно-песчаным раствором М100 (армированная стекловолоконной или пластиковой сеткой); - грунтовка глубокого проникновения; - шпатлёвка; - грунтовка глубокого проникновения δ = 25 мм | 4.9 |  |  | см. раздел АИ | 93.3 | - грунтовка глубокого проникновения | 38.7 | см. раздел АИ | 16.9 | -
3.42 | Коридор | - грунтовка "Бетоноконтакт"; - штукатурка цементно-песчаным раствором М100 (армированная стекловолоконной или пластиковой сеткой); - грунтовка глубокого проникновения; - шпатлёвка; - грунтовка глубокого проникновения δ = 25 мм | 58 | - | 0 | - грунтовка глубокого проникновения; - штукатурка цементно-песчаным раствором М100 (армированная стекловолоконной или пластиковой сеткой); - грунтовка глубокого проникновения; - шпатлёвка; - грунтовка глубокого проникновения δ = 25 мм | 115.9 |  |  | - грунтовка глубокого проникновения; - штукатурка цементно-песчаным раствором М100 (армированная стекловолоконной или пластиковой сеткой); - грунтовка глубокого проникновения; - шпатлёвка; - грунтовка глубокого проникновения δ = 25 мм | 7 |  |  | см. раздел АИ | 180.9 | - грунтовка глубокого проникновения | 62.9 | см. раздел АИ | 40.1 | -
3.43 | Лестничная клетка №6 (Тип Л1) | - грунтовка "Бетоноконтакт"; - штукатурка цементно-песчаным раствором М100 (армированная стекловолоконной или пластиковой сеткой); - грунтовка глубокого проникновения; - шпатлёвка; - грунтовка глубокого проникновения δ = 25 мм | 83.5 | - | 0 | - | 0 |  |  | - | 0 |  |  | см. раздел АИ | 83.5 | - грунтовка "Бетоноконтакт"; - штукатурка цементно-песчаным раствором М100 (армированная стальной оцинкованной сеткой); - грунтовка глубокого проникновения; - шпатлёвка; - грунтовка глубокого проникновения δ = 25 мм | 28 | см. раздел АИ | 20.4 | -
3.44 | Коридор | - грунтовка "Бетоноконтакт"; - гипсовая штукатурка; - грунтовка глубокого проникновения; - шпатлёвка; - грунтовка глубокого проникновения δ = 25 мм | 17.7 | - | 0 | - грунтовка глубокого проникновения; - гипсовая штукатурка; - грунтовка глубокого проникновения; - шпатлёвка; - грунтовка глубокого проникновения δ = 25 мм | 31.5 |  |  | - | 0 |  |  | см. раздел АИ | 49.2 | - затирка; - грунтовка "Бетоноконтакт"; - шпатлёвка; - грунтовка глубокого проникновения δ = 5 мм | 21.8 | см. раздел АИ | 9.4 | Работы по черновой отделке выполнять при необходимост и выравнивания стен
3.45 | Рекреация | - грунтовка "Бетоноконтакт"; - гипсовая штукатурка; - грунтовка глубокого проникновения; - шпатлёвка; - грунтовка глубокого проникновения δ = 25 мм | 51.7 | - | 0 | - грунтовка глубокого проникновения; - гипсовая штукатурка; - грунтовка глубокого проникновения; - шпатлёвка; - грунтовка глубокого проникновения δ = 25 мм | 37.6 |  |  | - грунтовка глубокого проникновения; - гипсовая штукатурка; - грунтовка глубокого проникновения; - шпатлёвка; - грунтовка глубокого проникновения δ = 25 мм | 24.6 |  |  | см. раздел АИ | 113.8 | - затирка; - грунтовка "Бетоноконтакт"; - шпатлёвка; - грунтовка глубокого проникновения δ = 5 мм | 87.4 | см. раздел АИ | 32.7 | Работы по черновой отделке выполнять при необходимост и выравнивания стен

## Общ (3)
FK1 | 0 | 3000
FK2 | 0 | 65.1
FK3 | 0 | 36.1
FK6 | 0 | 9.4
0
FK13 | 0 | 314.2
FK14 | 0 | 72.9
FK15 | 0 | 8.6

## Общ (2)
Столбец1 | Столбец2 | Столбец3
1.04 | 49.8 | FK1
1.04 | 34 | FK7.1
1.04 | 15.2 | FK15
1.04 | 72 | FK8.1
2.01 | 93.1 | FK1
2.01 | 22.4 | FK13
2.02 | 111.4 | FK1
2.02 | 22.8 | FK13
2.03 | 98.5 | FK1
2.04 | 92.9 | FK1
2.04 | 19.2 | FK13
2.05 | 80.7 | FK1
2.05 | 30 | FK13
2.06 | 90.1 | FK1
2.06 | 18.8 | FK13
2.07 | 110.58 | FK1
2.08 | 176.5 | FK1
2.09 | 36.3 | 0
2.10 | 34.2 | FK1
2.11 | 32.1 | FK1
2.12 | 77.5 | FK1
2.13 | 53.6 | 0
2.14 | 27.06 | FK1
2.15 | 80.6 | FK1
2.16 | 24.24 | FK1
2.17 | 53.2 | 0
2.18 | 89.4 | 0
2.19 | 626.5 | FK1
2.20 | 101.7 | FK1
2.21 | 54.2 | FK1
2.22 | 34.9 | 0
2.23 | 51.1 | 0
2.24 | 41.36 | FK1
2.25 | 41.36 | FK1
2.26 | 18.26 | FK1
2.27 | 46.9 | FK1
2.28 | 248.7 | FK1
2.28 | 10 | FK3
2.28 | 32.8 | FK2.1
2.29 | 60.5 | FK1
2.30 | 250.3 | FK1
2.30 | 18.4 | FK2
2.31 | 37.82 | FK1
2.31 | 40.88 | FK13
2.32 | 37 | FK1
2.32 | 47 | FK13
2.33 | 71.1 | FK1
2.34 | 37.1 | FK1
2.34 | 45 | FK13
2.35 | 46.7 | FK1
2.35 | 52 | FK13
2.36 | 47.6 | 0
2.37 | 80.9 | FK1
2.37 | 3 | FK3
2.38 | 24.12 | FK1
2.39 | 53.1 | FK1
2.40 | 85.8 | FK1
2.41 | 54.1 | FK1
2.42 | 81.7 | FK1
2.43 | 23.82 | FK1
2.44 | 84.5 | FK1
2.45 | 54.1 | FK1
2.46 | 52.62 | FK1
2.47 | 112.1 | FK1
2.48 | 41.3 | FK1
2.49 | 103.9 | FK1
2.50 | 40.2 | FK1
2.51 | 76.6 | FK1
2.51 | 12 | FK3
2.52 | 39.8 | 0
2.53 | 38.9 | FK1
2.54 | 47 | FK1
2.54 | 57 | FK13
2.55 | 22.9 | FK1
2.55 | 16 | FK3
2.56 | 135 | FK1
2.56 | 12 | FK3
2.57 | 47.5 | FK1
2.57 | 36 | FK13
2.58 | 57.3 | FK1
2.58 | 56 | FK2

## Общ
Пом. | Объем | Тип
1.01 | 11 | FK11
1.02 | 24.9 | FK15
1.02 | 8 | FK1
1.03 | 18.92 | FK1
1.04 | 366.4 | FK1
1.04 | 61.7 | FK15
1.05 | 70.7 | FK1
1.06 | 23.725 | FK1
1.07 | 46.7 | FK1
1.08 | 156.8 | FK1
1.09 | 105.6 | FK1
1.09 | 9.6 | FK2
1.10 | 93.88 | FK1
1.10 | 17.6 | FK2
1.11 | 93.22 | FK1
1.11 | 17.6 | FK2
1.12 | 141.1 | FK1
1.12 | 27.16 | FK3
1.13 | 41.36 | FK1
1.14 | 18.26 | FK1
1.15 | 41.36 | FK1
1.16 | 22.7 | 0
1.17 | 62.2 | 0
1.18 | 58.9 | 0
1.19 | 72.7 | FK1
1.20 | 67.2 | FK1
1.21 | 43.7 | 0
1.22 | 17.6 | FK1
1.23 | 42.9 | 0
1.24 | 49.9 | FK1
1.25 | 50.7 | FK1
1.26 | 57.9 | FK1
1.27 | 63.5 | FK1
1.28 | 80 | FK1
1.29 | 90.9 | FK1
1.30 | 177.2 | FK1
1.31 | 253.5 | FK1
1.32 | 77.28 | FK1
1.32 | 33.32 | FK13
1.33 | 48 | FK1
1.33 | 34.3 | FK13
1.34 | 45 | FK1
1.34 | 19.6 | FK13
1.35 | 72 | FK1
1.35 | 24.3 | FK13
1.36 | 71.4 | FK1
1.37 | 29.94 | FK2
1.38 | 189.5 | FK1
1.38 | 50.6 | FK2
1.38 | 4.4 | FK3
1.39 | 121.5 | 0
1.40 | 56.7 | 0
1.41 | 191.3 | 0
1.42 | 68.2 | 0
1.43 | 56.8 | 0
1.44 | 97.6 | 0
1.45 | 54.8 | 0
1.46 | 54.7 | FK1
1.47 | 54.7 | 0
1.48 | 41.6 | 0
1.49 | 18.3 | FK1
1.50 | 50 | 0
1.51 | 42.1 | FK1
1.52 | 19.7 | FK1
1.53 | 26.5 | 0
1.54 | 65.4 | FK1
1.55 | 44.7 | 0
1.56 | 44.6 | 0
1.57 | 71.4 | 0
1.58 | 198.3 | 0
1.59 | 37.1 | FK1
1.60 | 72.4 | FK1
1.60 | 34 | FK3
1.60 | 8 | FK3
1.60 |  | FK14
1.61 | 55 | FK1
1.62 | 22.62 | FK1
1.63 | 19.6 | FK1
1.64 | 86 | FK1
1.64 | 4 | FK3
1.65 | 24.12 | FK1
1.66 | 53.1 | FK1
1.67 | 92 | FK1
1.68 | 54.1 | FK1
1.69 | 65.4 | FK1
1.69 | 2 | FK3
1.70 | 21.5 | FK1
1.71 | 24.12 | FK1
1.72 | 53.46 | FK1
1.73 | 87.5 | FK1
1.74 | 45.7 | FK1
1.75 | 39.4 | 0
1.76 | 60.08 | FK1
1.77 | 96.8 | FK1
1.77 | 7.2 | FK3
1.78 | 127.1 | FK1
1.78 | 10.8 | FK3
1.79 | 54 | FK1
1.79 | 90 | FK13
1.80 | 54 | FK1
1.80 | 61.3 | FK13
1.81 | 40.1 | FK1
1.82 | 128.3 | 0
Пом. | Объем | Тип
1.04 | 49.8 | FK1
1.04 | 34 | FK7.1
1.04 | 15.2 | FK15
1.04 | 72 | FK8.1
2.01 | 93.1 | FK1
2.01 | 22.4 | FK13
2.02 | 111.4 | FK1
2.02 | 22.8 | FK13
2.03 | 98.5 | FK1
2.04 | 92.9 | FK1
2.04 | 19.2 | FK13
2.05 | 80.7 | FK1
2.05 | 30 | FK13
2.06 | 90.1 | FK1
2.06 | 18.8 | FK13
2.07 | 110.58 | FK1
2.08 | 176.5 | FK1
2.09 | 36.3 | 0
2.10 | 34.2 | FK1
2.11 | 32.1 | FK1
2.12 | 77.5 | FK1
2.13 | 53.6 | 0
2.14 | 27.06 | FK1
2.15 | 80.6 | FK1
2.16 | 24.24 | FK1
2.17 | 53.2 | 0
2.18 | 89.4 | 0
2.19 | 626.5 | FK1
2.20 | 101.7 | FK1
2.21 | 54.2 | FK1
2.22 | 34.9 | 0
2.23 | 51.1 | 0
2.24 | 41.36 | FK1
2.25 | 41.36 | FK1
2.26 | 18.26 | FK1
2.27 | 46.9 | FK1
2.28 | 248.7 | FK1
2.28 | 10 | FK3
2.28 | 32.8 | FK2.1
2.29 | 60.5 | FK1
2.30 | 250.3 | FK1
2.30 | 18.4 | FK2
2.31 | 37.82 | FK1
2.31 | 40.88 | FK13
2.32 | 37 | FK1
2.32 | 47 | FK13
2.33 | 71.1 | FK1
2.34 | 37.1 | FK1
2.34 | 45 | FK13
2.35 | 46.7 | FK1
2.35 | 52 | FK13
2.36 | 47.6 | 0
2.37 | 80.9 | FK1
2.37 | 3 | FK3
2.38 | 24.12 | FK1
2.39 | 53.1 | FK1
2.40 | 85.8 | FK1
2.41 | 54.1 | FK1
2.42 | 81.7 | FK1
2.43 | 23.82 | FK1
2.44 | 84.5 | FK1
2.45 | 54.1 | FK1
2.46 | 52.62 | FK1
2.47 | 112.1 | FK1
2.48 | 41.3 | FK1
2.49 | 103.9 | FK1
2.50 | 40.2 | FK1
2.51 | 76.6 | FK1
2.51 | 12 | FK3
2.52 | 39.8 | 0
2.53 | 38.9 | FK1
2.54 | 47 | FK1
2.54 | 57 | FK13
2.55 | 22.9 | FK1
2.55 | 16 | FK3
2.56 | 135 | FK1
2.56 | 12 | FK3
2.57 | 47.5 | FK1
2.57 | 36 | FK13
2.58 | 57.3 | FK1
2.58 | 56 | FK2
Пом. | Объем | Тип
3.01 | 99.1 | FK1
3.01 | 14 | FK13
3.02 | 122.8 | FK1
3.02 | 18 | FK13
3.03 | 82.1 | FK1
3.04 | 101.5 | FK1
3.04 | 18 | FK13
3.05 | 95.6 | FK1
3.05 | 16.8 | FK13
3.06 | 94.1 | FK1
3.06 | 17.6 | FK13
3.07 | 98.8 | FK1
3.07 | 10 | FK13
3.08 | 103.8 | FK1
3.09 | 18.26 | FK1
3.10 | 41.36 | FK1
3.11 | 41.36 | FK1
3.12 | 472.6 | FK1
3.12 | 16.8 | FK2
3.12 | 9.4 | FK6
3.13 | 78.7 | FK1
3.14 | 20.88 | FK1
3.15 | 59.9 | 0
3.16 | 69.2 | FK1
3.17 | 78.4 | FK1
3.17 |  | FK13
3.18 | 155.6 | FK1
3.19 | 247.2 | FK1
3.20 | 38.5 | FK1
3.20 | 46 | FK13
3.21 | 63.8 | FK1
3.21 | 69 | FK13
3.22 | 47.5 | FK1
3.23 | 80.5 | FK1
3.23 | 3 | FK3
3.24 | 23.7 | FK1
3.25 | 87.7 | FK1
3.26 | 54.1 | FK1
3.27 | 53.1 | FK1
3.28 | 77.6 | FK1
3.28 | 3 | FK3
3.29 | 85.2 | FK1
3.30 | 54.1 | FK1
3.31 | 23.7 | FK1
3.32 | 52.2 | FK1
3.33 | 125.1 | FK1
3.34 | 41.2 | FK1
3.35 | 116.3 | FK1
3.36 | 39.1 | FK1
3.37 | 38.5 | FK1
3.38 | 47.5 | FK1
3.38 | 56 | FK13
3.39 | 37 | FK1
3.40 | 40.4 | 0
3.41 | 65.3 | FK1
3.41 | 28 | FK3
3.42 | 180.9 | FK1
3.42 | 24 | FK3
3.43 | 40.5 | FK1
3.43 | 43 | FK13
3.44 | 49.2 | FK1
3.45 | 62.9 | FK1
3.45 | 44 | FK2
3.45 | 14 | FK15
1 этаж
FK1 | 4156.305 | 4166.4
FK2 | 125.34 | 179.9
FK3 | 97.56 | 110.1
1576.8
FK11 | 11 | 9.8
FK13 | 262.82 | 629.5
FK14 | 0 | 43.4
FK15 | 86.6 | 86.6
2 этаж
FK1 | 4216.24 | 3857.7
FK2 | 74.4 | 70.4
FK2.1 | 32.8 | 32.8
FK3 | 53 | 45.9
FK8.1 | 72 | 72.2
FK13 | 391.08 | 125
FK14 | 0 | 54.8
FK15 | 15.2 | 15.2
0 | 405.9

## FK15
Ведомость работ и используемых материалов
№ п.п. | Наименование затрат | Описание | Ед. изм. | Объем
1 | Лакокрасочные работы СКБ / окраска стен / в 2 слоя | 1, 3 этажи. Тип: FK15 | м2 | 115.8
Пом. | Объем
1.02 | 24.9
1.04 | 61.7
1.04 | 15.2
3.45 | 14
Итог: | 115.8

## FK13
Ведомость работ и используемых материалов
№ п.п. | Наименование затрат |  |  | Описание | Ед. изм. | Объем
1 | Лакокрасочные работы СКБ / окраска стен / в 2 слоя |  |  | 3 этажи. Тип: FK6 | м2 | 61.3
2 | Лакокрасочные работы СКБ / окраска стен / в 2 слоя |  |  | 1 этажи. Тип: FK7.1 | м2 | 34.3
3 | Лакокрасочные работы СКБ / окраска стен / в 2 слоя |  |  | 1 этажи. Тип: FK8.1 | м2 | 19.6
4 | Лакокрасочные работы СКБ / окраска стен / в 2 слоя |  |  | 3 этажи. Тип: FK11 | м2 | 33.32
Пом. | Объем | Пом. | Объем |  | Пом. | Объем
1.32 | 33.32 | 2.01 | 22.4 |  | 3.01 | 14
1.33 | 34.3 | 2.02 | 22.8 |  | 3.02 | 18
1.34 | 19.6 | 2.04 | 19.2 |  | 3.04 | 18
1.35 | 24.3 | 2.05 | 30 |  | 3.05 | 16.8
1.79 | 90 | 2.06 | 18.8 |  | 3.06 | 17.6
1.80 | 61.3 | 2.31 | 40.88 |  | 3.07 | 10
Итог: | 262.82 | 2.32 | 47 |  | 3.17
|  | 2.34 | 45 |  | 3.20 | 46
|  | 2.35 | 52 |  | 3.21 | 69
|  | 2.54 | 57 |  | 3.38 | 56
|  | 2.57 | 36 |  | 3.43 | 43
|  | Итог: | 391.08 |  | Итог: | 308.4

## FK
Ведомость работ и используемых материалов
№ п.п. | Наименование затрат |  | Описание | Ед. изм. | Объем
1 | Лакокрасочные работы СКБ / окраска стен / в 2 слоя |  | 3 этажи. Тип: FK6 | м2 | 9.4
2 | Лакокрасочные работы СКБ / окраска стен / в 2 слоя |  | 1 этажи. Тип: FK7.1 | м2 | 34
3 | Лакокрасочные работы СКБ / окраска стен / в 2 слоя |  | 1 этажи. Тип: FK8.1 | м2 | 72
4 | Лакокрасочные работы СКБ / окраска стен / в 2 слоя |  | 3 этажи. Тип: FK11 | м2 | 11
Пом. | Объем | Тип
1.01 | 11 | FK11
1.04 | 34 | FK7.1
1.04 | 72 | FK8.1
Пом. | Объем | Тип
3.12 | 9.4 | FK6

## FK3
Ведомость работ и используемых материалов
№ п.п. | Наименование затрат |  | Описание | Ед. изм. | Объем
1 | Лакокрасочные работы СКБ / окраска стен / в 2 слоя |  | 1, 2, 3 этажи. Тип: FK3 | м2 | 208.56
Пом. | Объем | Пом. | Объем | Пом. | Объем
1.12 | 27.16 | 2.28 | 10 | 3.23 | 3
1.38 | 4.4 | 2.37 | 3 | 3.28 | 3
1.60 | 34 | 2.51 | 12 | 3.41 | 28
1.60 | 8 | 2.55 | 16 | 3.42 | 24
1.64 | 4 | 2.56 | 12 | Итог: | 58
1.69 | 2 | Итог: | 53
1.77 | 7.2
1.78 | 10.8
Итог: | 97.56

## FK2
Ведомость работ и используемых материалов
№ п.п. | Наименование затрат |  |  | Описание |  | Ед. изм. | Объем
1 | Лакокрасочные работы СКБ / окраска стен / в 2 слоя |  |  | 1, 2, 3 этажи. Тип: FK2 |  | м2 | 237.34
2 | Лакокрасочные работы СКБ / окраска стен / в 2 слоя |  |  | 2 этажи. Тип: FK2.1 |  | м2 | 56
Пом. | Объем | Пом. | Объем |  | Пом. | Объем
1.09 | 9.6 | 2.30 | 18.4 |  | 3.12 | 16.8
1.10 | 17.6 | 2.28 | 32.8 |  | 3.45 | 44
1.11 | 17.6 | Итог: | 51.2 |  | Итог: | 60.8
1.37 | 29.94
1.38 | 50.6 | Пом. | Объем
Итог: | 125.34 | 2.58 | 56

## FK1
Ведомость работ и используемых материалов
№ п.п. | Наименование затрат |  | Описание | Ед. изм. | Объем
1 | Лакокрасочные работы СКБ / окраска стен / в 2 слоя |  | 1, 2, 3 этажи. Тип: FK1 | м2 | 12138.445
Пом. | Объем | Пом. | Объем | Пом. | Объем
1.02 | 8 | 1.04 | 49.8 | 3.01 | 99.1
1.03 | 18.92 | 2.01 | 93.1 | 3.02 | 122.8
1.04 | 366.4 | 2.02 | 111.4 | 3.03 | 82.1
1.05 | 70.7 | 2.03 | 98.5 | 3.04 | 101.5
1.06 | 23.725 | 2.04 | 92.9 | 3.05 | 95.6
1.07 | 46.7 | 2.05 | 80.7 | 3.06 | 94.1
1.08 | 156.8 | 2.06 | 90.1 | 3.07 | 98.8
1.09 | 105.6 | 2.07 | 110.58 | 3.08 | 103.8
1.09 | 9.6 | 2.08 | 176.5 | 3.09 | 18.26
1.10 | 93.88 | 2.10 | 34.2 | 3.10 | 41.36
1.10 | 17.6 | 2.11 | 32.1 | 3.11 | 41.36
1.11 | 93.22 | 2.12 | 77.5 | 3.12 | 472.6
1.11 | 17.6 | 2.14 | 27.06 | 3.13 | 78.7
1.12 | 141.1 | 2.15 | 80.6 | 3.14 | 20.88
1.13 | 41.36 | 2.16 | 24.24 | 3.16 | 69.2
1.14 | 18.26 | 2.19 | 626.5 | 3.17 | 78.4
1.15 | 41.36 | 2.20 | 101.7 | 3.18 | 155.6
1.19 | 72.7 | 2.21 | 54.2 | 3.19 | 247.2
1.20 | 67.2 | 2.24 | 41.36 | 3.20 | 38.5
1.22 | 17.6 | 2.25 | 41.36 | 3.21 | 63.8
1.24 | 49.9 | 2.26 | 18.26 | 3.22 | 47.5
1.25 | 50.7 | 2.27 | 46.9 | 3.23 | 80.5
1.26 | 57.9 | 2.28 | 248.7 | 3.24 | 23.7
1.27 | 63.5 | 2.29 | 60.5 | 3.25 | 87.7
1.28 | 80 | 2.30 | 250.3 | 3.26 | 54.1
1.29 | 90.9 | 2.31 | 37.82 | 3.27 | 53.1
1.30 | 177.2 | 2.32 | 37 | 3.28 | 77.6
1.31 | 253.5 | 2.33 | 71.1 | 3.29 | 85.2
1.32 | 77.28 | 2.34 | 37.1 | 3.30 | 54.1
1.33 | 48 | 2.35 | 46.7 | 3.31 | 23.7
1.34 | 45 | 2.37 | 80.9 | 3.32 | 52.2
1.35 | 72 | 2.38 | 24.12 | 3.33 | 125.1
1.36 | 71.4 | 2.39 | 53.1 | 3.34 | 41.2
1.37 | 29.94 | 2.40 | 85.8 | 3.35 | 116.3
1.38 | 189.5 | 2.41 | 54.1 | 3.36 | 39.1
1.38 | 50.6 | 2.42 | 81.7 | 3.37 | 38.5
1.46 | 54.7 | 2.43 | 23.82 | 3.38 | 47.5
1.49 | 18.3 | 2.44 | 84.5 | 3.39 | 37
1.51 | 42.1 | 2.45 | 54.1 | 3.41 | 65.3
1.52 | 19.7 | 2.46 | 52.62 | 3.42 | 180.9
1.54 | 65.4 | 2.47 | 112.1 | 3.43 | 40.5
1.59 | 37.1 | 2.48 | 41.3 | 3.44 | 49.2
1.60 | 72.4 | 2.49 | 103.9 | 3.45 | 62.9
1.60 | 34 | 2.50 | 40.2 | Итог: | 3606.56
1.61 | 55 | 2.51 | 76.6
1.62 | 22.62 | 2.53 | 38.9
1.63 | 19.6 | 2.54 | 47
1.64 | 86 | 2.55 | 22.9
1.65 | 24.12 | 2.56 | 135
1.66 | 53.1 | 2.57 | 47.5
1.67 | 92 | 2.58 | 57.3
1.68 | 54.1 | Итог: | 4216.24
1.69 | 65.4
1.70 | 21.5
1.71 | 24.12
1.72 | 53.46
1.73 | 87.5
1.74 | 45.7
1.76 | 60.08
1.77 | 96.8
1.78 | 127.1
1.79 | 54
1.80 | 54
1.81 | 40.1
Итог: | 4315.645

## 923
Спецификация выполненных работ
№ п.п. | Наименование | Описание | Ед. изм. | Объем
1 | Монтаж ревизионных люков доступа | Люк технический Хаммер "Стил" скрытого монтажа 600*600. Тип: T-29(п), T-35(п), T-34(п), T-41(п), T-54(п). | шт | 39
2 | Монтаж ревизионных люков доступа | Люк технический Хаммер "Стил" скрытого монтажа 500*600. Тип: T-01(п) | шт | 3
3 | Монтаж ревизионных люков доступа | Люк технический Хаммер "Стил" скрытого монтажа 400*600. Тип: T-16(п), T-17(п), | шт | 4
4 | Монтаж ревизионных люков доступа | Люк технический Хаммер "Стил" скрытого монтажа 350*600. Тип: T-36(п) | шт | 2
5 | Монтаж ревизионных люков доступа | Люк технический Хаммер "Стил" скрытого монтажа 500*500. Тип: T-18(п), T-26(п) | шт | 2
6 | Монтаж ревизионных люков доступа | Люк технический Хаммер "Стил" скрытого монтажа 400*500. Тип: T-10(п), T-11(п), T-21(п), T-28(п) | шт | 15
7 | Монтаж ревизионных люков доступа | Люк технический Хаммер "Стил" скрытого монтажа 400*400. Тип: T-02(п), T-03(п), T-06(п), T-12(п), T-15(п), T-20(п), T-55(п) | шт | 32
8 | Монтаж ревизионных люков доступа | Люк технический Хаммер "Стил" скрытого монтажа 300*400. Тип: T-04(п), T-05(п) | шт | 8
9 | Монтаж ревизионных люков доступа | Люк технический Хаммер "Стил" скрытого монтажа 400*300. Тип: T-07(п) | шт | 3
10 | Монтаж ревизионных люков доступа | Люк технический Хаммер "Стил" скрытого монтажа 300*300. Тип: T-08(п), T-24(п) | шт | 2
11 | Монтаж ревизионных люков доступа | Люк технический Хаммер "Стил" скрытого монтажа 200*300. Тип: T-09(п)(л), T-13(п), T-19(п), T-23(п), T-30(п), T-31(п), T-32(п), T-33(п) | шт | 36

## 912
Спецификация выполненных работ
№ п.п. | Наименование | Описание | Ед. изм. | Объем
1 | Зашивка приборов отопления / ГВЛВ / в 2 слоя на каркасе | 1, 2, 3 этажи. Тип:WD6. ГКЛ 2 слоя КНАУФ-Файерборд (толщина 12,5 мм) на металлическом каркасе с решеткой для воздухообмена. | м2 | 23.4
2 | Зашивка приборов отопления / ГВЛВ / в 2 слоя на каркасе | 1, 2, 3 этажи. Тип:WD5. Зашивка вертикальных труб отопления ГKЛ тип С112 по серии Knauf толщиной 52мм. Двуслойная обшивка из КНАУФ-листов ГСП-А 12.5мм с одной стороны на одинарном металлическом каркасе из профиля ПП 60x27 Knauf. | м2 | 22.56
1
|  |  |  | 5 | 203.6
|  |  |  | 6 | 75.3
2
|  |  |  | 5 | 177.4
|  |  |  | 6 | 12
3
|  |  |  | 5 | 20.5
|  |  |  | 6 | 4.3

## 874
Спецификация выполненных работ
№ п.п. | Наименование | Описание | Ед. изм. | Объем
1 | Выравнивание поверхностей откосов толщ. до 5 мм с предварительной огрунтовкой поверхности | Шпаклевка гипсовая базовая. Балки в составе CF1.1, СF1.2, СF13.1, СF13.2 | м2 | 352.35
2 | Выравнивание поверхностей откосов толщ. до 5 мм с предварительной огрунтовкой поверхности | Шпаклевка гипсовая финишная. Балки в составе CF1.1, СF1.2, СF13.1, СF13.2 | м2 | 352.35
3 | Выравнивание поверхностей откосов толщ. до 5 мм с предварительной огрунтовкой поверхности | Шпаклевка цементная базовая Откосы оконные, витражные и дверные под окраску. | м2 | 15.75
4 | Выравнивание поверхностей откосов толщ. до 5 мм с предварительной огрунтовкой поверхности | Шпаклевка цементная финишная Откосы оконные, витражные и дверные под окраску. | м2 | 15.75
5 | Выравнивание поверхностей откосов толщ. до 5 мм с предварительной огрунтовкой поверхности | Шпаклевка гипсовая базовая Откосы оконные, витражные и дверные (этажи 1, 2, 3). | м2 | 259.21
6 | Выравнивание поверхностей откосов толщ. до 5 мм с предварительной огрунтовкой поверхности | Шпаклевка гипсовая финишная Откосы оконны, витражные и дверные (этажи 1, 2, 3). | м2 | 284.49
7 | Выравнивание поверхностей откосов толщ. до 5 мм с предварительной огрунтовкой поверхности | 1-й, 2-й и 3-й этаж. Шпаклевка гипсовая базовая торцов лестничных маршей | м2 | 13.5
8 | Выравнивание поверхностей откосов толщ. до 5 мм с предварительной огрунтовкой поверхности | 1-й, 2-й и 3-й этаж. Шпаклевка гипсовая финишная торцов лестничных маршей | м2 | 13.5

## 839
Спецификация выполненных работ
№ п.п. | Наименование | Описание | Ед. изм. | Объем
1 | Штукатурка поверхностей откосов сухими смесями с предварительной огрунтовкой поверхности / толщ. свыше 20 мм | Цементная штукатурка откосов оконных, витражных, дверных, средняя толщина с перекрытием примыкания 60 мм (основная толщина 20 мм), без рассвета - откос прямой. Грунт глубокого проникновения. | м2 | 54.79
2 | Штукатурка поверхностей откосов сухими смесями с предварительной огрунтовкой поверхности / толщ. свыше 20 мм | Гипсовая штукатурка откосов оконных, витражных, дверных, средняя толщина с перекрытием примыкания 60мм (основная толщина 20 мм), без рассвета - откос прямой. Бетонконтакт. | м2 | 181.82
3 | Штукатурка поверхностей откосов сухими смесями с предварительной огрунтовкой поверхности / толщ. свыше 20 мм | Цементная штукатурка колонн, простенков по бетону и кирпичу до 500мм, толщиной до 20 мм. По технологии откосов. Грунт глубокого проникновения. (не учтено в площади стен) 1-3 этажи + подвал | м2 | 29.793
4 | Штукатурка поверхностей откосов сухими смесями с предварительной огрунтовкой поверхности / толщ. свыше 20 мм | Гипсовая штукатурка по бетону колонн, простенков до 500мм, толщиной 20 мм. По технологии откосов. Бетонконтакт. (не учтено в площади стен) 1-3 этажи | м2 | 302.03
5 | Штукатурка поверхностей откосов сухими смесями с предварительной огрунтовкой поверхности / толщ. свыше 20 мм | Гипсовая штукатурка по блоку ячеистому, кирпичу и ПГП простенков до 500мм, толщиной 20 мм. По технологии откосов. Грунт глубокого проникновения. (не учтено в площади стен). 1-3 этажи | м2 | 151.95
6 | Штукатурка поверхностей откосов сухими смесями с предварительной огрунтовкой поверхности / толщ. свыше 20 мм | Гипсовая штукатурка 20 мм торцов ЛМ и площадок | м2 | 13.5
7 | Штукатурка поверхностей откосов сухими смесями с предварительной огрунтовкой поверхности / толщ. свыше 20 мм | Гипсовая штукатурка балок (по типу откосов) в составе потолка CF1.1, СF1.2, СF13.1, СF13.2 | м2 | 352.35

## 733
Спецификация выполненных работ
№ п.п. | Наименование | Описание | Ед. изм. | Объем
1 | Облицовка поверхности стен СКБ с затиркой швов / керамической, керамогранитной плиткой до 0,2м2/шт | 1 этаж. Тип: FK31 | м2 | 46
2 | Облицовка поверхности стен СКБ с затиркой швов / керамической, керамогранитной плиткой до 0,2м2/шт | КР28.4. Плитка Kerama Marazzi 8000N Белое солнце 20x30, белая, глянцевая, моноколор. Затирка: Церезит CE 40, цвет серебристо-серый 04. Горизонтальная и вертикальная отделка подоконников и откосов | м2 | 16.74
3 | Облицовка поверхности стен СКБ с затиркой швов / керамической, керамогранитной плиткой до 0,2м2/шт | FK16. Облицовка плиткой люков ревизионных "Стил" Керамическая плитка Kerama Marazzi, калейдоскоп 5009, размер 200х200х6,9, КМ0. Затирка: Церезит CE 40, цвет серебристо-серый 04, шов 2мм | м2 | 3.49
4 | Облицовка поверхности стен СКБ с затиркой швов / керамической, керамогранитной плиткой до 0,2м2/шт | FK9. Облицовка плиткой люков ревизионных "Стил" Настенная плитка Kerama Marazzi 8000N Белое солнце 20x30, белая, глянцевая, моноколор .Затирка: Церезит CE 40, цвет серебристо-серый 04 | м2 | 0.16
5 | Облицовка поверхности стен СКБ с затиркой швов / керамической, керамогранитной плиткой от 0,2м2/шт | 1, 2, 3 этажи. Тип: FK27 | м2 | 6.1
6 | Облицовка поверхности стен СКБ с затиркой швов / керамической, керамогранитной плиткой от 0,2м2/шт | КР25.4. Керамогранит Kerama Marazzi Монтиони SG511520R, 20х119,5 бежевый светлый. Раскладка 1/2 вдоль подоконника. Горизонтальная отделка подоконников и откосов | м2 | 20.1
7 | Облицовка поверхности стен СКБ с затиркой швов / керамической, керамогранитной плиткой от 0,2м2/шт | КР-3.1. Керамогранит Грани Таганая Профи, арт. GT009М, цвет светло-серый, размер 600*600 мм, толщина 10мм, матовый. Затирка: Церезит CE 40, цвет серебристо-серый 04. Бортики душевых полы и стены | м2 | 2.6
8 | Облицовка поверхности стен СКБ с затиркой швов / керамической, керамогранитной плиткой от 0,2м2/шт | FK12. Керамогранит Грани Таганая Профи, арт. GT085М, цвет голубой, размер 600*600 мм, толщина 10мм, матовый. Затирка: Церезит CE 40, цвет серебристо-серый 04 | м2 | 322.4
9 | Облицовка поверхности стен СКБ с затиркой швов / керамической, керамогранитной плиткой от 0,2м2/шт | FK10. Облицовка плиткой люков ревизионных "Стил" Керамогранит Грани Таганая, арт. GT202M, цвет кристально молочный, размер 600*600 мм, толщина 10мм, матовый. Затирка: Церезит CE 40, цвет серебристо-серый 04 | м2 | 0.18
10 | Облицовка поверхности стен СКБ с затиркой швов / керамической, керамогранитной плиткой от 0,2м2/шт | FK12. Облицовка плиткой люков ревизионных "Стил" Керамогранит Грани Таганая Профи, арт. GT085М, цвет голубой, размер 600*600 мм, толщина 10мм, матовый. Затирка: Церезит CE 40, цвет серебристо-серый 04 | м2 | 8.09
11 | Облицовка поверхности стен СКБ с затиркой швов / керамической, керамогранитной плиткой от 0,2м2/шт | FK4. Облицовка плиткой люков ревизионных "Стил" Керамогранит Грани Таганая Профи, арт. GT079M, цвет зеленый чай, размер 600*600 мм, толщина 10мм, матовый. Затирка: Церезит CE 40, цвет серебристо-серый 04 | м2 | 9.31

## 696
Спецификация выполненных работ
№ п.п. | Наименование | Описание | Ед. изм. | Объем
1 | Лакокрасочные работы СКБ / окраска стен / в 2 слоя | Подвал. Покраска стен и откосов Gutver Prometeks RAL 9016 (белый) Матовая, влагостойкая, моющаяся краска. КМ0 | м2 | 1102.05
2 | Лакокрасочные работы СКБ / окраска стен / в 2 слоя | Подвал. Покраска торцов ЛМ Gutver Prometeks RAL 9016 (белый) - Матовая, влагостойкая, моющаяся краска. КМ0 | м2 | 4.65

## 666
Спецификация выполненных работ
№ п.п. | Наименование | Описание | Ед. изм. | Объем
1 | Лакокрасочные работы СКБ / окраска стен / в 2 слоя | FK1. Покраска Gutver Prometeks RAL 9016 (белый) - Матовая краска. Класс пожарной опасности: КМ0 (подвал, 1, 2, 3 этажи) | м2 | 10794.83
2 | Лакокрасочные работы СКБ / окраска стен / в 2 слоя | FK8.1. Покраска по WD12 и WD13, Gutver Prometeks RAL 6005 Матовая краска. Класс пожарной опасности: КМ0 | м2 | 72.2
3 | Лакокрасочные работы СКБ / окраска стен / в 2 слоя | FK1. Покраска ниш ЭОМ и СС Gutver Prometeks RAL 9016 (белый) Матовая. Класс пожарной опасности: КМ0 | м2 | 25.902

## 549
Спецификация выполненных работ
№ п.п. | Наименование | Описание | Ед. изм. | Объем
1 | Штукатурка стен гипсовыми смесями с предварительной огрунтовкой СКБ / толщ. от 21 до 40 мм / высотой от 4,01 до 8 метров | Гипсовая штукатурка стен по бетону толщиной 20 мм. Бетонконтакт. За исключением объема штукатурки выше 4,0 м. и слицовки. 1-3 этажи | м2 | 203.2
2 | Штукатурка стен гипсовыми смесями с предварительной огрунтовкой СКБ / толщ. от 21 до 40 мм / высотой от 4,01 до 8 метров | Гипсовая штукатурка стен по кирпичу, газоблоку и ПГП толщиной до 20мм в технических нишах ЭОМ. | м2 | 25.9
3 | Штукатурка стен гипсовыми смесями с предварительной огрунтовкой СКБ / толщ. от 21 до 40 мм / высотой от 4,01 до 8 метров | Гипсовая штукатурка стен по блоку, ПГП толщиной 20 мм. Грунт глубокого проникновения. За исключением объема штукатурки выше 4,0 м. и слицовки. 1-3 этажи | м2 | 854.15
4 | Штукатурка стен гипсовыми смесями с предварительной огрунтовкой СКБ / толщ. от 21 до 40 мм / высотой от 4,01 до 8 метров | Штукатурка стен по ПГП под облицовку плиткой и стен выше плитки толщиной 20 мм. | м2 | 1075.53
5 | Штукатурка стен гипсовыми смесями с предварительной огрунтовкой СКБ / толщ. от 21 до 40 мм / высотой от 4,01 до 8 метров | Гипсовая штукатурка стен по бетону толщиной 20 мм. Бетонконтакт. Объем штукатурки выше 4,0 м. 1-3 этажи | м2 | 54.322
6 | Штукатурка стен гипсовыми смесями с предварительной огрунтовкой СКБ / толщ. от 21 до 40 мм / высотой от 4,01 до 8 метров | Гипсовая штукатурка стен по блоку, ПГП толщиной 20 мм. Грунт глубокого проникновения. Объем штукатурки выше 4,0 м. 1-3 этажи | м2 | 85.21
7 | Штукатурка стен гипсовыми смесями с предварительной огрунтовкой СКБ / толщ. от 21 до 40 мм / высотой от 4,01 до 8 метров | Гипсовая штукатурка стенок зенитного фонаря и второго света пом. 2.007 по бетону средняя толщина 20 мм. | м2 | 37.9

## 545
Спецификация выполненных работ
№ п.п. | Наименование | Описание | Ед. изм. | Объем
1 | Штукатурка стен цементным, цементно-песчаным раствором с предварительной огрунтовкой / толщ. от 21 до 40 мм / высотой до 4 метров | Цементная штукатурка стен толщиной 20 мм. Грунт глубокого проникновения. За исключением слицовки. 1-3 этажи + Подвал | м2 | 455.65

## 542
Спецификация выполненных работ
№ п.п. | Наименование | Описание | Ед. изм. | Объем
1 | Подготовка поверхности СКБ / стен / по штукатурке / 2мм | Зенитный фонарь и второй свет пом.2.008. грунтовка, шпатлевка на гипсовой основе (до 2 мм) в 2 раза, (Финишный слой) | м2 | 90

## 538
Спецификация выполненных работ
№ п.п. | Наименование | Описание | Ед. изм. | Объем
1 | Подготовка поверхности СКБ / стен / по штукатурке / 2мм | Зенитный фонарь и второй свет пом.2.008. грунтовка, шпатлевка на гипсовой основе (до 2 мм) в 2 раза, (Базовый слой) | м2 | 90

## 522
Спецификация выполненных работ
№ п.п. | Наименование | Описание | Ед. изм. | Объем
1 | Подготовка поверхности СКБ / стен / по штукатурке / 2мм | Подвал. Грунтовка, шпатлевка на цементной основе стен, колонн и простенков шириной до 500 мм. Финишный слой 2 мм | м2 | 953.76

## 518
Спецификация выполненных работ
№ п.п. | Наименование | Описание | Ед. изм. | Объем
1 | Подготовка поверхности СКБ / стен / по штукатурке / 2мм | Подвал. Грунтовка, шпатлевка на цементной основе стен, колонн и простенков шириной до 500 мм. Базовый слой 2 мм | м2 | 213.54

## 501
Спецификация выполненных работ
№ п.п. | Наименование | Ед. изм. | Объем
1 | Заделка отверстий в стенах в местах прохода коммуникаций / до 150 см2 | шт | 357

## 488
Спецификация выполненных работ
№ п.п. | Наименование | Описание | Ед. изм. | Объем
1 | Штукатурка внутренних стен по утеплителю по стеклотканевой сетке / толщ. до 10мм | Стены тамбуров по утеплителю и пом. 1.51 (загрузочная). Базовый армированный штукатурный слой - клеевой состав с армирующей стеклосеткой 10 мм | м2 | 145.3

## WD
|  | 2 | 6.4
WD6 | 85.4 | 6 | 28.7 |  | 4.3
1 | 198.6 | 1 | 28.7
4 | 4.3 | 5 | 154.5 | 5 | 20.6
5 | 183.6 | 10 | 11.3
8 | 6.1 | 11 | 45.4
10 | 14.2 | 13 | 34.2
| 492.2 |  | 309.2 |  | 24.9

## 6.5ПГП4в
Ведомость работ и используемых материалов
№ п.п. | Поз. | Наименование затрат | [6 empty] | Описание |  | Ед. изм. | Объем
1 | 67 | Устройство перегородок из ПГП без устройства перемычек, включая проклейку углов примыкания армирующей лентой, толщ. до 115 мм | [6 empty] | 1-й этаж |  | м2 | 718.5 | 719.88
2 | 72 | Устройство перегородок из ПГП без устройства перемычек, включая проклейку углов примыкания армирующей лентой, толщ. до 115 мм | [6 empty] | 2-й этаж |  | м2 | 802.6 | 804.46
3 | 77 | Устройство перегородок из ПГП без устройства перемычек, включая проклейку углов примыкания армирующей лентой, толщ. до 115 мм | [6 empty] | 3-й этаж |  | м2 | 374.23 | 377.82
Этаж | Пом. | Ед. изм. | Объем. | Этаж | Пом. | Ед. изм. | Объем. | Этаж | Пом. | Ед. изм. | Объем.
1 | 1.03 | м2 | 41.32 | 2 | 2.03 | м2 | 23.92 | 3 | 3.06 | м2 | 19.86
1 | 1.06 | м2 | 24.56 | 2 | 2.04 | м2 | 12.88 | 3 | 3.10 | м2 | 25.76
1 | 1.09 | м2 | 11.96 | 2 | 2.08 | м2 | 14.96 | 3 | 3.12 | м2 | 25.44
1 | 1.10 | м2 | 6.44 | 2 | 2.11 | м2 | 37.64 | 3 | 3.19 | м2 | 2.4
1 | 1.11 | м2 | 8.24 | 2 | 2.13 | м2 | 40.27 | 3 | 3.21 | м2 | 13.6
1 | 1.21 | м2 | 12.52 | 2 | 2.14 | м2 | 47.9 | 3 | 3.22 | м2 | 26.05
1 | 1.22 | м2 | 25.8 | 2 | 2.17 | м2 | 37.4 | 3 | 3.24 | м2 | 19.04
1 | 1.24 | м2 | 28 | 2 | 2.21 | м2 | 14.26 | 3 | 3.26 | м2 | 19.92
1 | 1.27 | м2 | 11.35 | 2 | 2.24 | м2 | 30.56 | 3 | 3.27 | м2 | 66.68
1 | 1.30 | м2 | 24.76 | 2 | 2.25 | м2 | 30.56 | 3 | 3.28 | м2 | 31.06
1 | 1.35 | м2 | 13.6 | 2 | 2.35 | м2 | 13.6 | 3 | 3.31 | м2 | 19.4
1 | 1.37 | м2 | 42.36 | 2 | 2.36 | м2 | 27.84 | 3 | 3.32 | м2 | 76.08
1 | 1.65 | м2 | 17.84 | 2 | 2.39 | м2 | 94.36 | 3 | 3.33 | м2 | 8.72
1 | 1.66 | м2 | 94.68 | 2 | 2.43 | м2 | 17.44 | 3 | 3.35 | м2 | 3.8
1 | 1.71 | м2 | 17.44 | 2 | 2.46 | м2 | 94.36 | 3 | 3.40 | м2 | 9.64
1 | 1.72 | м2 | 94.32 | 2 | 2.47 | м2 | 8.32 | 3 | 3.42 | м2 | 6.78
1 | 1.75 | м2 | 42.59 | 2 | 2.49 | м2 | 5.12 |  | Итог: | м2 | 374.23
| Итог: | м2 | 517.78 | 2 | 2.50 | м2 | 13.04
|  |  |  | 2 | 2.52 | м2 | 20.72
|  |  |  | 2 | 2.56 | м2 | 6.8
[5 empty] | Итог: | м2 | 591.95
| 13 | 14.56
| 15 | 14.56

## 6.4блк4в
Ведомость работ и используемых материалов
№ п.п. | Поз. | Наименование затрат |  |  |  |  | Описание |  |  |  | Ед. изм. | Объем
1 | 20 | Кладка внутренних стен из блоков ячеистого бетона без устройства перемычек, включая армирование, устройство примыканий |  |  |  |  | Подвал. Внутренние стены из газобетона толщ. 200 мм |  |  |  | м3 | 1.79
2 | 37 | Кладка внутренних стен из блоков ячеистого бетона без устройства перемычек, включая армирование, устройство примыканий |  |  |  |  | 1-й этаж. Внутренние стены из газобетона толщ. 200 мм |  |  |  | м3 | 58.045
3 | 44 | Кладка внутренних стен из блоков ячеистого бетона без устройства перемычек, включая армирование, устройство примыканий |  |  |  |  | 2-й этаж. Внутренние стены из газобетона толщ. 200 мм |  |  |  | м3 | 15.92
4 | 51 | Кладка внутренних стен из блоков ячеистого бетона без устройства перемычек, включая армирование, устройство примыканий |  |  |  |  | 3-й этаж. Внутренние стены из газобетона толщ. 200 мм |  |  |  | м3 | 53.38
5 | 131 | Кладка внутренних стен из блоков ячеистого бетона без устройства перемычек, включая армирование, устройство примыканий |  |  |  |  | 1-й этаж. Внутренние стены из газобетона толщ. 200 мм |  |  |  | м3 | 9.28 | 9.4
6 | 138 | Кладка внутренних стен из блоков ячеистого бетона без устройства перемычек, включая армирование, устройство примыканий |  |  |  |  | 3-й этаж. Внутренние стены из газобетона толщ. 200 мм |  |  |  | м3 | 0.42 | 0.45
Этаж | Пом. | Ед. изм. | Объем. | Этаж | Пом. | Ед. изм. | Объем. | Этаж | Пом. | Ед. изм. | Объем.
1 | 1.05 | м3 | 3.45 | 2 | 2.21 | м3 | 2.31 | 3 | 3.01 | м3 | 5.885
1 | 1.06 | м3 | 2.88 | 2 | 2.58 | м3 | 0.6 | 3 | 3.02 | м3 | 4.59
1 | 1.08 | м3 | 3.93 | 2 | 1.04 | м3 | 1.98 | 3 | 3.03 | м3 | 2.72
1 | 1.26 | м3 | 4.445 | 2 | 2.28 | м3 | 0.875 | 3 | 3.04 | м3 | 1.89
1 | 1.29 | м3 | 0.76 | 2 | 2.33 | м3 | 2.075 | 3 | 3.45 | м3 | 0.695
1 | 1.30 | м3 | 4.92 | 2 | 2.04 | м3 | 0.88 | 3 | 3,15 | м3 | 2.91
1 | 1.10 | м3 | 1.89 | 2 | 2.50 | м3 | 0.68 | 3 | 3.18 | м3 | 2.155
1 | 1.09 | м3 | 0.975 | 2 | 2.51 | м3 | 2.26 | 3 | 3.19 | м3 | 6.305
1 | 1.39 | м3 | 6.71 | 2 | 2,56 | м3 | 2.9 | 3 | 3.12 | м3 | 6.095
1 | 1.41 | м3 | 2.04 | 2 | 2.47 | м3 | 1.36 | 3 | 3.22 | м3 | 2.2
1 | 1.38 | м3 | 11.05 |  | Итог: | м3 | 15.92 | 3 | 3.41 | м3 | 2.255
1 | 1.82 | м3 | 1.2 |  |  |  |  | 3 | 3.35 | м3 | 3.875
1 | 1.31 | м3 | 5.2 |  |  |  |  | 3 | 3.33 | м3 | 2.97
1 | 1.63 | м3 | 0.795 |  |  |  |  | 3 | 3.42 | м3 | 3.635
1 | 1.75 | м3 | 1.2 |  |  |  |  | 3 | 3.12 | м3 | 5.2
1 | 1.77 | м3 | 2.265 | [5 empty] | Итог: | м3 | 53.38
1 | 1.61 | м3 | 1.3
1 | 1.59 | м3 | 0.885
1 | 1.62 | м3 | 2.15
| Итог: | м3 | 58.045
Этаж | Пом. | Ед. изм. | Объем. | Этаж | Пом. | Ед. изм. | Объем. | Этаж | Пом. | Ед. изм. | Объем.
-1 | коридор | м3 | 1.79 | 1 | 1.78 | м3 | 9.28 | 3 | 3.05 | м3 | 0.42
| Итог: | м3 | 1.79 |  | Итог: | м3 | 9.28 |  | Итог: | м3 | 0.42

## 6.3крп4в
Спецификация выполненных работ
№ п.п. | Поз. | Наименование | Описание | Ед.изм. | Объем
1 | 28 | Кладка перегородок из кирпича без устройства перемычек, включая армирование, крепление к стенам, заделку примыканий, зачеканку швов / толщ. 120 мм | Подвал | м2 | 361.26
2 | 60 | Кладка перегородок из кирпича без устройства перемычек, включая армирование, крепление к стенам, заделку примыканий, зачеканку швов / толщ. 120 мм | Подвал | м2 | 113.26
Спецификация выполненных работ
№ п.п. | Поз. | Наименование | Описание | Ед.изм. | Объем
1 | 60 | Кладка перегородок из кирпича без устройства перемычек, включая армирование, крепление к стенам, заделку примыканий, зачеканку швов / толщ. 120 мм | Подвал | м2 | 113.26

## 6.2леса
Спецификация выполненных работ
№ п.п. | Наименование |  | Ед. изм. | Объем
1 | Монтаж, демонтаж, аренда строительных лесов |  | м2 | 2258.46
№ п.п | № пом | Объем, м2:
1 | ММП(1.04) | 761.93
2 | 2.19 | 480
3 | 3.12 | 690.26
4 | 2.32 | 38.4
5 | 3.17 | 56.48
6 | 3.20 | 56.11
7 | 3.21 | 63.86
8 | 3.38 | 54.95
9 | 3.43 | 56.47
| Итог: | 2258.46

## 3.8Деф
Спецификация выполненных работ
№ п.п. | Наименование |  |  | Ед. изм. | Объем
1 | Демонтаж шпаклевки. |  |  | м2 | 396.24
2 | Подготовка поверхности СКБ / стен / ЖБ / Ремонт гипсовой шпаклевки откосов. Финишный слой 5 мм. |  |  | м2 | 396.24
3 | Покраска стен 2 слоя |  |  | м2 | 214.85
Шпаклевка, шлифовка |  |  | Покраска
№ п.п. | Пом. | Объем, м2: | № п.п. | Пом. | Объем, м2:
1 | 1.09 | 16.1 | 1 | 1.09 | 10
2 | 1.10 | 22.09 | 2 | 1.10 | 4
3 | 1.11 | 11.36 | 3 | 1.11 | 2.04
4 | 1.12 | 22.18 | 4 | 1.12 | 17.41
5 | 2.01 | 21.18 | 5 | 2.01 | 9.18
6 | 2.02 | 39.82 | 6 | 2.02 | 21.74
7 | 2.04 | 24.84 | 7 | 2.04 | 8.02
8 | 2.05 | 23.21 | 8 | 2.05 | 17.16
9 | 2.06 | 23.94 | 9 | 2.06 | 23.94
10 | 2.07 | 26.34 | 10 | 2.07 | 26.34
11 | 3.01 | 7.42 | 11 | 3.01 | 0
12 | 3.02 | 32.06 | 12 | 3.02 | 10
13 | 3.04 | 22.84 | 13 | 3.04 | 12
14 | 3.05 | 24.84 | 14 | 3.05 | 14
15 | 3.06 | 25.86 | 15 | 3.06 | 14.26
16 | 3.07 | 26.16 | 16 | 3.07 | 14.94
17 | 3.08 | 26 | 17 | 3.08 | 9.82
| Итог: | 396.24 |  | Итог: | 214.85

## 4.2РВР
Спецификация выполненных работ
№ п.п. | Наименование |  |  |  |  | Ед. изм. | Объем
1 | Штукатурка стен сухими смесями с установкой маяков с предварительной огрунтовкой / толщ. от 11,5 мм до 16 мм |  |  |  |  | м2 | 482.3
2 | Штукатурка стен сухими смесями с установкой маяков с предварительной огрунтовкой / толщ. от 21,5 до 26 мм |  |  |  |  | м2 | 499.5
3 | Штукатурка стен сухими смесями с установкой маяков с предварительной огрунтовкой / толщ. от 21,5 до 26 мм |  |  |  |  | м2 | 82.45
4 | Подготовка поверхности СКБ / стен / по штукатурке / 2мм |  |  |  |  | м2 | 1102.79
5 | Штукатурка стен цементным, цементно-песчаным раствором с предварительной огрунтовкой / толщ. до 20 мм / высотой до 4 метров. Пом 2.39 |  |  |  |  | м2 | 4.8
6 | Штукатурка стен цементным, цементно-песчаным раствором с предварительной огрунтовкой / толщ. от 21 до 40 мм / высотой до 4 метров. Пом. 1.66 |  |  |  |  | м2 | 78.33
7 | Штукатурка поверхностей откосов сухими смесями с предварительной огрунтовкой поверхности / толщ. свыше 20 мм. Пом. 2.24 |  |  |  |  | м2 | 3
8 | Затарка материала вручную |  |  |  |  | т | 21.092
№ | Пом. | Объем, м2. | № | Пом. | Объем, м2.
1 | 1.09 | 14 | 1 | 2.02 | 28
2 | 1.10 | 10.5 | 2 | 2.02 | 14
3 | 1.11 | 39.3 | 3 | 2.03 | 40
4 | 1.12 | 1.9 | 4 | 2.04 | 10
5 | 1.17 | 33 | 5 | 2.06 | 20
6 | 1.19 | 2.9 | 6 | 2.07 | 16
7 | 1.20 | 3.9 | 7 | 2.08 | 7.2
8 | 1.21 | 15.4 | 8 | 2.11 | 12.8
9 | 1.23 | 34 | 9 | 2.13 | 29
10 | 1.24 | 4.5 | 10 | 2.21 | 18.7
11 | 1.27 | 27.6 | 11 | 2.28 | 14
12 | 1.30 | 40.6 | 12 | 2.30 | 37.8
13 | 1.67 | 7 | 13 | 2.36 | 16.5
14 | 1.54 | 13.5 | 14 | 2.41 | 0.9
15 | 1.37 | 30.5 | 15 | 2.42 | 15
16 | 1.38 | 23.7 | 16 | 2.43 | 38.7
17 | 1.60 | 17 | 17 | 2.47 | 10.5
18 | 1.60 | 11 | 18 | 2.49 | 3.5
19 | 1.65 | 14.5 | 19 | 2.50 | 38
20 | 1.68 | 37.5 | 20 | 2.56 | 12.6
21 | 1.75 | 19 | 21 | 3.02 | 59.1
22 | 1.77 | 33.2 | 22 | 3.03 | 33.5
23 | 1.78 | 44.3 | 23 | 3.04 | 23.7
24 | 1.81 | 3.5 |  | Итог: | 499.5
| Итог: | 482.3
№ | Пом. | Объем, м2.
1 | 3.05 | 18
2 | 3.06 | 22
3 | 3.07 | 20.45
4 | 3.12 | 22
| Итог: | 82.45

## 4.1
Спецификация выполненных работ
№ п.п. | Наименование |  |  | Описание |  |  | Ед. изм. | Объем
1 | Штукатурка стен , колонн и простенков до 500 мм |  |  | Гипсовая по бетону + Бетонконтакт, м2 |  |  | м2 | 5.89
2 | Штукатурка стен |  |  | Гипсовая по Блоку ячеистому, кирпичу и ПГП + Грунт глубокого проникновения, м2 |  |  | м2 | 312.36
3 | Штукатурка стен |  |  | Цементная + Грунт глубокого проникновения (по бетону, блоку ячеистому и ПГП под плитку), м2 |  |  | м2 | 23.16
4 | Штукатурка стен |  |  | КНАУФ (по ПГП под плитку), м2 |  |  | м2 | 32.46
5 | Штукатурка откосов т. 60 мм, шириной 320 мм. |  |  | Гипсовая по бетону + Бетонконтакт, м2 |  |  | м2 | 0
6 | Шпаклевка стен, базовая |  |  | Гипсовыми смесями базовая + грунтовка глубокого проникновения |  |  | м2 | 834.24
7 | Шпаклевка стен, финишная |  |  | Гипсовыми смесями финишная + грунтовка глубокого проникновения |  |  | м2 | 268.55
8 | Затарка материала вручную на 2-й и 3-й этаж | [5 empty] | т | 21.092
| Штукатурка стен , колонн и простенков до 500 мм, Гипсовая по бетону + Бетонконтакт, м2 | Штукатурка стен , Гипсовая по Блоку ячеистому, кирпичу и ПГП + Грунт глубокого проникновения, м2 | Штукатурка стен , Цементная + Грунт глубокого проникновения (по бетону, блоку ячеистому и ПГП под плитку), м2 | Штукатурка стен , КНАУФ (по ПГП под плитку), м2 | Штукатурка откосов т. 60 мм, шириной 320 мм., Гипсовая по бетону + Бетонконтакт, м2 | Шпаклевка стен, базовая, Гипсовыми смесями базовая + грунтовка глубокого проникновения | Шпаклевка стен, финишная, Гипсовыми смесями финишная + грунтовка глубокого проникновения
1 этаж | 0 | 144.22 | 19.86 | 5.3 |  | 108.59 | 2.56
2 этаж | 5.89 | 114.56 | 3.3 | 21.59 |  | 278.03 | 82.13
3 этаж | 0 | 53.58 | 0 | 5.57 |  | 447.62 | 183.86
| 5.89 | 312.36 | 23.16 | 32.46 | 0 | 834.24 | 268.55
| 0 | 53.58 | 0 | 5.57 |  | 834.24 | 268.55
| 5.89 | 258.78 | 23.16 | 26.89 | 0 | 0 | 0
1 | Штукатурка стен сухими смесями с установкой маяков с предварительной огрунтовкой / толщ. от 11,5 мм до 16 мм |  |  |  | НЗ № 1702 от 17.02.2026, поз. №№ 3 и 5 |  |  | м2 | 482.3
2 | Штукатурка стен сухими смесями с установкой маяков с предварительной огрунтовкой / толщ. от 21,5 до 26 мм |  |  |  | НЗ № 1702 от 17.02.2026, поз. № 1 |  |  | м2 | 499.5
3 | Штукатурка стен сухими смесями с установкой маяков с предварительной огрунтовкой / толщ. от 21,5 до 26 мм |  |  |  | НЗ № 1702 от 17.02.2026, поз. №№ 2 и 4 |  |  | м2 | 82.45
4 | Подготовка поверхности СКБ / стен / по штукатурке / 2мм |  |  |  | НЗ № 1702 от 17.02.2026, поз. № № 9 и 10 |  |  | м2 | 1102.79
5 | Штукатурка стен цементным, цементно-песчаным раствором с предварительной огрунтовкой / толщ. до 20 мм / высотой до 4 метров |  |  |  | НЗ № 1702 от 17.02.2026, поз. № 7 |  |  | м2 | 4.8
6 | Штукатурка стен цементным, цементно-песчаным раствором с предварительной огрунтовкой / толщ. от 21 до 40 мм / высотой до 4 метров |  |  |  | НЗ № 1702 от 17.02.2026, поз. № 6 |  |  | м2 | 78.33
7 | Штукатурка поверхностей откосов сухими смесями с предварительной огрунтовкой поверхности / толщ. свыше 20 мм |  |  |  | НЗ № 1702 от 17.02.2026, поз. № 8 |  |  | м2 | 3
8 | Затарка материала вручную |  |  |  | НЗ № 1702 от 17.02.2026, поз. № 11 |  |  | т | 21.092

## 3.3ШтРем
Спецификация выполненных работ
№ п.п. | Наименование |  | Описание |  |  | Ед. изм. | Объем
1 | Штукатурка стен |  | Гипсовая по бетону + Бетонконтакт, м2 |  |  | м2 | 2019.571
2 | Штукатурка колонн и простенков до 500 мм |  | Гипсовая по бетону + Бетонконтакт, м2 |  |  | м2 | 187.2925
3 | Штукатурка стен |  | Гипсовая по Блоку ячеистому, кирпичу и ПГП + Грунт глубокого проникновения, м2 |  |  | м2 | 921.3547
4 | Штукатурка колонн и простенков до 500 мм |  | Гипсовая по блоку, кирпичу и ПГП + грунт глубокого проникновения, м2 |  |  | м2 | 1.656
5 | Штукатурка стен |  | Цементная + Грунт глубокого проникновения (по бетону, блоку ячеистому и ПГП под плитку), м2 |  |  | м2 | 308.4216
6 | Штукатурка колонн и простенков до 500 мм |  | Цементная + Грунт глубокого проникновения (по бетону, блоку ячеистому и ПГП под плитку), м2 |  |  | м2 | 21.026
| Гипсовая по бетону + Бетонконтакт, м2 | Гипсовая по бетону + Бетонконтакт, м2 | Гипсовая по Блоку ячеистому, кирпичу и ПГП + Грунт глубокого проникновения, м2 | Гипсовая по блоку, кирпичу и ПГП + грунт глубокого проникновения, м2 | Цементная + Грунт глубокого проникновения (по бетону, блоку ячеистому и ПГП под плитку), м2 | Цементная + Грунт глубокого проникновения (по бетону, блоку ячеистому и ПГП под плитку, м2
1 этаж | 654.878 | 20.8425 | 257.897 | 0 | 107.6486 | 9.269
2 этаж | 653.3067 | 82.8008 | 322.582 | 1.656 | 172.688 | 10.587
3 этаж | 711.3863 | 83.6492 | 340.8757 | 0 | 28.085 | 1.17
| 2019.571 | 187.2925 | 921.3547 | 1.656 | 308.4215 | 21.026

## Лист1 (hidden)
Ном ер пом еще ния
| м2 | м2
Ном ер пом еще ния | Газобетон | ПГП
1.01 | 0 | 0
1.02 | 6.3 | 15.1
1.03 | 0 | 27.1
1.04 | 160.5 | 6.4
1.05 | 31.8 | 13.6
1.06 | 15 | 21.5
1.07 | 34.3 | 0
1.08 | 72.6 | 16
1.09 | 72.5 | 8.2
1.10 | 54.4 | 6.4
1.11 | 14.3 | 7.8
1.12 | 31.6 | 26.2
1.13 | 0 | 30.1
1.14 | 0 | 27.6
1.15 | 0 | 30.4
1.16 | 4.8 | 16.7
1.17 | 5.3 | 39.1
1.18 | 3 | 49
1.19 | 0.7 | 28.7
1.20 | 24.1 | 35.7
1.21 | 14.3 | 21.7
1.22 | 9 | 20.9
1.23 | 12.2 | 12.6
1.24 | 10.1 | 23.6
1.25 | 11.3 | 26.4
1.26 | 39.4 | 0
1.27 | 40.8 | 0
1.28 | 37.3 | 0
1.29 | 59.7 | 0
1.30 | 88.7 | 23.7
1.31 | 117.7 | 4.5
1.32 | 0 | 0
1.33 | 0 | 0
1.34 | 0 | 0
1.35 | 0 | 13.7
1.36 | 21.2 | 0
1.37 | 0 | 38.9
1.38 | 87.3 | 21.2
1.39 | 100.1 | 2
1.40 | 22.3 | 27.9
1.41 | 62.9 | 69.3
1.42 | 0 | 61.5
1.43 | 0 | 51.6
1.44 | 0 | 86.5
1.45 | 0 | 52.8
1.46 | 0 | 48.2
1.47 | 0 | 54.7
1.48 | 8.5 | 22.5
1.49 | 0 | 18.8
1.50 | 0 | 23.8
1.51 | 0 | 0
1.52 | 0 | 0
1.53 | 0 | 26.5
1.54 | 4.5 | 53.1
1.55 | 0.8 | 34
1.56 | 1.5 | 32.8
1.57 | 5.6 | 51.2
1.58 | 6.7 | 143.9
1.59 | 0 | 0
1.60 | 40 | 6.5
1.61 | 29.6 | 0
1.62 | 8.8 | 28.9
1.63 | 0 | 0
1.64 | 6.4 | 38.3
1.65 | 5.2 | 35
1.66 | 0 | 79.9
1.67 | 11.5 | 33.5
1.68 | 33.1 | 19.2
1.69 | 6.3 | 29
1.70 | 0 | 0
1.71 | 5.1 | 35
1.72 | 0 | 80.2
1.73 | 5.7 | 36.2
1.74 | 8.1 | 19.9
1.75 | 2.2 | 36.5
1.76 | 0 | 41.9
1.77 | 47.6 | 14.6
1.78 | 74 | 7.2
1.79 | 0 | 0
1.80 | 0 | 0
1.81 | 4.8 | 9.1
1.82 | 73.9 | 36.4
1.04 | 45.7 | 0
2.01 | 51.2 | 13.6
2.02 | 71.9 | 16.3
2.03 | 56.7 | 19.1
2.04 | 15.4 | 12.6
2.05 | 38.1 | 17
2.06 | 39.2 | 13
2.07 | 31.7 | 0
2.08 | 81.4 | 43.6
2.09 | 0 | 36.3
2.10 | 0 | 52
2.11 | 0 | 37.5
2.12 | 9 | 52.8
2.13 | 10.5 | 41.4
2.14 | 7.4 | 32.5
2.15 | 10.5 | 55.2
2.16 | 1.6 | 33.1
2.17 | 10.1 | 38.1
2.18 | 43.8 | 24.3
2.19 | 98.8 | 0
2.20 | 0 | 50.3
2.21 | 17.8 | 12.8
2.22 | 16.3 | 6.7
2.23 | 15 | 27.8
2.24 | 0 | 29.9
2.25 | 0 | 30
2.26 | 0 | 27.3
2.27 | 30.6 | 0
2.28 | 85.3 | 42.8
2.30 | 123.1 | 6.7
2.31 | 0 | 0
2.32 | 0 | 0
2.33 | 20.9 | 0
2.34 | 0 | 0
2.35 | 0 | 13.5
2.36 | 15.6 | 21.3
2.37 | 6.3 | 33.8
2.38 | 5.1 | 34.5
2.39 | 0 | 79.2
2.40 | 0 | 34.3
2.41 | 27.9 | 19.8
2.42 | 14.4 | 33.8
2.43 | 5.1 | 34.5
2.44 | 0 | 34.3
2.45 | 7.5 | 19.8
2.46 | 0 | 79.2
2.47 | 42.3 | 9.1
2.48 | 6 | 0
2.49 | 36.7 | 17.5
2.50 | 4.5 | 23.2
2.51 | 39.9 | 4.9
2.52 | 13.2 | 19.5
2.53 | 0 | 13.7
2.54 | 0 | 0
2.55 | 4.7 | 9.1
2.56 | 79.1 | 7.1
2.57 | 0 | 0
2.58 | 53.7 | 19.1
3.01 | 43.5 | 16.8
3.02 | 68.1 | 27.4
3.03 | 48.7 | 16
3.04 | 43.2 | 12.5
3.05 | 11.3 | 15.3
3.06 | 35.5 | 18.8
3.07 | 36.7 | 15.3
3.08 | 14.9 | 0
3.09 | 0 | 27.1
3.11 | 0 | 29.9
3.12 | 124.2 | 26.1
3.13 | 0 | 0
3.14 | 16.3 | 6.7
3.15 | 15 | 30
3.16 | 16.2 | 1.2
3.17 | 0 | 0
3.18 | 54.2 | 8.8
3.19 | 117.1 | 2.2
3.28 | 15.1 | 33.7
3.29 | 0 | 34.2
3.31 | 5 | 34.4
3.32 | 0 | 78.5
3.33 | 59.7 | 9.1
3.34 | 4.8 | 2.6
3.35 | 64.4 | 5.7
3.36 | 16.4 | 13.6
3.37 | 0 | 13.6
3.38 | 0 | 0
3.39 | 4.6 | 13.1
3.40 | 12.8 | 11.5
3.41 | 43.9 | 4.9
3.42 | 115.9 | 7
3.43 | 0 | 0
3.44 | 31.5 | 0
3.45 | 37.6 | 24.6

## -1эт (hidden)
Ведомость отделки помещений подвала
Ном ер пом еще ния | Наименование помещения | СТЕНЫ ИЛИ ПЕРЕГОРОДКИ | [9 empty] | Основной тип потолка |  | ПЛИНТУС |  | Примечание
|  | Железобетон |  | Кирпич |  | Газобетон |  | Утеплитель |  | Финишный слой |  | Вид отделки | Площадь, м² | Вид отделки | м.п.
|  | Вид отделки | Площадь, м² | Вид отделки | Площадь, м² | Вид отделки | Площадь, м² | Вид отделки | Площадь, м² | Вид отделки | Площадь, м²
0.01 | Лестничная клетка №1 | - грунтовка "Бетоноконтакт"; - штукатурка цементно-песчаным раствором М100 (армированная стекловолоконной или пластиковой сеткой); - грунтовка глубокого проникновения; - шпатлёвка; - грунтовка глубокого проникновения δ = 25 мм | 64 | - грунтовка глубокого проникновения; - штукатурка цементно-песчаным раствором М100 (армированная стекловолоконной или пластиковой сеткой); - грунтовка глубокого проникновения; - шпатлёвка; - грунтовка глубокого проникновения δ = 25 мм | 25.4 | - | 0 | - | 0 | см. раздел АИ | 89.4 | - затирка; - грунтовка "Бетоноконтакт "; - шпатлёвка; - грунтовка глубокого проникновения δ = 5 мм | 10.7 | см. раздел АИ | 28.8 | -
0.02 | Венткамера | - грунтовка "Бетоноконтакт"; - штукатурка цементно-песчаным раствором М100 (армированная стекловолоконной или пластиковой сеткой); - грунтовка глубокого проникновения; - шпатлёвка; - грунтовка глубокого проникновения δ = 25 мм | 21.9 | - грунтовка глубокого проникновения; - штукатурка цементно-песчаным раствором М100 (армированная стекловолоконной или пластиковой сеткой); - грунтовка глубокого проникновения; - шпатлёвка; - грунтовка глубокого проникновения δ = 25 мм | 31.9 | - | 0 | - штукатурка цементно-песчаным раствором М100 (армированная стекловолоконной или пластиковой сеткой); - грунтовка глубокого проникновения; - шпатлёвка; - грунтовка глубокого проникновения δ = 25 мм | 79.7 | см. раздел АИ | 133.5 | - затирка; - грунтовка "Бетоноконтакт "; - шпатлёвка; - грунтовка глубокого проникновения δ = 5 мм | 57.6 | см. раздел АИ | 42.8 | -
0.03 | Коридор | - грунтовка "Бетоноконтакт"; - штукатурка цементно-песчаным раствором М100 (армированная стекловолоконной или пластиковой сеткой); - грунтовка глубокого проникновения; - шпатлёвка; - грунтовка глубокого проникновения δ = 25 мм | 140.9 | - грунтовка глубокого проникновения; - штукатурка цементно-песчаным раствором М100 (армированная стекловолоконной или пластиковой сеткой); - грунтовка глубокого проникновения; - шпатлёвка; - грунтовка глубокого проникновения δ = 25 мм | 221.4 | - пропитка гидрофобизирующим составом BOSTIK SMP; - грунтовка глубокого проникновения; - штукатурка цементно-песчаным раствором М100 (армированная стекловолоконной или пластиковой сеткой); - грунтовка глубокого проникновения; - шпатлёвка; - грунтовка глубокого проникновения δ = 25 мм | 5.2 | - | 0 | см. раздел АИ | 367.5 | - затирка; - грунтовка "Бетоноконтакт "; - шпатлёвка; - грунтовка глубокого проникновения δ = 5 мм | 164.4 | см. раздел АИ | 116.4 | -
0.04 | Насосная | - грунтовка "Бетоноконтакт"; - штукатурка цементно-песчаным раствором М100 (армированная стекловолоконной или пластиковой сеткой); - грунтовка глубокого проникновения; - шпатлёвка; - грунтовка глубокого проникновения δ = 25 мм | 126.5 | - грунтовка глубокого проникновения; - штукатурка цементно-песчаным раствором М100 (армированная стекловолоконной или пластиковой сеткой); - грунтовка глубокого проникновения; - шпатлёвка; - грунтовка глубокого проникновения δ = 25 мм | 4.9 | - | 0 | - | 0 | см. раздел АИ | 131.3 | - затирка; - грунтовка "Бетоноконтакт "; - шпатлёвка; - грунтовка глубокого проникновения δ = 5 мм | 58.2 | см. раздел АИ | 42.1 | -
0.05 | Венткамера | - грунтовка "Бетоноконтакт"; - штукатурка цементно-песчаным раствором М100 (армированная стекловолоконной или пластиковой сеткой); - грунтовка глубокого проникновения; - шпатлёвка; - грунтовка глубокого проникновения δ = 25 мм | 37.7 | - грунтовка глубокого проникновения; - штукатурка цементно-песчаным раствором М100 (армированная стекловолоконной или пластиковой сеткой); - грунтовка глубокого проникновения; - шпатлёвка; - грунтовка глубокого проникновения δ = 25 мм | 29.7 | - | 0 | - | 0 | см. раздел АИ | 67.4 | - затирка; - грунтовка "Бетоноконтакт "; - шпатлёвка; - грунтовка глубокого проникновения δ = 5 мм | 54.2 | см. раздел АИ | 30.1 | -
0.06 | ИТП | - грунтовка "Бетоноконтакт"; - штукатурка цементно-песчаным раствором М100 (армированная стекловолоконной или пластиковой сеткой); - грунтовка глубокого проникновения; - шпатлёвка; - грунтовка глубокого проникновения δ = 25 мм | 57.5 | - грунтовка глубокого проникновения; - штукатурка цементно-песчаным раствором М100 (армированная стекловолоконной или пластиковой сеткой); - грунтовка глубокого проникновения; - шпатлёвка; - грунтовка глубокого проникновения δ = 25 мм | 72.2 | - | 0 | - | 0 | см. раздел АИ | 129.7 | - затирка; - грунтовка "Бетоноконтакт "; - шпатлёвка; - грунтовка глубокого проникновения δ = 5 мм | 99.5 | см. раздел АИ | 41.7 | -
0.07 | Венткамера | - | 0 | - грунтовка глубокого проникновения; - штукатурка цементно-песчаным раствором М100 (армированная стекловолоконной или пластиковой сеткой); - грунтовка глубокого проникновения; - шпатлёвка; - грунтовка глубокого проникновения δ = 25 мм | 31.4 | - | 0 | - штукатурка цементно-песчаным раствором М100 (армированная стекловолоконной или пластиковой сеткой); - грунтовка глубокого проникновения; - шпатлёвка; - грунтовка глубокого проникновения δ = 25 мм | 64.4 | см. раздел АИ | 95.8 | - затирка; - грунтовка "Бетоноконтакт "; - шпатлёвка; - грунтовка глубокого проникновения δ = 5 мм | 40.7 | см. раздел АИ | 31.4 | -
0.08 | Помещение CC1 | - грунтовка "Бетоноконтакт"; - штукатурка цементно-песчаным раствором М100 (армированная стекловолоконной или пластиковой сеткой); - грунтовка глубокого проникновения; - шпатлёвка; - грунтовка глубокого проникновения δ = 25 мм | 44.3 | - грунтовка глубокого проникновения; - штукатурка цементно-песчаным раствором М100 (армированная стекловолоконной или пластиковой сеткой); - грунтовка глубокого проникновения; - шпатлёвка; - грунтовка глубокого проникновения δ = 25 мм | 23.1 | см. раздел АИ | 67.4 |  |  |  |  | - затирка; - грунтовка "Бетоноконтакт "; - шпатлёвка; - грунтовка глубокого проникновения δ = 5 мм | 24.5 | см. раздел АИ | 21.4 | -
0.09 | Помещение для прокладки коммуникаций | - обеспыливание поверхности ж/б грунтовкой глубокого проникновения Политакс 88PU 2/50 (или аналог) | 233.1 | - грунтовка глубокого проникновения; - штукатурка цементно-песчаным раствором М100 (армированная стекловолоконной или пластиковой сеткой); - грунтовка глубокого проникновения; - шпатлёвка; - грунтовка глубокого проникновения δ = 25 мм | 72.4 | - | 305.5 |  |  |  |  | - обеспыливание | 156.9 | - | 98.5 | -
0.10 | Помещение для прокладки коммуникаций | - обеспыливание поверхности ж/б грунтовкой глубокого проникновения Политакс 88PU 2/50 (или аналог) | 387.1 | - грунтовка глубокого проникновения; - штукатурка цементно-песчаным раствором М100 (армированная стекловолоконной или пластиковой сеткой); - грунтовка глубокого проникновения; - шпатлёвка; - грунтовка глубокого проникновения δ = 25 мм | 31.8 | - | 419 |  |  |  |  | - обеспыливание | 243.4 | - | 135.5 | -
0.11 | Помещение для прокладки коммуникаций | - обеспыливание поверхности ж/б грунтовкой глубокого проникновения Политакс 88PU 2/50 (или аналог) | 87.2 | - грунтовка глубокого проникновения; - штукатурка цементно-песчаным раствором М100 (армированная стекловолоконной или пластиковой сеткой); - грунтовка глубокого проникновения; - шпатлёвка; - грунтовка глубокого проникновения δ = 25 мм | 11.1 | - | 98.3 |  |  |  |  | - обеспыливание | 64.3 | - | 32.3 | -
0.12 | Лестничная клетка №5 | - грунтовка "Бетоноконтакт"; - штукатурка цементно-песчаным раствором М100 (армированная стекловолоконной или пластиковой сеткой); - грунтовка глубокого проникновения; - шпатлёвка; - грунтовка глубокого проникновения δ = 25 мм | 89.2 | - грунтовка глубокого проникновения; - штукатурка цементно-песчаным раствором М100 (армированная стекловолоконной или пластиковой сеткой); - грунтовка глубокого проникновения; - шпатлёвка; - грунтовка глубокого проникновения δ = 25 мм | 26.1 | см. раздел АИ | 115.3 |  |  |  |  | - затирка; - грунтовка "Бетоноконтакт "; - шпатлёвка; - грунтовка глубокого проникновения δ = 5 мм | 17 | см. раздел АИ | 37.3 | -
0.13 | Помещение для прокладки коммуникаций | - обеспыливание поверхности ж/б грунтовкой глубокого проникновения Политакс 88PU 2/50 (или аналог) | 49.8 | - грунтовка глубокого проникновения; - штукатурка цементно-песчаным раствором М100 (армированная стекловолоконной или пластиковой сеткой); - грунтовка глубокого проникновения; - шпатлёвка; - грунтовка глубокого проникновения δ = 25 мм | 16.5 | - | 70.4 |  |  |  |  | - обеспыливание | 16.6 | - | 22.3 | -
0.14 | Помещение для прокладки коммуникаций | - обеспыливание поверхности ж/б грунтовкой глубокого проникновения Политакс 88PU 2/50 (или аналог) | 197.8 | - грунтовка глубокого проникновения; - штукатурка цементно-песчаным раствором М100 (армированная стекловолоконной или пластиковой сеткой); - грунтовка глубокого проникновения; - шпатлёвка; - грунтовка глубокого проникновения δ = 25 мм | 25.9 | - | 223.7 |  |  |  |  | - обеспыливание | 176.6 | - | 68.6 | -
0.15 | Помещение CC2 | - грунтовка "Бетоноконтакт"; - штукатурка цементно-песчаным раствором М100 (армированная стекловолоконной или пластиковой сеткой); - грунтовка глубокого проникновения; - шпатлёвка; - грунтовка глубокого проникновения δ = 25 мм | 26.3 | - грунтовка глубокого проникновения; - штукатурка цементно-песчаным раствором М100 (армированная стекловолоконной или пластиковой сеткой); - грунтовка глубокого проникновения; - шпатлёвка; - грунтовка глубокого проникновения δ = 25 мм | 18.9 | - | 0 |  |  | см. раздел АИ | 45.2 | - затирка; - грунтовка "Бетоноконтакт "; - шпатлёвка; - грунтовка глубокого проникновения δ = 5 мм | 11.8 | см. раздел АИ | 14.3 | -
0.16 | Помещение для хранения отработанных ламп | - грунтовка "Бетоноконтакт"; - штукатурка цементно-песчаным раствором М100 (армированная стекловолоконной или пластиковой сеткой); - грунтовка глубокого проникновения; - шпатлёвка; - грунтовка глубокого проникновения δ = 25 мм | 30.7 | - грунтовка глубокого проникновения; - штукатурка цементно-песчаным раствором М100 (армированная стекловолоконной или пластиковой сеткой); - грунтовка глубокого проникновения; - шпатлёвка; - грунтовка глубокого проникновения δ = 25 мм | 11.7 | - | 0 |  |  | см. раздел АИ | 42.4 | - затирка; - грунтовка "Бетоноконтакт "; - шпатлёвка; - грунтовка глубокого проникновения δ = 5 мм | 12.4 | см. раздел АИ | 13.4 | -
0.17 | Коридор | - грунтовка "Бетоноконтакт"; - штукатурка цементно-песчаным раствором М100 (армированная стекловолоконной или пластиковой сеткой); - грунтовка глубокого проникновения; - шпатлёвка; - грунтовка глубокого проникновения δ = 25 мм | 33.7 | - грунтовка глубокого проникновения; - штукатурка цементно-песчаным раствором М100 (армированная стекловолоконной или пластиковой сеткой); - грунтовка глубокого проникновения; - шпатлёвка; - грунтовка глубокого проникновения δ = 25 мм | 45.4 | - | 0 |  |  | см. раздел АИ | 79.1 | - затирка; - грунтовка "Бетоноконтакт "; - шпатлёвка; - грунтовка глубокого проникновения δ = 5 мм | 30.4 | см. раздел АИ | 24.3 | -
0.18 | Лестничная клетка №6 | - грунтовка "Бетоноконтакт"; - штукатурка цементно-песчаным раствором М100 (армированная стекловолоконной или пластиковой сеткой); - грунтовка глубокого проникновения; - шпатлёвка; - грунтовка глубокого проникновения δ = 25 мм | 69.9 | - грунтовка глубокого проникновения; - штукатурка цементно-песчаным раствором М100 (армированная стекловолоконной или пластиковой сеткой); - грунтовка глубокого проникновения; - шпатлёвка; - грунтовка глубокого проникновения δ = 25 мм | 24.3 | - | 0 |  |  | см. раздел АИ | 94.2 | - затирка; - грунтовка "Бетоноконтакт "; - шпатлёвка; - грунтовка глубокого проникновения δ = 5 мм | 13 | см. раздел АИ | 29.8 | -
0.19 | Помещение для прокладки коммуникаций | - обеспыливание поверхности ж/б грунтовкой глубокого проникновения Политакс 88PU 2/50 (или аналог) | 60.3 | - грунтовка глубокого проникновения; - штукатурка цементно-песчаным раствором М100 (армированная стекловолоконной или пластиковой сеткой); - грунтовка глубокого проникновения; - шпатлёвка; - грунтовка глубокого проникновения δ = 25 мм | 29.4 | - | 0 |  |  | - | 89.7 | - обеспыливание | 31.4 | - | 28.9 | -
0.20 | Помещение для прокладки коммуникаций | - обеспыливание поверхности ж/б грунтовкой глубокого проникновения Политакс 88PU 2/50 (или аналог) | 337.9 | - грунтовка глубокого проникновения; - штукатурка цементно-песчаным раствором М100 (армированная стекловолоконной или пластиковой сеткой); - грунтовка глубокого проникновения; - шпатлёвка; - грунтовка глубокого проникновения δ = 25 мм | 126.9 | - | 0 |  |  | - | 464.7 | - обеспыливание | 289.1 | - | 162 | -
0.21 | Помещение для прокладки коммуникаций | - обеспыливание поверхности ж/б грунтовкой глубокого проникновения Политакс 88PU 2/50 (или аналог) | 278.8 | - грунтовка глубокого проникновения; - штукатурка цементно-песчаным раствором М100 (армированная стекловолоконной или пластиковой сеткой); - грунтовка глубокого проникновения; - шпатлёвка; - грунтовка глубокого проникновения δ = 25 мм | 64 | - | 0 |  |  | - | 342.8 | - обеспыливание | 259.2 | - | 111.1 | -
0.22 | Помещение для прокладки коммуникаций | - обеспыливание поверхности ж/б грунтовкой глубокого проникновения Политакс 88PU 2/50 (или аналог) | 32.8 | - грунтовка глубокого проникновения; - штукатурка цементно-песчаным раствором М100 (армированная стекловолоконной или пластиковой сеткой); - грунтовка глубокого проникновения; - шпатлёвка; - грунтовка глубокого проникновения δ = 25 мм | 40.7 | - | 0 |  |  | - | 73.5 | - обеспыливание | 26.4 | - | 24.1 | -
0.23 | Венткамера | - грунтовка "Бетоноконтакт"; - штукатурка цементно-песчаным раствором М100 (армированная стекловолоконной или пластиковой сеткой); - грунтовка глубокого проникновения; - шпатлёвка; - грунтовка глубокого проникновения δ = 25 мм | 89.7 | - грунтовка глубокого проникновения; - штукатурка цементно-песчаным раствором М100 (армированная стекловолоконной или пластиковой сеткой); - грунтовка глубокого проникновения; - шпатлёвка; - грунтовка глубокого проникновения δ = 25 мм | 52.7 | - | 0 |  |  | см. раздел АИ | 142.3 | - затирка; - грунтовка "Бетоноконтакт "; - шпатлёвка; - грунтовка глубокого проникновения δ = 5 мм | 126 | см. раздел АИ | 56.4 | -
0.24 | Венткамера | - грунтовка "Бетоноконтакт"; - штукатурка цементно-песчаным раствором М100 (армированная стекловолоконной или пластиковой сеткой); - грунтовка глубокого проникновения; - шпатлёвка; - грунтовка глубокого проникновения δ = 25 мм | 26.4 | - грунтовка глубокого проникновения; - штукатурка цементно-песчаным раствором М100 (армированная стекловолоконной или пластиковой сеткой); - грунтовка глубокого проникновения; - шпатлёвка; - грунтовка глубокого проникновения δ = 25 мм | 92.5 | - | 0 |  |  | см. раздел АИ | 118.9 | - затирка; - грунтовка "Бетоноконтакт "; - шпатлёвка; - грунтовка глубокого проникновения δ = 5 мм | 70.7 | см. раздел АИ | 38.8 | -
0.25 | Помещение для прокладки коммуникаций | - обеспыливание поверхности ж/б грунтовкой глубокого проникновения Политакс 88PU 2/50 (или аналог) | 210.2 | - грунтовка глубокого проникновения; - штукатурка цементно-песчаным раствором М100 (армированная стекловолоконной или пластиковой сеткой); - грунтовка глубокого проникновения; - шпатлёвка; - грунтовка глубокого проникновения δ = 25 мм | 94.2 | - | 0 |  |  | - | 304.3 | - обеспыливание | 242 | - | 99.1 | -
0.26 | Коридор | - грунтовка "Бетоноконтакт"; - штукатурка цементно-песчаным раствором М100 (армированная стекловолоконной или пластиковой сеткой); - грунтовка глубокого проникновения; - шпатлёвка; - грунтовка глубокого проникновения δ = 25 мм | 261.6 | - грунтовка глубокого проникновения; - штукатурка цементно-песчаным раствором М100 (армированная стекловолоконной или пластиковой сеткой); - грунтовка глубокого проникновения; - шпатлёвка; - грунтовка глубокого проникновения δ = 25 мм | 130.3 | - пропитка гидрофобизирующим составом BOSTIK SMP; - грунтовка глубокого проникновения; - штукатурка цементно-песчаным раствором М100 (армированная стекловолоконной или пластиковой сеткой); - грунтовка глубокого проникновения; - шпатлёвка; - грунтовка глубокого проникновения δ = 25 мм | 3.8 |  |  | см. раздел АИ | 395.7 | - затирка; - грунтовка "Бетоноконтакт "; - шпатлёвка; - грунтовка глубокого проникновения δ = 5 мм | 180.7 | см. раздел АИ | 123.9 | -
0.27 | Помещение для прокладки коммуникаций | - обеспыливание поверхности ж/б грунтовкой глубокого проникновения Политакс 88PU 2/50 (или аналог) | 114.6 | - грунтовка глубокого проникновения; - штукатурка цементно-песчаным раствором М100 (армированная стекловолоконной или пластиковой сеткой); - грунтовка глубокого проникновения; - шпатлёвка; - грунтовка глубокого проникновения δ = 25 мм | 76.2 | - | 0 |  |  | - | 190.8 | - обеспыливание | 103.5 | - | 62.1 | -
0.28 | Помещение для прокладки коммуникаций | - обеспыливание поверхности ж/б грунтовкой глубокого проникновения Политакс 88PU 2/50 (или аналог) | 185.8 | - грунтовка глубокого проникновения; - штукатурка цементно-песчаным раствором М100 (армированная стекловолоконной или пластиковой сеткой); - грунтовка глубокого проникновения; - шпатлёвка; - грунтовка глубокого проникновения δ = 25 мм | 41.3 | - | 0 |  |  | - | 227.1 | - обеспыливание | 181.1 | - | 71 | -

## 1эт (hidden)
Ведомость отделки помещений подвала
Ном ер пом еще ния | Наименование помещения | СТЕНЫ ИЛИ ПЕРЕГОРОДКИ | [13 empty] | Основной тип потолка |  | ПЛИНТУС |  | Примечание
|  | Железобетон |  | Кирпич |  | Газобетон |  | ГСП |  | ПГП |  | Утеплитель |  | Финишный слой |  | Вид отделки | Площадь, м² | Вид отделки | м.п.
|  | Вид отделки | Площадь, м² | Вид отделки | Площадь, м² | Вид отделки | Площадь, м² | Вид отделки | Площадь, м² | Вид отделки | Площадь, м² | Вид отделки | Площадь, м² | Вид отделки | Площадь, м²
1.01 | Тамбур | - грунтовка "Бетоноконтакт"; - гипсовая штукатурка; - грунтовка глубокого проникновения; - шпатлёвка; - грунтовка глубокого проникновения δ = 25 мм | 5.6 |  |  | - | 0 | - | 0 | - | 0 | - штукатурка цементно-песчаным раствором М100 (армированная стекловолоконной или пластиковой сеткой); - грунтовка глубокого проникновения; - шпатлёвка; - грунтовка глубокого проникновения δ = 25 мм | 5.4 | см. раздел АИ | 11 | - затирка; - грунтовка "Бетоноконтакт "; - шпатлёвка; - грунтовка глубокого проникновения δ = 5 мм | 13.4 | см. раздел АИ | 7.7 | Работы по черновой отделке выполнять при необходимост и выравнивания стен
1.02 | Зона ожидания родителей со стойкой для зарядки мобильных устройств | - грунтовка "Бетоноконтакт"; - гипсовая штукатурка; - грунтовка глубокого проникновения; - шпатлёвка; - грунтовка глубокого проникновения δ = 25 мм | 11.6 |  |  | - грунтовка глубокого проникновения; - гипсовая штукатурка; - грунтовка глубокого проникновения; - шпатлёвка; - грунтовка глубокого проникновения δ = 25 мм | 6.3 | - | 0 | - грунтовка глубокого проникновения; - гипсовая штукатурка; - грунтовка глубокого проникновения; - шпатлёвка; - грунтовка глубокого проникновения δ = 25 мм | 15.1 | - | 0 | см. раздел АИ | 32.9 | - обеспыливание | 17.6 | см. раздел АИ | 14 | Работы по черновой отделке выполнять при необходимост и выравнивания стен
1.03 | Санузел для посетителей | - | 0 |  |  | - | 0 | - | 0 | - грунтовка глубокого проникновения; - штукатурка цементно-песчаным раствором М100 (армированная стекловолоконной или пластиковой сеткой); - грунтовка глубокого проникновения δ = 20 мм | 27.1 | - | 0 | см. раздел АИ | 27.1 | - затирка; - грунтовка "Бетоноконтакт "; - шпатлёвка; - грунтовка глубокого проникновения δ = 5 мм | 5.8 | см. раздел АИ | 8.5 | Работы по черновой отделке выполнять при необходимост и выравнивания стен
1.04 | Вестибюль с многофункциональн ым двухсветным пространством с возможностью проведения общественных мероприятий на 200 мест (с эстрадой в уровне пола) | - грунтовка "Бетоноконтакт"; - гипсовая штукатурка; - грунтовка глубокого проникновения; - шпатлёвка; - грунтовка глубокого проникновения δ = 25 мм | 266.7 |  |  | - грунтовка глубокого проникновения; - гипсовая штукатурка; - грунтовка глубокого проникновения; - шпатлёвка; - грунтовка глубокого проникновения δ = 25 мм | 166.5 | - грунтовка глубокого проникновения; - шпатлёвка; - грунтовка глубокого проникновения δ = 5 мм | 4.3 | - грунтовка глубокого проникновения; - гипсовая штукатурка; - грунтовка глубокого проникновения; - шпатлёвка; - грунтовка глубокого проникновения δ = 25 мм | 7.1 | - | 0 | см. раздел АИ | 444.7 | - затирка; - грунтовка "Бетоноконтакт "; - шпатлёвка; - грунтовка глубокого проникновения δ = 5 мм | 357.2 | см. раздел АИ | 88.6 | Работы по черновой отделке выполнять при необходимост и выравнивания стен
1.05 | Комната охраны с диспетчерским пультом | - грунтовка "Бетоноконтакт"; - гипсовая штукатурка; - грунтовка глубокого проникновения; - шпатлёвка; - грунтовка глубокого проникновения δ = 25 мм | 26.5 |  |  | - грунтовка глубокого проникновения; - гипсовая штукатурка; - грунтовка глубокого проникновения; - шпатлёвка; - грунтовка глубокого проникновения δ = 25 мм | 28.2 | - | 0 | - грунтовка глубокого проникновения; - гипсовая штукатурка; - грунтовка глубокого проникновения; - шпатлёвка; - грунтовка глубокого проникновения δ = 25 мм | 14 | - | 0 | см. раздел АИ | 68.7 | - обеспыливание | 22.1 | см. раздел АИ | 19 | Работы по черновой отделке выполнять при необходимост и выравнивания стен
1.06 | Санузел для МГН | - | 0 |  |  | - грунтовка глубокого проникновения; - штукатурка цементно-песчаным раствором М100 (армированная стекловолоконной или пластиковой сеткой); - грунтовка глубокого проникновения δ = 20 мм | 15 | - | 0 | - грунтовка глубокого проникновения; - штукатурка цементно-песчаным раствором М100 (армированная стекловолоконной или пластиковой сеткой); - грунтовка глубокого проникновения δ = 20 мм | 21.5 | - | 0 | см. раздел АИ | 36.5 | - затирка; - грунтовка "Бетоноконтакт "; - шпатлёвка; - грунтовка глубокого проникновения δ = 5 мм | 5.9 | см. раздел АИ | 9 | Работы по черновой отделке выполнять при необходимост и выравнивания стен
1.07 | Гардероб для учителей | - грунтовка "Бетоноконтакт"; - гипсовая штукатурка; - грунтовка глубокого проникновения; - шпатлёвка; - грунтовка глубокого проникновения δ = 25 мм | 12.4 |  |  | - грунтовка глубокого проникновения; - гипсовая штукатурка; - грунтовка глубокого проникновения; - шпатлёвка; - грунтовка глубокого проникновения δ = 25 мм | 34.3 | - | 0 | - | 0 | - | 0 | см. раздел АИ | 46.7 | - обеспыливание | 10 | см. раздел АИ | 11.7 | Работы по черновой отделке выполнять при необходимост и выравнивания стен
1.08 | Гардероб для начальной школы | - грунтовка "Бетоноконтакт"; - гипсовая штукатурка; - грунтовка глубокого проникновения; - шпатлёвка; - грунтовка глубокого проникновения δ = 25 мм | 72.9 |  |  | - грунтовка глубокого проникновения; - гипсовая штукатурка; - грунтовка глубокого проникновения; - шпатлёвка; - грунтовка глубокого проникновения δ = 25 мм | 66.1 | - | 0 | - грунтовка глубокого проникновения; - гипсовая штукатурка; - грунтовка глубокого проникновения; - шпатлёвка; - грунтовка глубокого проникновения δ = 25 мм | 16.5 | - | 0 | см. раздел АИ | 155.5 | - обеспыливание | 105.4 | см. раздел АИ | 48.2 | Работы по черновой отделке выполнять при необходимост и выравнивания стен
1.09 | Учебный кабинет 1 класс | - грунтовка "Бетоноконтакт"; - гипсовая штукатурка; - грунтовка глубокого проникновения; - шпатлёвка; - грунтовка глубокого проникновения δ = 25 мм | 40.1 |  |  | - грунтовка глубокого проникновения; - гипсовая штукатурка; - грунтовка глубокого проникновения; - шпатлёвка; - грунтовка глубокого проникновения δ = 25 мм | 70.1 | - | 0 | - грунтовка глубокого проникновения; - гипсовая штукатурка; - грунтовка глубокого проникновения; - шпатлёвка; - грунтовка глубокого проникновения δ = 25 мм | 8.4 | - | 0 | см. раздел АИ | 118.6 | - обеспыливание | 62.9 | см. раздел АИ | 34.6 | Работы по черновой отделке выполнять при необходимост и выравнивания стен
1.10 | Учебный кабинет 1 класс | - грунтовка "Бетоноконтакт"; - гипсовая штукатурка; - грунтовка глубокого проникновения; - шпатлёвка; - грунтовка глубокого проникновения δ = 25 мм | 55.6 |  |  | - грунтовка глубокого проникновения; - гипсовая штукатурка; - грунтовка глубокого проникновения; - шпатлёвка; - грунтовка глубокого проникновения δ = 25 мм | 47.3 |  |  | - грунтовка глубокого проникновения; - гипсовая штукатурка; - грунтовка глубокого проникновения; - шпатлёвка; - грунтовка глубокого проникновения δ = 25 мм | 6.6 |  |  | см. раздел АИ | 109.5 | - обеспыливание | 64.3 | см. раздел АИ | 32.4 | Работы по черновой отделке выполнять при необходимост и выравнивания стен
1.11 | Учебный кабинет 1 класс | - грунтовка "Бетоноконтакт"; - гипсовая штукатурка; - грунтовка глубокого проникновения; - шпатлёвка; - грунтовка глубокого проникновения δ = 25 мм | 92.6 |  |  | - грунтовка глубокого проникновения; - гипсовая штукатурка; - грунтовка глубокого проникновения; - шпатлёвка; - грунтовка глубокого проникновения δ = 25 мм | 11.6 |  |  | - грунтовка глубокого проникновения; - гипсовая штукатурка; - грунтовка глубокого проникновения; - шпатлёвка; - грунтовка глубокого проникновения δ = 25 мм | 8.5 |  |  | см. раздел АИ | 112.7 | - обеспыливание | 64.4 | см. раздел АИ | 32.6 | Работы по черновой отделке выполнять при необходимост и выравнивания стен
1.12 | Игровая с возможностью организации спальных мест | - грунтовка "Бетоноконтакт"; - гипсовая штукатурка; - грунтовка глубокого проникновения; - шпатлёвка; - грунтовка глубокого проникновения δ = 25 мм | 121.5 |  |  | - грунтовка глубокого проникновения; - гипсовая штукатурка; - грунтовка глубокого проникновения; - шпатлёвка; - грунтовка глубокого проникновения δ = 25 мм | 24.2 |  |  | - грунтовка глубокого проникновения; - гипсовая штукатурка; - грунтовка глубокого проникновения; - шпатлёвка; - грунтовка глубокого проникновения δ = 25 мм | 28.6 |  |  | см. раздел АИ | 174.2 | - обеспыливание | 131.2 | см. раздел АИ | 46 | Работы по черновой отделке выполнять при необходимост и выравнивания стен
1.13 | Санузел для девочек | - грунтовка "Бетоноконтакт"; - штукатурка цементно-песчаным раствором М100 (армированная стекловолоконной или пластиковой сеткой); - грунтовка глубокого проникновения δ = 20 мм | 50.1 |  |  | - | 0 |  |  | - грунтовка глубокого проникновения; - штукатурка цементно-песчаным раствором М100 (армированная стекловолоконной или пластиковой сеткой); - грунтовка глубокого проникновения δ = 20 мм | 30.1 |  |  | см. раздел АИ | 80.2 | - затирка; - грунтовка "Бетоноконтакт "; - шпатлёвка; - грунтовка глубокого проникновения δ = 5 мм | 15.8 | см. раздел АИ | 20.3 | Работы по черновой отделке выполнять при необходимост и выравнивания стен
1.14 | Санузел для МГН | - грунтовка "Бетоноконтакт"; - штукатурка цементно-песчаным раствором М100 (армированная стекловолоконной или пластиковой сеткой); - грунтовка глубокого проникновения δ = 20 мм | 7.2 |  |  | - | 0 |  |  | - грунтовка глубокого проникновения; - штукатурка цементно-песчаным раствором М100 (армированная стекловолоконной или пластиковой сеткой); - грунтовка глубокого проникновения δ = 20 мм | 27.6 |  |  | см. раздел АИ | 34.8 | - затирка; - грунтовка "Бетоноконтакт "; - шпатлёвка; - грунтовка глубокого проникновения δ = 5 мм | 5.4 | см. раздел АИ | 8.2 | Работы по черновой отделке выполнять при необходимост и выравнивания стен
1.15 | Санузел для мальчиков | - грунтовка "Бетоноконтакт"; - штукатурка цементно-песчаным раствором М100 (армированная стекловолоконной или пластиковой сеткой); - грунтовка глубокого проникновения δ = 20 мм | 49.9 |  |  | - | 0 |  |  | - грунтовка глубокого проникновения; - штукатурка цементно-песчаным раствором М100 (армированная стекловолоконной или пластиковой сеткой); - грунтовка глубокого проникновения δ = 20 мм | 30.4 |  |  | см. раздел АИ | 80.3 | - затирка; - грунтовка "Бетоноконтакт "; - шпатлёвка; - грунтовка глубокого проникновения δ = 5 мм | 15.8 | см. раздел АИ | 20.2 | Работы по черновой отделке выполнять при необходимост и выравнивания стен
1.16 | С/у (медблок) | - грунтовка "Бетоноконтакт"; - штукатурка цементно-песчаным раствором М100 (армированная стекловолоконной или пластиковой сеткой); - грунтовка глубокого проникновения δ = 20 мм | 1.1 |  |  | - грунтовка глубокого проникновения; - штукатурка цементно-песчаным раствором М100 (армированная стекловолоконной или пластиковой сеткой); - грунтовка глубокого проникновения δ = 20 мм | 4.8 |  |  | - грунтовка глубокого проникновения; - штукатурка цементно-песчаным раствором М100 (армированная стекловолоконной или пластиковой сеткой); - грунтовка глубокого проникновения δ = 20 мм | 16.7 |  |  | см. раздел АИ | 22.7 | - обеспыливание | 2.4 | см. раздел АИ | 5.3 | Работы по черновой отделке выполнять при необходимост и выравнивания стен
1.17 | Процедурный кабинет | - грунтовка "Бетоноконтакт"; - штукатурка цементно-песчаным раствором М100 (армированная стекловолоконной или пластиковой сеткой); - грунтовка глубокого проникновения δ = 20 мм | 18.6 |  |  | - | 0 |  |  | - грунтовка глубокого проникновения; - штукатурка цементно-песчаным раствором М100 (армированная стекловолоконной или пластиковой сеткой); - грунтовка глубокого проникновения δ = 20 мм | 40.8 |  |  | см. раздел АИ | 59.4 | - затирка; - грунтовка "Бетоноконтакт "; - шпатлёвка; - грунтовка глубокого проникновения δ = 5 мм | 13.9 | см. раздел АИ | 16.2 | Работы по черновой отделке выполнять при необходимост и выравнивания стен
1.18 | Прививочный кабинет | - грунтовка "Бетоноконтакт"; - штукатурка цементно-песчаным раствором М100 (армированная стекловолоконной или пластиковой сеткой); - грунтовка глубокого проникновения δ = 20 мм | 7.2 |  |  | - | 0 |  |  | - грунтовка глубокого проникновения; - штукатурка цементно-песчаным раствором М100 (армированная стекловолоконной или пластиковой сеткой); - грунтовка глубокого проникновения δ = 20 мм | 50.8 |  |  | см. раздел АИ | 58 | - затирка; - грунтовка "Бетоноконтакт "; - шпатлёвка; - грунтовка глубокого проникновения δ = 5 мм | 13.9 | см. раздел АИ | 15.4 | Работы по черновой отделке выполнять при необходимост и выравнивания стен
1.20 | Холл | - грунтовка "Бетоноконтакт"; - гипсовая штукатурка; - грунтовка глубокого проникновения; - шпатлёвка; - грунтовка глубокого проникновения δ = 25 мм | 7.4 |  |  | - грунтовка глубокого проникновения; - гипсовая штукатурка; - грунтовка глубокого проникновения; - шпатлёвка; - грунтовка глубокого проникновения δ = 25 мм | 24.1 |  |  | - грунтовка глубокого проникновения; - гипсовая штукатурка; - грунтовка глубокого проникновения; - шпатлёвка; - грунтовка глубокого проникновения δ = 25 мм | 35.7 |  |  | см. раздел АИ | 67.2 | - обеспыливание | 20.4 | см. раздел АИ | 15.9 | Работы по черновой отделке выполнять при необходимост и выравнивания стен
1.21 | Помещение для приготовления дезинфицирующих растворов | - грунтовка "Бетоноконтакт"; - штукатурка цементно-песчаным раствором М100 (армированная стекловолоконной или пластиковой сеткой); - грунтовка глубокого проникновения δ = 20 мм | 7.7 |  |  | - грунтовка глубокого проникновения; - штукатурка цементно-песчаным раствором М100 (армированная стекловолоконной или пластиковой сеткой); - грунтовка глубокого проникновения δ = 20 мм | 14.3 |  |  | - грунтовка глубокого проникновения; - штукатурка цементно-песчаным раствором М100 (армированная стекловолоконной или пластиковой сеткой); - грунтовка глубокого проникновения δ = 20 мм | 21.7 |  |  | см. раздел АИ | 43.7 | - затирка; - грунтовка "Бетоноконтакт "; - шпатлёвка; - грунтовка глубокого проникновения δ = 5 мм | 6 | см. раздел АИ | 10.7 | Работы по черновой отделке выполнять при необходимост и выравнивания стен
1.22 | Санузел персонала | - грунтовка "Бетоноконтакт"; - штукатурка цементно-песчаным раствором М100 (армированная стекловолоконной или пластиковой сеткой); - грунтовка глубокого проникновения δ = 20 мм | 3.2 |  |  | - грунтовка глубокого проникновения; - штукатурка цементно-песчаным раствором М100 (армированная стекловолоконной или пластиковой сеткой); - грунтовка глубокого проникновения δ = 20 мм | 9 |  |  | - грунтовка глубокого проникновения; - штукатурка цементно-песчаным раствором М100 (армированная стекловолоконной или пластиковой сеткой); - грунтовка глубокого проникновения δ = 20 мм | 20.9 |  |  | см. раздел АИ | 33 | - затирка; - грунтовка "Бетоноконтакт "; - шпатлёвка; - грунтовка глубокого проникновения δ = 5 мм | 4.7 | см. раздел АИ | 8 | Работы по черновой отделке выполнять при необходимост и выравнивания стен
1.23 | Помещение уборочного инвентаря | - грунтовка "Бетоноконтакт"; - штукатурка цементно-песчаным раствором М100 (армированная стекловолоконной или пластиковой сеткой); - грунтовка глубокого проникновения δ = 20 мм | 18.1 |  |  | - грунтовка глубокого проникновения; - штукатурка цементно-песчаным раствором М100 (армированная стекловолоконной или пластиковой сеткой); - грунтовка глубокого проникновения δ = 20 мм | 12.2 |  |  | - грунтовка глубокого проникновения; - штукатурка цементно-песчаным раствором М100 (армированная стекловолоконной или пластиковой сеткой); - грунтовка глубокого проникновения δ = 20 мм | 12.6 |  |  | см. раздел АИ | 42.9 | - затирка; - грунтовка "Бетоноконтакт "; - шпатлёвка; - грунтовка глубокого проникновения δ = 5 мм | 4.7 | см. раздел АИ | 10.4 | Работы по черновой отделке выполнять при необходимост и выравнивания стен
1.24 | Кладовая инвентаря | - грунтовка "Бетоноконтакт"; - гипсовая штукатурка; - грунтовка глубокого проникновения; - шпатлёвка; - грунтовка глубокого проникновения δ = 25 мм | 17 |  |  | - грунтовка глубокого проникновения; - гипсовая штукатурка; - грунтовка глубокого проникновения; - шпатлёвка; - грунтовка глубокого проникновения δ = 25 мм | 10.4 |  |  | - грунтовка глубокого проникновения; - гипсовая штукатурка; - грунтовка глубокого проникновения; - шпатлёвка; - грунтовка глубокого проникновения δ = 25 мм | 23.9 |  |  | см. раздел АИ | 51.3 | - затирка; - грунтовка "Бетоноконтакт "; - шпатлёвка; - грунтовка глубокого проникновения δ = 5 мм | 10.1 | см. раздел АИ | 12.4 | Работы по черновой отделке выполнять при необходимост и выравнивания стен
1.25 | Артистическая | - грунтовка "Бетоноконтакт"; - гипсовая штукатурка; - грунтовка глубокого проникновения; - шпатлёвка; - грунтовка глубокого проникновения δ = 25 мм | 13 |  |  | - грунтовка глубокого проникновения; - гипсовая штукатурка; - грунтовка глубокого проникновения; - шпатлёвка; - грунтовка глубокого проникновения δ = 25 мм | 11.3 |  |  | - грунтовка глубокого проникновения; - гипсовая штукатурка; - грунтовка глубокого проникновения; - шпатлёвка; - грунтовка глубокого проникновения δ = 25 мм | 26.4 |  |  | см. раздел АИ | 50.7 | - затирка; - грунтовка "Бетоноконтакт "; - шпатлёвка; - грунтовка глубокого проникновения δ = 5 мм | 10.3 | см. раздел АИ | 12.1 | Работы по черновой отделке выполнять при необходимост и выравнивания стен
1.26 | Артистическая | - грунтовка "Бетоноконтакт"; - гипсовая штукатурка; - грунтовка глубокого проникновения; - шпатлёвка; - грунтовка глубокого проникновения δ = 25 мм | 20.3 |  |  | - грунтовка глубокого проникновения; - гипсовая штукатурка; - грунтовка глубокого проникновения; - шпатлёвка; - грунтовка глубокого проникновения δ = 25 мм | 39.4 |  |  | - | 0 |  |  | см. раздел АИ | 59.7 | - затирка; - грунтовка "Бетоноконтакт "; - шпатлёвка; - грунтовка глубокого проникновения δ = 5 мм | 10.7 | см. раздел АИ | 14.4 | Работы по черновой отделке выполнять при необходимост и выравнивания стен
1.27 | Коридор | - грунтовка "Бетоноконтакт"; - гипсовая штукатурка; - грунтовка глубокого проникновения; - шпатлёвка; - грунтовка глубокого проникновения δ = 25 мм | 22.6 |  |  | - грунтовка глубокого проникновения; - гипсовая штукатурка; - грунтовка глубокого проникновения; - шпатлёвка; - грунтовка глубокого проникновения δ = 25 мм | 40.8 |  |  | - | 0 |  |  | см. раздел АИ | 63.5 | - затирка; - грунтовка "Бетоноконтакт "; - шпатлёвка; - грунтовка глубокого проникновения δ = 5 мм | 25.9 | см. раздел АИ | 10.9 | Работы по черновой отделке выполнять при необходимост и выравнивания стен
1.28 | Серверная | - грунтовка "Бетоноконтакт"; - гипсовая штукатурка; - грунтовка глубокого проникновения; - шпатлёвка; - грунтовка глубокого проникновения δ = 25 мм | 42.4 |  |  | - грунтовка глубокого проникновения; - гипсовая штукатурка; - грунтовка глубокого проникновения; - шпатлёвка; - грунтовка глубокого проникновения δ = 25 мм | 39.3 |  |  | - | 0 |  |  | см. раздел АИ | 81.7 | - обеспыливание | 35.8 | см. раздел АИ | 22 | Работы по черновой отделке выполнять при необходимост и выравнивания стен
1.29 | Электрощитовая | - грунтовка "Бетоноконтакт"; - гипсовая штукатурка; - грунтовка глубокого проникновения; - шпатлёвка; - грунтовка глубокого проникновения δ = 25 мм | 31.2 | - | 0 | - грунтовка глубокого проникновения; - гипсовая штукатурка; - грунтовка глубокого проникновения; - шпатлёвка; - грунтовка глубокого проникновения δ = 25 мм | 59.7 |  |  | - | 0 |  |  | см. раздел АИ | 90.9 | - затирка; - грунтовка "Бетоноконтакт "; - шпатлёвка; - грунтовка глубокого проникновения δ = 5 мм | 45.9 | см. раздел АИ | 24.9 | Работы по черновой отделке выполнять при необходимост и выравнивания стен
1.30 | Рекреация коридорного типа | - грунтовка "Бетоноконтакт"; - гипсовая штукатурка; - грунтовка глубокого проникновения; - шпатлёвка; - грунтовка глубокого проникновения δ = 25 мм | 64.9 | - | 0 | - грунтовка глубокого проникновения; - гипсовая штукатурка; - грунтовка глубокого проникновения; - шпатлёвка; - грунтовка глубокого проникновения δ = 25 мм | 88.7 |  |  | - грунтовка глубокого проникновения; - гипсовая штукатурка; - грунтовка глубокого проникновения; - шпатлёвка; - грунтовка глубокого проникновения δ = 25 мм | 23.7 |  |  | см. раздел АИ | 177.2 | - затирка; - грунтовка "Бетоноконтакт "; - шпатлёвка; - грунтовка глубокого проникновения δ = 5 мм | 180.7 | см. раздел АИ | 38.3 | Работы по черновой отделке выполнять при необходимост и выравнивания стен
1.31 | Коридор | - грунтовка "Бетоноконтакт"; - гипсовая штукатурка; - грунтовка глубокого проникновения; - шпатлёвка; - грунтовка глубокого проникновения δ = 25 мм | 130.2 | - | 0 | - грунтовка глубокого проникновения; - гипсовая штукатурка; - грунтовка глубокого проникновения; - шпатлёвка; - грунтовка глубокого проникновения δ = 25 мм | 128.2 |  |  | - грунтовка глубокого проникновения; - гипсовая штукатурка; - грунтовка глубокого проникновения; - шпатлёвка; - грунтовка глубокого проникновения δ = 25 мм | 4.6 |  |  | см. раздел АИ | 263.1 | - затирка; - грунтовка "Бетоноконтакт "; - шпатлёвка; - грунтовка глубокого проникновения δ = 5 мм | 113 | см. раздел АИ | 51.4 | Работы по черновой отделке выполнять при необходимост и выравнивания стен
1.32 | Лестничная клетка №1 (Тип Н2) | - грунтовка "Бетоноконтакт"; - гипсовая штукатурка; - грунтовка глубокого проникновения; - шпатлёвка; - грунтовка глубокого проникновения δ = 25 мм | 73.9 | - грунтовка глубокого проникновения; - гипсовая штукатурка; - грунтовка глубокого проникновения; - шпатлёвка; - грунтовка глубокого проникновения δ = 25 мм | 36.8 | - | 0 |  |  | - | 0 |  |  | см. раздел АИ | 110.6 | - затирка; - грунтовка "Бетоноконтакт "; - шпатлёвка; - грунтовка глубокого проникновения δ = 5 мм | 14.4 | см. раздел АИ | 26.9 | Работы по черновой отделке выполнять при необходимост и выравнивания стен
1.33 | Лестничная клетка №2 (Тип Н2) | - грунтовка "Бетоноконтакт"; - гипсовая штукатурка; - грунтовка глубокого проникновения; - шпатлёвка; - грунтовка глубокого проникновения δ = 25 мм | 82.3 | - | 0 | - | 0 |  |  | - | 0 |  |  | см. раздел АИ | 82.3 | - затирка; - грунтовка "Бетоноконтакт "; - шпатлёвка; - грунтовка глубокого проникновения δ = 5 мм | 17.9 | см. раздел АИ | 20 | Работы по черновой отделке выполнять при необходимост и выравнивания стен
1.34 | Лестничная клетка №3 (Тип Н2) | - грунтовка "Бетоноконтакт"; - гипсовая штукатурка; - грунтовка глубокого проникновения; - шпатлёвка; - грунтовка глубокого проникновения δ = 25 мм | 78.4 | - | 0 | - | 0 |  |  | - | 0 |  |  | см. раздел АИ | 78.4 | - затирка; - грунтовка "Бетоноконтакт "; - шпатлёвка; - грунтовка глубокого проникновения δ = 5 мм | 15.5 | см. раздел АИ | 18.8 | Работы по черновой отделке выполнять при необходимост и выравнивания стен
1.35 | Лестничная клетка №4 (Тип Н2) | - грунтовка "Бетоноконтакт"; - гипсовая штукатурка; - грунтовка глубокого проникновения; - шпатлёвка; - грунтовка глубокого проникновения δ = 25 мм | 82.6 | - | 0 | - | 0 |  |  | - грунтовка глубокого проникновения; - гипсовая штукатурка; - грунтовка глубокого проникновения; - шпатлёвка; - грунтовка глубокого проникновения δ = 25 мм | 13.7 |  |  | см. раздел АИ | 96.3 | - затирка; - грунтовка "Бетоноконтакт "; - шпатлёвка; - грунтовка глубокого проникновения δ = 5 мм | 23.4 | см. раздел АИ | 23.1 | Работы по черновой отделке выполнять при необходимост и выравнивания стен
1.36 | Лифтовой холл | - грунтовка "Бетоноконтакт"; - гипсовая штукатурка; - грунтовка глубокого проникновения; - шпатлёвка; - грунтовка глубокого проникновения δ = 25 мм | 32.8 | - | 0 | - грунтовка глубокого проникновения; - гипсовая штукатурка; - грунтовка глубокого проникновения; - шпатлёвка; - грунтовка глубокого проникновения δ = 25 мм | 22 |  |  | - | 0 |  |  | см. раздел АИ | 54.8 | - затирка; - грунтовка "Бетоноконтакт "; - шпатлёвка; - грунтовка глубокого проникновения δ = 5 мм | 25.9 | см. раздел АИ | 15.2 | Работы по черновой отделке выполнять при необходимост и выравнивания стен
1.37 | Умывальная | - грунтовка "Бетоноконтакт"; - штукатурка цементно-песчаным раствором М100 (армированная стекловолоконной или пластиковой сеткой); - грунтовка глубокого проникновения δ = 20 мм | 11 | - | 0 | - | 0 |  |  | - грунтовка глубокого проникновения; - штукатурка цементно-песчаным раствором М100 (армированная стекловолоконной или пластиковой сеткой); - грунтовка глубокого проникновения δ = 20 мм | 38.9 |  |  | см. раздел АИ | 49.9 | - затирка; - грунтовка "Бетоноконтакт "; - шпатлёвка; - грунтовка глубокого проникновения δ = 5 мм | 11.8 | см. раздел АИ | 12.2 | Работы по черновой отделке выполнять при необходимост и выравнивания стен
1.38 | Обеденный зал на 150 мест | - грунтовка "Бетоноконтакт"; - гипсовая штукатурка; - грунтовка глубокого проникновения; - шпатлёвка; - грунтовка глубокого проникновения δ = 25 мм | 116.4 | - | 0 | - грунтовка глубокого проникновения; - гипсовая штукатурка; - грунтовка глубокого проникновения; - шпатлёвка; - грунтовка глубокого проникновения δ = 25 мм | 87.3 |  |  | - грунтовка глубокого проникновения; - гипсовая штукатурка; - грунтовка глубокого проникновения; - шпатлёвка; - грунтовка глубокого проникновения δ = 25 мм | 22.5 |  |  | см. раздел АИ | 226.1 | - затирка; - грунтовка "Бетоноконтакт "; - шпатлёвка; - грунтовка глубокого проникновения δ = 5 мм | 170.4 | см. раздел АИ | 62.7 | Работы по черновой отделке выполнять при необходимост и выравнивания стен
1.39 | Моечная столовой посуды | - грунтовка "Бетоноконтакт"; - штукатурка цементно-песчаным раствором М100 (армированная стекловолоконной или пластиковой сеткой); - грунтовка глубокого проникновения δ = 20 мм | 20.5 | - | 0 | - грунтовка глубокого проникновения; - штукатурка цементно-песчаным раствором М100 (армированная стекловолоконной или пластиковой сеткой); - грунтовка глубокого проникновения δ = 20 мм | 102.4 |  |  | - грунтовка глубокого проникновения; - штукатурка цементно-песчаным раствором М100 (армированная стекловолоконной или пластиковой сеткой); - грунтовка глубокого проникновения δ = 20 мм | 2 |  |  | см. раздел АИ | 125 | - затирка; - грунтовка "Бетоноконтакт "; - шпатлёвка; - грунтовка глубокого проникновения δ = 5 мм | 36.4 | см. раздел АИ | 32.2 | Работы по черновой отделке выполнять при необходимост и выравнивания стен
1.40 | Холодный цех | - грунтовка "Бетоноконтакт"; - штукатурка цементно-песчаным раствором М100 (армированная стекловолоконной или пластиковой сеткой); - грунтовка глубокого проникновения δ = 20 мм | 5 | - грунтовка глубокого проникновения; - штукатурка цементно-песчаным раствором М100 (армированная стекловолоконной или пластиковой сеткой); - грунтовка глубокого проникновения δ = 20 мм | 1.4 | - грунтовка глубокого проникновения; - штукатурка цементно-песчаным раствором М100 (армированная стекловолоконной или пластиковой сеткой); - грунтовка глубокого проникновения δ = 20 мм | 22.3 |  |  | - грунтовка глубокого проникновения; - штукатурка цементно-песчаным раствором М100 (армированная стекловолоконной или пластиковой сеткой); - грунтовка глубокого проникновения δ = 20 мм | 27.9 |  |  | см. раздел АИ | 56.7 | - затирка; - грунтовка "Бетоноконтакт "; - шпатлёвка; - грунтовка глубокого проникновения δ = 5 мм | 15 | см. раздел АИ | 12.6 | Работы по черновой отделке выполнять при необходимост и выравнивания стен
1.41 | Горячий цех | - грунтовка "Бетоноконтакт"; - штукатурка цементно-песчаным раствором М100 (армированная стекловолоконной или пластиковой сеткой); - грунтовка глубокого проникновения δ = 20 мм | 53.6 | - грунтовка глубокого проникновения; - штукатурка цементно-песчаным раствором М100 (армированная стекловолоконной или пластиковой сеткой); - грунтовка глубокого проникновения δ = 20 мм | 5.5 | - грунтовка глубокого проникновения; - штукатурка цементно-песчаным раствором М100 (армированная стекловолоконной или пластиковой сеткой); - грунтовка глубокого проникновения δ = 20 мм | 62.9 |  |  | - грунтовка глубокого проникновения; - штукатурка цементно-песчаным раствором М100 (армированная стекловолоконной или пластиковой сеткой); - грунтовка глубокого проникновения δ = 20 мм | 69.3 |  |  | см. раздел АИ | 191.3 | - затирка; - грунтовка "Бетоноконтакт "; - шпатлёвка; - грунтовка глубокого проникновения δ = 5 мм | 89.2 | см. раздел АИ | 44 | Работы по черновой отделке выполнять при необходимост и выравнивания стен
1.42 | Моечная кухонной посуды | - грунтовка "Бетоноконтакт"; - штукатурка цементно-песчаным раствором М100 (армированная стекловолоконной или пластиковой сеткой); - грунтовка глубокого проникновения δ = 20 мм | 6.7 | - | 0 | - | 0 |  |  | - грунтовка глубокого проникновения; - штукатурка цементно-песчаным раствором М100 (армированная стекловолоконной или пластиковой сеткой); - грунтовка глубокого проникновения δ = 20 мм | 61.5 |  |  | см. раздел АИ | 68.2 | - затирка; - грунтовка "Бетоноконтакт "; - шпатлёвка; - грунтовка глубокого проникновения δ = 5 мм | 13.6 | см. раздел АИ | 16.2 | Работы по черновой отделке выполнять при необходимост и выравнивания стен
1.43 | Кладовая сухих продуктов | - грунтовка "Бетоноконтакт"; - штукатурка цементно-песчаным раствором М100 (армированная стекловолоконной или пластиковой сеткой); - грунтовка глубокого проникновения δ = 20 мм | 5.2 | - | 0 | - | 0 |  |  | - грунтовка глубокого проникновения; - штукатурка цементно-песчаным раствором М100 (армированная стекловолоконной или пластиковой сеткой); - грунтовка глубокого проникновения δ = 20 мм | 51.6 |  |  | см. раздел АИ | 56.8 | - затирка; - грунтовка "Бетоноконтакт "; - шпатлёвка; - грунтовка глубокого проникновения δ = 5 мм | 12.1 | см. раздел АИ | 14.2 | Работы по черновой отделке выполнять при необходимост и выравнивания стен
1.44 | Помещение с холодильным оборудованием | - грунтовка "Бетоноконтакт"; - штукатурка цементно-песчаным раствором М100 (армированная стекловолоконной или пластиковой сеткой); - грунтовка глубокого проникновения δ = 20 мм | 11.2 | - | 0 | - | 0 |  |  | - грунтовка глубокого проникновения; - штукатурка цементно-песчаным раствором М100 (армированная стекловолоконной или пластиковой сеткой); - грунтовка глубокого проникновения δ = 20 мм | 86.5 |  |  | см. раздел АИ | 97.6 | - затирка; - грунтовка "Бетоноконтакт "; - шпатлёвка; - грунтовка глубокого проникновения δ = 5 мм | 29.7 | см. раздел АИ | 23.8 | Работы по черновой отделке выполнять при необходимост и выравнивания стен
1.45 | Кладовая овощей | - грунтовка "Бетоноконтакт"; - штукатурка цементно-песчаным раствором М100 (армированная стекловолоконной или пластиковой сеткой); - грунтовка глубокого проникновения δ = 20 мм | 2 | - | 0 | - | 0 |  |  | - грунтовка глубокого проникновения; - штукатурка цементно-песчаным раствором М100 (армированная стекловолоконной или пластиковой сеткой); - грунтовка глубокого проникновения δ = 20 мм | 52.8 |  |  | см. раздел АИ | 54.8 | - затирка; - грунтовка "Бетоноконтакт "; - шпатлёвка; - грунтовка глубокого проникновения δ = 5 мм | 10.8 | см. раздел АИ | 13.4 | Работы по черновой отделке выполнять при необходимост и выравнивания стен
1.46 | Помещение персонала | - грунтовка "Бетоноконтакт"; - штукатурка цементно-песчаным раствором М100 (армированная стекловолоконной или пластиковой сеткой); - грунтовка глубокого проникновения δ = 20 мм | 6.5 | - | 0 | - | 0 |  |  | - грунтовка глубокого проникновения; - штукатурка цементно-песчаным раствором М100 (армированная стекловолоконной или пластиковой сеткой); - грунтовка глубокого проникновения δ = 20 мм | 48.2 |  |  | см. раздел АИ | 54.7 | - затирка; - грунтовка "Бетоноконтакт "; - шпатлёвка; - грунтовка глубокого проникновения δ = 5 мм | 9.3 | см. раздел АИ | 13.5 | Работы по черновой отделке выполнять при необходимост и выравнивания стен
1.47 | Помещение временного хранения отходов | - | 0 | - | 0 | - | 0 |  |  | - грунтовка глубокого проникновения; - штукатурка цементно-песчаным раствором М100 (армированная стекловолоконной или пластиковой сеткой); - грунтовка глубокого проникновения δ = 20 мм | 54.7 |  |  | см. раздел АИ | 54.7 | - затирка; - грунтовка "Бетоноконтакт "; - шпатлёвка; - грунтовка глубокого проникновения δ = 5 мм | 9.7 | см. раздел АИ | 13.1 | Работы по черновой отделке выполнять при необходимост и выравнивания стен
1.48 | Раздаточная | - грунтовка "Бетоноконтакт"; - гипсовая штукатурка; - грунтовка глубокого проникновения; - шпатлёвка; - грунтовка глубокого проникновения δ = 25 мм | 10.6 | - | 0 | - грунтовка глубокого проникновения; - гипсовая штукатурка; - грунтовка глубокого проникновения; - шпатлёвка; - грунтовка глубокого проникновения δ = 25 мм | 8.5 |  |  | - грунтовка глубокого проникновения; - гипсовая штукатурка; - грунтовка глубокого проникновения; - шпатлёвка; - грунтовка глубокого проникновения δ = 25 мм | 22.5 |  |  | см. раздел АИ | 41.6 | - затирка; - грунтовка "Бетоноконтакт "; - шпатлёвка; - грунтовка глубокого проникновения δ = 5 мм | 7.7 | см. раздел АИ | 9.8 | Работы по черновой отделке выполнять при необходимост и выравнивания стен
1.49 | Санузел персонала | - грунтовка "Бетоноконтакт"; - штукатурка цементно-песчаным раствором М100 (армированная стекловолоконной или пластиковой сеткой); - грунтовка глубокого проникновения δ = 20 мм | 11.7 | - | 0 | - | 0 |  |  | - грунтовка глубокого проникновения; - штукатурка цементно-песчаным раствором М100 (армированная стекловолоконной или пластиковой сеткой); - грунтовка глубокого проникновения δ = 20 мм | 18.8 | - | 0 | см. раздел АИ | 30.5 | - затирка; - грунтовка "Бетоноконтакт "; - шпатлёвка; - грунтовка глубокого проникновения δ = 5 мм | 3.3 | см. раздел АИ | 7.2 | Работы по черновой отделке выполнять при необходимост и выравнивания стен
1.50 | Моечная оборотной тары | - грунтовка "Бетоноконтакт"; - штукатурка цементно-песчаным раствором М100 (армированная стекловолоконной или пластиковой сеткой); - грунтовка глубокого проникновения δ = 20 мм | 26.2 | - | 0 | - | 0 |  |  | - грунтовка глубокого проникновения; - штукатурка цементно-песчаным раствором М100 (армированная стекловолоконной или пластиковой сеткой); - грунтовка глубокого проникновения δ = 20 мм | 23.8 | - | 0 | см. раздел АИ | 50 | - затирка; - грунтовка "Бетоноконтакт "; - шпатлёвка; - грунтовка глубокого проникновения δ = 5 мм | 8.7 | см. раздел АИ | 11.9 | Работы по черновой отделке выполнять при необходимост и выравнивания стен
1.51 | Загрузочная | - | 0 | - | 0 | - | 0 |  |  | - | 0 | - штукатурка цементно-песчаным раствором М100 по сетке δ = 20 мм | 42.1 | см. раздел АИ | 42.1 | - затирка; - грунтовка "Бетоноконтакт "; - шпатлёвка; - грунтовка глубокого проникновения δ = 5 мм | 8.3 | см. раздел АИ | 10.7 | Работы по черновой отделке выполнять при необходимост и выравнивания стен
1.52 | Тамбур | - | 0 | - | 0 | - | 0 |  |  | - | 0 | - штукатурка цементно-песчаным раствором М100 по сетке δ = 20 мм | 19.7 | см. раздел АИ | 19.7 | - затирка; - грунтовка "Бетоноконтакт "; - шпатлёвка; - грунтовка глубокого проникновения δ = 5 мм | 2.2 | см. раздел АИ | 5.1 | -
1.53 | Помещение уборочного инвентаря | - | 0 | - | 0 | - | 0 |  |  | - грунтовка глубокого проникновения; - штукатурка цементно-песчаным раствором М100 (армированная стекловолоконной или пластиковой сеткой); - грунтовка глубокого проникновения δ = 20 мм | 26.5 | - | 0 | см. раздел АИ | 26.5 | - затирка; - грунтовка "Бетоноконтакт "; - шпатлёвка; - грунтовка глубокого проникновения δ = 5 мм | 3.3 | см. раздел АИ | 6.3 | Работы по черновой отделке выполнять при необходимост и выравнивания стен
1.54 | Гардероб персонала с душем | - грунтовка "Бетоноконтакт"; - гипсовая штукатурка; - грунтовка глубокого проникновения; - шпатлёвка; - грунтовка глубокого проникновения δ = 25 мм | 8.3 | - | 0 | - | 0 |  |  | - грунтовка глубокого проникновения; - гипсовая штукатурка; - грунтовка глубокого проникновения; - шпатлёвка; - грунтовка глубокого проникновения δ = 25 мм | 40 | - | 0 | см. раздел АИ | 48.4 | - затирка; - грунтовка "Бетоноконтакт "; - шпатлёвка; - грунтовка глубокого проникновения δ = 5 мм | 10.2 | см. раздел АИ | 12.8 | Работы по черновой отделке выполнять при необходимост и выравнивания стен
1.55 | Цех первичной обработки | - грунтовка "Бетоноконтакт"; - штукатурка цементно-песчаным раствором М100 (армированная стекловолоконной или пластиковой сеткой); - грунтовка глубокого проникновения δ = 20 мм | 10.6 | - | 0 | - | 0 |  |  | - грунтовка глубокого проникновения; - штукатурка цементно-песчаным раствором М100 (армированная стекловолоконной или пластиковой сеткой); - грунтовка глубокого проникновения δ = 20 мм | 35.3 | - | 0 | см. раздел АИ | 45.9 | - затирка; - грунтовка "Бетоноконтакт "; - шпатлёвка; - грунтовка глубокого проникновения δ = 5 мм | 13.9 | см. раздел АИ | 13.2 | Работы по черновой отделке выполнять при необходимост и выравнивания стен
1.56 | Цех вторичной обработки | - грунтовка "Бетоноконтакт"; - штукатурка цементно-песчаным раствором М100 (армированная стекловолоконной или пластиковой сеткой); - грунтовка глубокого проникновения δ = 20 мм | 10.8 | - | 0 | - | 0 |  |  | - грунтовка глубокого проникновения; - штукатурка цементно-песчаным раствором М100 (армированная стекловолоконной или пластиковой сеткой); - грунтовка глубокого проникновения δ = 20 мм | 34.2 | - | 0 | см. раздел АИ | 45 | - затирка; - грунтовка "Бетоноконтакт "; - шпатлёвка; - грунтовка глубокого проникновения δ = 5 мм | 12.2 | см. раздел АИ | 12.6 | Работы по черновой отделке выполнять при необходимост и выравнивания стен
1.57 | Мясо-рыбный цех | - грунтовка "Бетоноконтакт"; - штукатурка цементно-песчаным раствором М100 (армированная стекловолоконной или пластиковой сеткой); - грунтовка глубокого проникновения δ = 20 мм | 15.4 | - | 0 | - | 0 |  |  | - грунтовка глубокого проникновения; - штукатурка цементно-песчаным раствором М100 (армированная стекловолоконной или пластиковой сеткой); - грунтовка глубокого проникновения δ = 20 мм | 51.8 | - | 0 | см. раздел АИ | 67.2 | - затирка; - грунтовка "Бетоноконтакт "; - шпатлёвка; - грунтовка глубокого проникновения δ = 5 мм | 21.4 | см. раздел АИ | 19.5 | Работы по черновой отделке выполнять при необходимост и выравнивания стен
1.58 | Коридор | - грунтовка "Бетоноконтакт"; - штукатурка цементно-песчаным раствором М100 (армированная стекловолоконной или пластиковой сеткой); - грунтовка глубокого проникновения δ = 20 мм | 41.9 | - грунтовка глубокого проникновения; - штукатурка цементно-песчаным раствором М100 (армированная стекловолоконной или пластиковой сеткой); - грунтовка глубокого проникновения δ = 20 мм | 7 | - грунтовка глубокого проникновения; - штукатурка цементно-песчаным раствором М100 (армированная стекловолоконной или пластиковой сеткой); - грунтовка глубокого проникновения δ = 20 мм | 4.2 |  |  | - грунтовка глубокого проникновения; - штукатурка цементно-песчаным раствором М100 (армированная стекловолоконной или пластиковой сеткой); - грунтовка глубокого проникновения δ = 20 мм | 150.7 | - | 0 | см. раздел АИ | 203.8 | - затирка; - грунтовка "Бетоноконтакт "; - шпатлёвка; - грунтовка глубокого проникновения δ = 5 мм | 58.8 | см. раздел АИ | 43.1 | -
1.59 | Тамбур | - грунтовка "Бетоноконтакт"; - гипсовая штукатурка; - грунтовка глубокого проникновения; - шпатлёвка; - грунтовка глубокого проникновения δ = 25 мм | 0.1 |  |  | - | 0 |  |  | - | 0 | - штукатурка цементно-песчаным раствором М100 по сетке δ = 20 мм | 37 | см. раздел АИ | 37.1 | - грунтовка глубокого проникновения | 27.4 | см. раздел АИ | 10.6 | Работы по черновой отделке выполнять при необходимост и выравнивания стен
1.60 | Вестибюль с зоной для посетителей | - грунтовка "Бетоноконтакт"; - штукатурка цементно-песчаным раствором М100 (армированная стекловолоконной или пластиковой сеткой); - грунтовка глубокого проникновения; - шпатлёвка; - грунтовка глубокого проникновения δ = 25 мм | 62.4 |  |  | - грунтовка глубокого проникновения; - штукатурка цементно-песчаным раствором М100 (армированная стекловолоконной или пластиковой сеткой); - грунтовка глубокого проникновения; - шпатлёвка; - грунтовка глубокого проникновения δ = 25 мм | 43 |  |  | - грунтовка глубокого проникновения; - штукатурка цементно-песчаным раствором М100 (армированная стекловолоконной или пластиковой сеткой); - грунтовка глубокого проникновения; - шпатлёвка; - грунтовка глубокого проникновения δ = 25 мм | 6.7 | - | 0 | см. раздел АИ | 112.1 | - грунтовка глубокого проникновения | 92.5 | см. раздел АИ | 31.1 | -
1.61 | Пост охраны | - грунтовка "Бетоноконтакт"; - штукатурка цементно-песчаным раствором М100 (армированная стекловолоконной или пластиковой сеткой); - грунтовка глубокого проникновения; - шпатлёвка; - грунтовка глубокого проникновения δ = 25 мм | 25.4 |  |  | - грунтовка глубокого проникновения; - штукатурка цементно-песчаным раствором М100 (армированная стекловолоконной или пластиковой сеткой); - грунтовка глубокого проникновения; - шпатлёвка; - грунтовка глубокого проникновения δ = 25 мм | 29.6 |  |  | - | 0 | - | 0 | см. раздел АИ | 55 | - грунтовка глубокого проникновения | 21.6 | см. раздел АИ | 15.1 | -
1.62 | Туалет для МГН (для посетителей) | - | 0 |  |  | - грунтовка глубокого проникновения; - штукатурка цементно-песчаным раствором М100 (армированная стекловолоконной или пластиковой сеткой); - грунтовка глубокого проникновения δ = 20 мм | 8.8 |  |  | - грунтовка глубокого проникновения; - штукатурка цементно-песчаным раствором М100 (армированная стекловолоконной или пластиковой сеткой); - грунтовка глубокого проникновения δ = 20 мм | 28.9 | - | 0 | см. раздел АИ | 37.7 | - грунтовка глубокого проникновения | 6.2 | см. раздел АИ | 8.9 | Работы по черновой отделке выполнять при необходимост и выравнивания стен
1.63 | Тамбур | - | 0 |  |  | - | 0 |  |  | - | 0 | - штукатурка цементно-песчаным раствором М100 по сетке δ = 20 мм | 19.6 | см. раздел АИ | 19.6 | - грунтовка глубокого проникновения | 10.9 | см. раздел АИ | 8.7 | Работы по черновой отделке выполнять при необходимост и выравнивания стен
1.64 | Раздевальная комната | - грунтовка "Бетоноконтакт"; - штукатурка цементно-песчаным раствором М100 (армированная стекловолоконной или пластиковой сеткой); - грунтовка глубокого проникновения; - шпатлёвка; - грунтовка глубокого проникновения δ = 25 мм | 45.4 |  |  | - грунтовка глубокого проникновения; - штукатурка цементно-песчаным раствором М100 (армированная стекловолоконной или пластиковой сеткой); - грунтовка глубокого проникновения; - шпатлёвка; - грунтовка глубокого проникновения δ = 25 мм | 6.4 |  |  | - грунтовка глубокого проникновения; - штукатурка цементно-песчаным раствором М100 (армированная стекловолоконной или пластиковой сеткой); - грунтовка глубокого проникновения; - шпатлёвка; - грунтовка глубокого проникновения δ = 25 мм | 38.3 | - | 0 | см. раздел АИ | 90 | - грунтовка глубокого проникновения | 24 | см. раздел АИ | 20.8 | -
1.65 | Буфет | - грунтовка "Бетоноконтакт"; - штукатурка цементно-песчаным раствором М100 (армированная стекловолоконной или пластиковой сеткой); - грунтовка глубокого проникновения; - шпатлёвка; - грунтовка глубокого проникновения δ = 25 мм | 0.1 |  |  | - грунтовка глубокого проникновения; - штукатурка цементно-песчаным раствором М100 (армированная стекловолоконной или пластиковой сеткой); - грунтовка глубокого проникновения; - шпатлёвка; - грунтовка глубокого проникновения δ = 25 мм | 5.2 |  |  | - грунтовка глубокого проникновения; - штукатурка цементно-песчаным раствором М100 (армированная стекловолоконной или пластиковой сеткой); - грунтовка глубокого проникновения; - шпатлёвка; - грунтовка глубокого проникновения δ = 25 мм | 35 | - | 0 | см. раздел АИ | 40.2 | - грунтовка глубокого проникновения | 6.7 | см. раздел АИ | 9 | Шпатлевание стен выполнять выше отм. +2,200 от ур. ч. п.
1.66 | Туалет (в т.ч. МГН) | - грунтовка "Бетоноконтакт"; - штукатурка цементно-песчаным раствором М100 (армированная стекловолоконной или пластиковой сеткой); - грунтовка глубокого проникновения δ = 20 мм | 8.6 |  |  | - | 0 |  |  | - грунтовка глубокого проникновения; - штукатурка цементно-песчаным раствором М100 (армированная стекловолоконной или пластиковой сеткой); - грунтовка глубокого проникновения δ = 20 мм | 79.9 | - | 0 | см. раздел АИ | 88.5 | - грунтовка глубокого проникновения | 29.6 | см. раздел АИ | 21.7 | Работы по черновой отделке выполнять при необходимост и выравнивания стен
1.67 | Групповая | - грунтовка "Бетоноконтакт"; - штукатурка цементно-песчаным раствором М100 (армированная стекловолоконной или пластиковой сеткой); - грунтовка глубокого проникновения; - шпатлёвка; - грунтовка глубокого проникновения δ = 25 мм | 49.4 |  |  | - | 0 |  |  | - грунтовка глубокого проникновения; - штукатурка цементно-песчаным раствором М100 (армированная стекловолоконной или пластиковой сеткой); - грунтовка глубокого проникновения; - шпатлёвка; - грунтовка глубокого проникновения δ = 25 мм | 34.8 | - | 0 | см. раздел АИ | 84.2 | - грунтовка глубокого проникновения | 51.3 | см. раздел АИ | 23.6 | -
1.68 | Спальная | - грунтовка "Бетоноконтакт"; - штукатурка цементно-песчаным раствором М100 (армированная стекловолоконной или пластиковой сеткой); - грунтовка глубокого проникновения; - шпатлёвка; - грунтовка глубокого проникновения δ = 25 мм | 44.5 |  |  | - грунтовка глубокого проникновения; - штукатурка цементно-песчаным раствором М100 (армированная стекловолоконной или пластиковой сеткой); - грунтовка глубокого проникновения; - шпатлёвка; - грунтовка глубокого проникновения δ = 25 мм | 28.3 |  |  | - грунтовка глубокого проникновения; - штукатурка цементно-песчаным раствором М100 (армированная стекловолоконной или пластиковой сеткой); - грунтовка глубокого проникновения; - шпатлёвка; - грунтовка глубокого проникновения δ = 25 мм | 20.1 | - | 0 | см. раздел АИ | 92.9 | - грунтовка глубокого проникновения | 56.6 | см. раздел АИ | 25 | -
1.69 | Раздевальная комната | - грунтовка "Бетоноконтакт"; - штукатурка цементно-песчаным раствором М100 (армированная стекловолоконной или пластиковой сеткой); - грунтовка глубокого проникновения; - шпатлёвка; - грунтовка глубокого проникновения δ = 25 мм | 32.1 |  |  | - грунтовка глубокого проникновения; - штукатурка цементно-песчаным раствором М100 (армированная стекловолоконной или пластиковой сеткой); - грунтовка глубокого проникновения; - шпатлёвка; - грунтовка глубокого проникновения δ = 25 мм | 6.3 |  |  | - грунтовка глубокого проникновения; - штукатурка цементно-песчаным раствором М100 (армированная стекловолоконной или пластиковой сеткой); - грунтовка глубокого проникновения; - шпатлёвка; - грунтовка глубокого проникновения δ = 25 мм | 29 | - | 0 | см. раздел АИ | 67.4 | - грунтовка глубокого проникновения | 18.5 | см. раздел АИ | 15.3 | -
1.70 | Тамбур | - | 0 |  |  | - | 0 |  |  | - | 0 | - штукатурка цементно-песчаным раствором М100 по сетке δ = 20 мм | 21.5 | см. раздел АИ | 21.5 | - грунтовка глубокого проникновения | 4.8 | см. раздел АИ | 6.6 | Работы по черновой отделке выполнять при необходимост и выравнивания стен
1.71 | Буфет | - грунтовка "Бетоноконтакт"; - штукатурка цементно-песчаным раствором М100 (армированная стекловолоконной или пластиковой сеткой); - грунтовка глубокого проникновения; - шпатлёвка; - грунтовка глубокого проникновения δ = 25 мм | 0.1 |  |  | - грунтовка глубокого проникновения; - штукатурка цементно-песчаным раствором М100 (армированная стекловолоконной или пластиковой сеткой); - грунтовка глубокого проникновения; - шпатлёвка; - грунтовка глубокого проникновения δ = 25 мм | 5.1 |  |  | - грунтовка глубокого проникновения; - штукатурка цементно-песчаным раствором М100 (армированная стекловолоконной или пластиковой сеткой); - грунтовка глубокого проникновения; - шпатлёвка; - грунтовка глубокого проникновения δ = 25 мм | 35 | - | 0 | см. раздел АИ | 40.2 | - грунтовка глубокого проникновения | 6.7 | см. раздел АИ | 9 | Шпатлевание стен выполнять выше отм. +2,200 от ур. ч. п.
1.72 | Туалет (в т.ч. МГН) | - грунтовка "Бетоноконтакт"; - штукатурка цементно-песчаным раствором М100 (армированная стекловолоконной или пластиковой сеткой); - грунтовка глубокого проникновения δ = 20 мм | 8.9 |  |  | - | 0 |  |  | - грунтовка глубокого проникновения; - штукатурка цементно-песчаным раствором М100 (армированная стекловолоконной или пластиковой сеткой); - грунтовка глубокого проникновения δ = 20 мм | 80.2 | - | 0 | см. раздел АИ | 89.1 | - грунтовка глубокого проникновения | 29.9 | см. раздел АИ | 21.9 | Работы по черновой отделке выполнять при необходимост и выравнивания стен
1.73 | Групповая | - грунтовка "Бетоноконтакт"; - штукатурка цементно-песчаным раствором М100 (армированная стекловолоконной или пластиковой сеткой); - грунтовка глубокого проникновения; - шпатлёвка; - грунтовка глубокого проникновения δ = 25 мм | 47.9 |  |  | - | 0 |  |  | - грунтовка глубокого проникновения; - штукатурка цементно-песчаным раствором М100 (армированная стекловолоконной или пластиковой сеткой); - грунтовка глубокого проникновения; - шпатлёвка; - грунтовка глубокого проникновения δ = 25 мм | 37.5 | - | 0 | см. раздел АИ | 85.4 | - грунтовка глубокого проникновения | 51.2 | см. раздел АИ | 23.8 | -
1.74 | Спальная | - грунтовка "Бетоноконтакт"; - штукатурка цементно-песчаным раствором М100 (армированная стекловолоконной или пластиковой сеткой); - грунтовка глубокого проникновения; - шпатлёвка; - грунтовка глубокого проникновения δ = 25 мм | 61.1 |  |  | - грунтовка глубокого проникновения; - штукатурка цементно-песчаным раствором М100 (армированная стекловолоконной или пластиковой сеткой); - грунтовка глубокого проникновения; - шпатлёвка; - грунтовка глубокого проникновения δ = 25 мм | 7.6 |  |  | - грунтовка глубокого проникновения; - штукатурка цементно-песчаным раствором М100 (армированная стекловолоконной или пластиковой сеткой); - грунтовка глубокого проникновения; - шпатлёвка; - грунтовка глубокого проникновения δ = 25 мм | 20.8 | - | 0 | см. раздел АИ | 89.5 | - грунтовка глубокого проникновения | 56.3 | см. раздел АИ | 25.2 | -
1.75 | Помещение уборочного инвентаря | - грунтовка "Бетоноконтакт"; - штукатурка цементно-песчаным раствором М100 (армированная стекловолоконной или пластиковой сеткой); - грунтовка глубокого проникновения δ = 20 мм | 0.8 |  |  | - грунтовка глубокого проникновения; - штукатурка цементно-песчаным раствором М100 (армированная стекловолоконной или пластиковой сеткой); - грунтовка глубокого проникновения δ = 20 мм | 2.2 |  |  | - грунтовка глубокого проникновения; - штукатурка цементно-песчаным раствором М100 (армированная стекловолоконной или пластиковой сеткой); - грунтовка глубокого проникновения δ = 20 мм | 36.5 | - | 0 | см. раздел АИ | 39.4 | - грунтовка глубокого проникновения | 5.7 | см. раздел АИ | 9.4 | Работы по черновой отделке выполнять при необходимост и выравнивания стен
1.76 | Комната персонала с гардеробом, душем и туалетом | - грунтовка "Бетоноконтакт"; - штукатурка цементно-песчаным раствором М100 (армированная стекловолоконной или пластиковой сеткой); - грунтовка глубокого проникновения; - шпатлёвка; - грунтовка глубокого проникновения δ = 25 мм | 36.1 | - | 0 | - | 0 |  |  | - грунтовка глубокого проникновения; - штукатурка цементно-песчаным раствором М100 (армированная стекловолоконной или пластиковой сеткой); - грунтовка глубокого проникновения; - шпатлёвка; - грунтовка глубокого проникновения δ = 25 мм | 32.1 |  |  | см. раздел АИ | 68.2 | - грунтовка глубокого проникновения | 10.7 | см. раздел АИ | 15.2 | -
1.77 | Коридор | - грунтовка "Бетоноконтакт"; - штукатурка цементно-песчаным раствором М100 (армированная стекловолоконной или пластиковой сеткой); - грунтовка глубокого проникновения; - шпатлёвка; - грунтовка глубокого проникновения δ = 25 мм | 41.8 | - | 0 | - грунтовка глубокого проникновения; - штукатурка цементно-песчаным раствором М100 (армированная стекловолоконной или пластиковой сеткой); - грунтовка глубокого проникновения; - шпатлёвка; - грунтовка глубокого проникновения δ = 25 мм | 47.6 |  |  | - грунтовка глубокого проникновения; - штукатурка цементно-песчаным раствором М100 (армированная стекловолоконной или пластиковой сеткой); - грунтовка глубокого проникновения; - шпатлёвка; - грунтовка глубокого проникновения δ = 25 мм | 14.6 |  |  | см. раздел АИ | 104 | - грунтовка глубокого проникновения | 41.2 | см. раздел АИ | 18.1 | -
1.78 | Коридор | - грунтовка "Бетоноконтакт"; - штукатурка цементно-песчаным раствором М100 (армированная стекловолоконной или пластиковой сеткой); - грунтовка глубокого проникновения; - шпатлёвка; - грунтовка глубокого проникновения δ = 25 мм | 56.7 | - | 0 | - грунтовка глубокого проникновения; - штукатурка цементно-песчаным раствором М100 (армированная стекловолоконной или пластиковой сеткой); - грунтовка глубокого проникновения; - шпатлёвка; - грунтовка глубокого проникновения δ = 25 мм | 74 |  |  | - грунтовка глубокого проникновения; - штукатурка цементно-песчаным раствором М100 (армированная стекловолоконной или пластиковой сеткой); - грунтовка глубокого проникновения; - шпатлёвка; - грунтовка глубокого проникновения δ = 25 мм | 7.2 |  |  | см. раздел АИ | 137.9 | - грунтовка глубокого проникновения | 60.8 | см. раздел АИ | 42.3 | -
1.79 | Лестничная клетка №5 (Тип Н2) | - грунтовка "Бетоноконтакт"; - штукатурка цементно-песчаным раствором М100 (армированная стекловолоконной или пластиковой сеткой); - грунтовка глубокого проникновения; - шпатлёвка; - грунтовка глубокого проникновения δ = 25 мм | 105.7 | - грунтовка глубокого проникновения; - штукатурка цементно-песчаным раствором М100 (армированная стекловолоконной или пластиковой сеткой); - грунтовка глубокого проникновения; - шпатлёвка; - грунтовка глубокого проникновения δ = 25 мм | 38.3 | - | 0 |  |  | - | 0 |  |  | см. раздел АИ | 144 | - грунтовка "Бетоноконтакт "; - штукатурка цементно-песчан ым раствором М100 (армированная стальной оцинкованной сеткой); - грунтовка глубокого проникновения; - шпатлёвка; - грунтовка глубокого проникновения δ = 25 мм | 26 | см. раздел АИ | 40.4 | -
1.80 | Лестничная клетка №6 (Тип Л1) | - грунтовка "Бетоноконтакт"; - штукатурка цементно-песчаным раствором М100 (армированная стекловолоконной или пластиковой сеткой); - грунтовка глубокого проникновения; - шпатлёвка; - грунтовка глубокого проникновения δ = 25 мм | 78.8 | - грунтовка глубокого проникновения; - штукатурка цементно-песчаным раствором М100 (армированная стекловолоконной или пластиковой сеткой); - грунтовка глубокого проникновения; - шпатлёвка; - грунтовка глубокого проникновения δ = 25 мм | 36.5 | - | 0 |  |  | - | 0 |  |  | см. раздел АИ | 115.3 | - грунтовка "Бетоноконтакт "; - штукатурка цементно-песчан ым раствором М100 (армированная стальной оцинкованной сеткой); - грунтовка глубокого проникновения; - шпатлёвка; - грунтовка глубокого проникновения δ = 25 мм | 19.3 | см. раздел АИ | 30 | -
1.81 | Лифтовой холл | - грунтовка "Бетоноконтакт"; - штукатурка цементно-песчаным раствором М100 (армированная стекловолоконной или пластиковой сеткой); - грунтовка глубокого проникновения; - шпатлёвка; - грунтовка глубокого проникновения δ = 25 мм | 26.2 | - | 0 | - грунтовка глубокого проникновения; - штукатурка цементно-песчаным раствором М100 (армированная стекловолоконной или пластиковой сеткой); - грунтовка глубокого проникновения; - шпатлёвка; - грунтовка глубокого проникновения δ = 25 мм | 4.8 |  |  | - грунтовка глубокого проникновения; - штукатурка цементно-песчаным раствором М100 (армированная стекловолоконной или пластиковой сеткой); - грунтовка глубокого проникновения; - шпатлёвка; - грунтовка глубокого проникновения δ = 25 мм | 9.1 |  |  | см. раздел АИ | 40.1 | - грунтовка глубокого проникновения | 6.5 | см. раздел АИ | 8.6 | -
1.82 | Коридор | - грунтовка "Бетоноконтакт"; - штукатурка цементно-песчаным раствором М100 (армированная стекловолоконной или пластиковой сеткой); - грунтовка глубокого проникновения δ = 20 мм | 18 | - | 0 | - грунтовка глубокого проникновения; - штукатурка цементно-песчаным раствором М100 (армированная стекловолоконной или пластиковой сеткой); - грунтовка глубокого проникновения δ = 20 мм | 73.9 |  |  | - грунтовка глубокого проникновения; - штукатурка цементно-песчаным раствором М100 (армированная стекловолоконной или пластиковой сеткой); - грунтовка глубокого проникновения δ = 20 мм | 36.4 |  |  | см. раздел АИ | 128.3 | - затирка; - грунтовка "Бетоноконтакт "; - шпатлёвка; - грунтовка глубокого проникновения δ = 5 мм | 25.1 | см. раздел АИ | 28 | -

## 2эт (hidden)
Ведомость отделки помещений
Ном ер пом еще ния | Наименование помещения | СТЕНЫ ИЛИ ПЕРЕГОРОДКИ | [13 empty] | Основной тип потолка |  | ПЛИНТУС |  | Примечание
|  | Железобетон |  | Кирпич |  | Газобетон |  | ГСП |  | ПГП |  | Утеплитель |  | Финишный слой |  | Вид отделки | Площадь, м² | Вид отделки | м.п.
|  | Вид отделки | Площадь, м² | Вид отделки | Площадь, м² | Вид отделки | Площадь, м² | Вид отделки | Площадь, м² | Вид отделки | Площадь, м² | Вид отделки | Площадь, м² | Вид отделки | Площадь, м²
1.04 | Вестибюль с многофункциональн ым двухсветным пространством с возможностью проведения общественных мероприятий на 200 мест (с эстрадой в уровне пола) | - грунтовка "Бетоноконтакт"; - гипсовая штукатурка; - грунтовка глубокого проникновения; - шпатлёвка; - грунтовка глубокого проникновения δ = 25 мм | 38.1 |  |  | - грунтовка глубокого проникновения; - гипсовая штукатурка; - грунтовка глубокого проникновения; - шпатлёвка; - грунтовка глубокого проникновения δ = 25 мм | 45.7 |  |  | - | 0 |  |  | см. раздел АИ | 83.8 | - затирка; - грунтовка "Бетоноконтакт "; - шпатлёвка; - грунтовка глубокого проникновения δ = 5 мм | 43.1 | см. раздел АИ | 22.2 | Работы по черновой отделке выполнять при необходимост и выравнивания стен
2.01 | Учебный кабинет 2-4 класс | - грунтовка "Бетоноконтакт"; - гипсовая штукатурка; - грунтовка глубокого проникновения; - шпатлёвка; - грунтовка глубокого проникновения δ = 25 мм | 52.2 |  |  | - грунтовка глубокого проникновения; - гипсовая штукатурка; - грунтовка глубокого проникновения; - шпатлёвка; - грунтовка глубокого проникновения δ = 25 мм | 47.9 |  |  | - грунтовка глубокого проникновения; - гипсовая штукатурка; - грунтовка глубокого проникновения; - шпатлёвка; - грунтовка глубокого проникновения δ = 25 мм | 13.8 |  |  | см. раздел АИ | 114 | - обеспыливание | 63.7 | см. раздел АИ | 34.1 | Работы по черновой отделке выполнять при необходимост и выравнивания стен
2.02 | Лабораторно-исслед овательский комплекс для изучения естествознания | - грунтовка "Бетоноконтакт"; - гипсовая штукатурка; - грунтовка глубокого проникновения; - шпатлёвка; - грунтовка глубокого проникновения δ = 25 мм | 47.5 |  |  | - грунтовка глубокого проникновения; - гипсовая штукатурка; - грунтовка глубокого проникновения; - шпатлёвка; - грунтовка глубокого проникновения δ = 25 мм | 68.6 |  |  | - грунтовка глубокого проникновения; - гипсовая штукатурка; - грунтовка глубокого проникновения; - шпатлёвка; - грунтовка глубокого проникновения δ = 25 мм | 16.7 |  |  | см. раздел АИ | 132.8 | - обеспыливание | 90.2 | см. раздел АИ | 40.3 | Работы по черновой отделке выполнять при необходимост и выравнивания стен
2.03 | Кабинет с рабочим местом для учителей | - грунтовка "Бетоноконтакт"; - гипсовая штукатурка; - грунтовка глубокого проникновения; - шпатлёвка; - грунтовка глубокого проникновения δ = 25 мм | 22.2 |  |  | - грунтовка глубокого проникновения; - гипсовая штукатурка; - грунтовка глубокого проникновения; - шпатлёвка; - грунтовка глубокого проникновения δ = 25 мм | 54.5 |  |  | - грунтовка глубокого проникновения; - гипсовая штукатурка; - грунтовка глубокого проникновения; - шпатлёвка; - грунтовка глубокого проникновения δ = 25 мм | 19.5 |  |  | см. раздел АИ | 96.2 | - обеспыливание | 39.8 | см. раздел АИ | 26.9 | Работы по черновой отделке выполнять при необходимост и выравнивания стен
2.04 | Учебный кабинет 2-4 класс | - грунтовка "Бетоноконтакт"; - гипсовая штукатурка; - грунтовка глубокого проникновения; - шпатлёвка; - грунтовка глубокого проникновения δ = 25 мм | 87.3 |  |  | - грунтовка глубокого проникновения; - гипсовая штукатурка; - грунтовка глубокого проникновения; - шпатлёвка; - грунтовка глубокого проникновения δ = 25 мм | 11.4 |  |  | - грунтовка глубокого проникновения; - гипсовая штукатурка; - грунтовка глубокого проникновения; - шпатлёвка; - грунтовка глубокого проникновения δ = 25 мм | 13.2 |  |  | см. раздел АИ | 111.9 | - обеспыливание | 64 | см. раздел АИ | 32.6 | Работы по черновой отделке выполнять при необходимост и выравнивания стен
2.05 | Универсальное помещение с возможностью проведения занятий во внеурочное время в том числе для групп продленного дня | - грунтовка "Бетоноконтакт"; - гипсовая штукатурка; - грунтовка глубокого проникновения; - шпатлёвка; - грунтовка глубокого проникновения δ = 25 мм | 56.5 |  |  | - грунтовка глубокого проникновения; - гипсовая штукатурка; - грунтовка глубокого проникновения; - шпатлёвка; - грунтовка глубокого проникновения δ = 25 мм | 35.6 |  |  | - грунтовка глубокого проникновения; - гипсовая штукатурка; - грунтовка глубокого проникновения; - шпатлёвка; - грунтовка глубокого проникновения δ = 25 мм | 17.9 |  |  | см. раздел АИ | 110 | - затирка; - грунтовка "Бетоноконтакт "; - шпатлёвка; - грунтовка глубокого проникновения δ = 5 мм | 65.4 | см. раздел АИ | 33.1 | Работы по черновой отделке выполнять при необходимост и выравнивания стен
2.06 | Универсальное помещение с возможностью проведения занятий во внеурочное время в том числе для групп продленного дня | - грунтовка "Бетоноконтакт"; - гипсовая штукатурка; - грунтовка глубокого проникновения; - шпатлёвка; - грунтовка глубокого проникновения δ = 25 мм | 58.7 |  |  | - грунтовка глубокого проникновения; - гипсовая штукатурка; - грунтовка глубокого проникновения; - шпатлёвка; - грунтовка глубокого проникновения δ = 25 мм | 36.7 |  |  | - грунтовка глубокого проникновения; - гипсовая штукатурка; - грунтовка глубокого проникновения; - шпатлёвка; - грунтовка глубокого проникновения δ = 25 мм | 12.3 |  |  | см. раздел АИ | 107.7 | - затирка; - грунтовка "Бетоноконтакт "; - шпатлёвка; - грунтовка глубокого проникновения δ = 5 мм | 64.1 | см. раздел АИ | 32.6 | Работы по черновой отделке выполнять при необходимост и выравнивания стен
2.07 | Учебный кабинет 2-4 класс | - грунтовка "Бетоноконтакт"; - гипсовая штукатурка; - грунтовка глубокого проникновения; - шпатлёвка; - грунтовка глубокого проникновения δ = 25 мм | 91 |  |  | - грунтовка глубокого проникновения; - гипсовая штукатурка; - грунтовка глубокого проникновения; - шпатлёвка; - грунтовка глубокого проникновения δ = 25 мм | 17.3 |  |  | - | 0 |  |  | см. раздел АИ | 108.3 | - обеспыливание | 64.3 | см. раздел АИ | 33.3 | Работы по черновой отделке выполнять при необходимост и выравнивания стен
2.08 | Коридор | - грунтовка "Бетоноконтакт"; - гипсовая штукатурка; - грунтовка глубокого проникновения; - шпатлёвка; - грунтовка глубокого проникновения δ = 25 мм | 51.5 |  |  | - грунтовка глубокого проникновения; - гипсовая штукатурка; - грунтовка глубокого проникновения; - шпатлёвка; - грунтовка глубокого проникновения δ = 25 мм | 81.4 |  |  | - грунтовка глубокого проникновения; - гипсовая штукатурка; - грунтовка глубокого проникновения; - шпатлёвка; - грунтовка глубокого проникновения δ = 25 мм | 43.6 |  |  | см. раздел АИ | 176.5 | - затирка; - грунтовка "Бетоноконтакт "; - шпатлёвка; - грунтовка глубокого проникновения δ = 5 мм | 91.5 | см. раздел АИ | 41.9 | Работы по черновой отделке выполнять при необходимост и выравнивания стен
2.09 | Помещение уборочного инвентаря | - | 0 |  |  | - | 0 |  |  | - грунтовка глубокого проникновения; - штукатурка цементно-песчаным раствором М100 (армированная стекловолоконной или пластиковой сеткой); - грунтовка глубокого проникновения δ = 20 мм | 36.3 |  |  | см. раздел АИ | 36.3 | - затирка; - грунтовка "Бетоноконтакт "; - шпатлёвка; - грунтовка глубокого проникновения δ = 5 мм | 5.1 | см. раздел АИ | 8.9 | Работы по черновой отделке выполнять при необходимост и выравнивания стен
2.11 | Раздевальная для мальчиков (МГН) | - грунтовка "Бетоноконтакт"; - гипсовая штукатурка; - грунтовка глубокого проникновения; - шпатлёвка; - грунтовка глубокого проникновения δ = 25 мм | 16 |  |  | - | 0 |  |  | - грунтовка глубокого проникновения; - гипсовая штукатурка; - грунтовка глубокого проникновения; - шпатлёвка; - грунтовка глубокого проникновения δ = 25 мм | 37.5 |  |  | см. раздел АИ | 53.5 | - затирка; - грунтовка "Бетоноконтакт "; - шпатлёвка; - грунтовка глубокого проникновения δ = 5 мм | 13.1 | см. раздел АИ | 13.5 | Работы по черновой отделке выполнять при необходимост и выравнивания стен
2.12 | Раздевальная для мальчиков | - грунтовка "Бетоноконтакт"; - гипсовая штукатурка; - грунтовка глубокого проникновения; - шпатлёвка; - грунтовка глубокого проникновения δ = 25 мм | 16.3 |  |  | - грунтовка глубокого проникновения; - гипсовая штукатурка; - грунтовка глубокого проникновения; - шпатлёвка; - грунтовка глубокого проникновения δ = 25 мм | 8 |  |  | - грунтовка глубокого проникновения; - гипсовая штукатурка; - грунтовка глубокого проникновения; - шпатлёвка; - грунтовка глубокого проникновения δ = 25 мм | 54.6 |  |  | см. раздел АИ | 78.9 | - затирка; - грунтовка "Бетоноконтакт "; - шпатлёвка; - грунтовка глубокого проникновения δ = 5 мм | 27 | см. раздел АИ | 21.1 | Работы по черновой отделке выполнять при необходимост и выравнивания стен
2.13 | Душевая для мальчиков | - грунтовка "Бетоноконтакт"; - штукатурка цементно-песчаным раствором М100 (армированная стекловолоконной или пластиковой сеткой); - грунтовка глубокого проникновения δ = 20 мм | 1.7 |  |  | - грунтовка глубокого проникновения; - штукатурка цементно-песчаным раствором М100 (армированная стекловолоконной или пластиковой сеткой); - грунтовка глубокого проникновения δ = 20 мм | 10.5 |  |  | - грунтовка глубокого проникновения; - штукатурка цементно-песчаным раствором М100 (армированная стекловолоконной или пластиковой сеткой); - грунтовка глубокого проникновения δ = 20 мм | 41.4 |  |  | см. раздел АИ | 53.6 | - затирка; - грунтовка "Бетоноконтакт "; - шпатлёвка; - грунтовка глубокого проникновения δ = 5 мм | 12.7 | см. раздел АИ | 13.4 | Работы по черновой отделке выполнять при необходимост и выравнивания стен
2.14 | Санузел для мальчиков | - грунтовка "Бетоноконтакт"; - штукатурка цементно-песчаным раствором М100 (армированная стекловолоконной или пластиковой сеткой); - грунтовка глубокого проникновения δ = 20 мм | 5.5 |  |  | - | 0 |  |  | - грунтовка глубокого проникновения; - штукатурка цементно-песчаным раствором М100 (армированная стекловолоконной или пластиковой сеткой); - грунтовка глубокого проникновения δ = 20 мм | 33.3 |  |  | см. раздел АИ | 38.8 | - затирка; - грунтовка "Бетоноконтакт "; - шпатлёвка; - грунтовка глубокого проникновения δ = 5 мм | 8.5 | см. раздел АИ | 11.6 | Работы по черновой отделке выполнять при необходимост и выравнивания стен
2.15 | Раздевальная для девочек | - грунтовка "Бетоноконтакт"; - гипсовая штукатурка; - грунтовка глубокого проникновения; - шпатлёвка; - грунтовка глубокого проникновения δ = 25 мм | 16.8 |  |  | - грунтовка глубокого проникновения; - гипсовая штукатурка; - грунтовка глубокого проникновения; - шпатлёвка; - грунтовка глубокого проникновения δ = 25 мм | 10.3 |  |  | - грунтовка глубокого проникновения; - гипсовая штукатурка; - грунтовка глубокого проникновения; - шпатлёвка; - грунтовка глубокого проникновения δ = 25 мм | 55.5 |  |  | см. раздел АИ | 82.6 | - затирка; - грунтовка "Бетоноконтакт "; - шпатлёвка; - грунтовка глубокого проникновения δ = 5 мм | 28 | см. раздел АИ | 21.6 | Работы по черновой отделке выполнять при необходимост и выравнивания стен
2.16 | Санузел для девочек | - грунтовка "Бетоноконтакт"; - штукатурка цементно-песчаным раствором М100 (армированная стекловолоконной или пластиковой сеткой); - грунтовка глубокого проникновения δ = 20 мм | 7.8 |  |  | - | 0 |  |  | - грунтовка глубокого проникновения; - штукатурка цементно-песчаным раствором М100 (армированная стекловолоконной или пластиковой сеткой); - грунтовка глубокого проникновения δ = 20 мм | 33.1 |  |  | см. раздел АИ | 40.8 | - затирка; - грунтовка "Бетоноконтакт "; - шпатлёвка; - грунтовка глубокого проникновения δ = 5 мм | 10.7 | см. раздел АИ | 12 | Работы по черновой отделке выполнять при необходимост и выравнивания стен
2.17 | Душевая девочек | - грунтовка "Бетоноконтакт"; - штукатурка цементно-песчаным раствором М100 (армированная стекловолоконной или пластиковой сеткой); - грунтовка глубокого проникновения δ = 20 мм | 4.5 |  |  | - грунтовка глубокого проникновения; - штукатурка цементно-песчаным раствором М100 (армированная стекловолоконной или пластиковой сеткой); - грунтовка глубокого проникновения δ = 20 мм | 10.8 |  |  | - грунтовка глубокого проникновения; - штукатурка цементно-песчаным раствором М100 (армированная стекловолоконной или пластиковой сеткой); - грунтовка глубокого проникновения δ = 20 мм | 37.5 |  |  | см. раздел АИ | 52.9 | - затирка; - грунтовка "Бетоноконтакт "; - шпатлёвка; - грунтовка глубокого проникновения δ = 5 мм | 11.3 | см. раздел АИ | 13 | Работы по черновой отделке выполнять при необходимост и выравнивания стен
2.18 | Инвентарная (снарядная) | - грунтовка "Бетоноконтакт"; - гипсовая штукатурка; - грунтовка глубокого проникновения; - шпатлёвка; - грунтовка глубокого проникновения δ = 25 мм | 22 |  |  | - грунтовка глубокого проникновения; - гипсовая штукатурка; - грунтовка глубокого проникновения; - шпатлёвка; - грунтовка глубокого проникновения δ = 25 мм | 37 |  |  | - грунтовка глубокого проникновения; - гипсовая штукатурка; - грунтовка глубокого проникновения; - шпатлёвка; - грунтовка глубокого проникновения δ = 25 мм | 24.8 |  |  | см. раздел АИ | 83.8 | - затирка; - грунтовка "Бетоноконтакт "; - шпатлёвка; - грунтовка глубокого проникновения δ = 5 мм | 31.5 | см. раздел АИ | 23.6 | Работы по черновой отделке выполнять при необходимост и выравнивания стен
2.19 | Спортивный зал 15х24 м | - грунтовка "Бетоноконтакт"; - гипсовая штукатурка; - грунтовка глубокого проникновения; - шпатлёвка; - грунтовка глубокого проникновения δ = 25 мм | 532.7 |  |  | - грунтовка глубокого проникновения; - гипсовая штукатурка; - грунтовка глубокого проникновения; - шпатлёвка; - грунтовка глубокого проникновения δ = 25 мм | 63.7 |  |  | - | 0 |  |  | см. раздел АИ | 596.4 | - | 703.2 | см. раздел АИ | 81 | Работы по черновой отделке выполнять при необходимост и выравнивания стен
2.20 | Комната инструктора (с душем и туалетом) | - грунтовка "Бетоноконтакт"; - гипсовая штукатурка; - грунтовка глубокого проникновения; - шпатлёвка; - грунтовка глубокого проникновения δ = 25 мм | 57.1 |  |  | - | 0 |  |  | - грунтовка глубокого проникновения; - гипсовая штукатурка; - грунтовка глубокого проникновения; - шпатлёвка; - грунтовка глубокого проникновения δ = 25 мм | 50.3 |  |  | см. раздел АИ | 107.3 | - затирка; - грунтовка "Бетоноконтакт "; - шпатлёвка; - грунтовка глубокого проникновения δ = 5 мм | 23.7 | см. раздел АИ | 25 | Работы по черновой отделке выполнять при необходимост и выравнивания стен
2.21 | Кабинет для индивидуальных занятий, в т.ч с учителем-логопедо м | - грунтовка "Бетоноконтакт"; - гипсовая штукатурка; - грунтовка глубокого проникновения; - шпатлёвка; - грунтовка глубокого проникновения δ = 25 мм | 21.2 |  |  | - грунтовка глубокого проникновения; - гипсовая штукатурка; - грунтовка глубокого проникновения; - шпатлёвка; - грунтовка глубокого проникновения δ = 25 мм | 17.8 |  |  | - грунтовка глубокого проникновения; - гипсовая штукатурка; - грунтовка глубокого проникновения; - шпатлёвка; - грунтовка глубокого проникновения δ = 25 мм | 12.8 |  |  | см. раздел АИ | 51.7 | - обеспыливание | 14 | см. раздел АИ | 14 | Работы по черновой отделке выполнять при необходимост и выравнивания стен
2.22 | Санузел персонала | - грунтовка "Бетоноконтакт"; - штукатурка цементно-песчаным раствором М100 (армированная стекловолоконной или пластиковой сеткой); - грунтовка глубокого проникновения δ = 20 мм | 13.7 |  |  | - грунтовка глубокого проникновения; - штукатурка цементно-песчаным раствором М100 (армированная стекловолоконной или пластиковой сеткой); - грунтовка глубокого проникновения δ = 20 мм | 16.3 |  |  | - грунтовка глубокого проникновения; - штукатурка цементно-песчаным раствором М100 (армированная стекловолоконной или пластиковой сеткой); - грунтовка глубокого проникновения δ = 20 мм | 6.7 |  |  | см. раздел АИ | 36.7 | - затирка; - грунтовка "Бетоноконтакт "; - шпатлёвка; - грунтовка глубокого проникновения δ = 5 мм | 5.4 | см. раздел АИ | 8.9 | Работы по черновой отделке выполнять при необходимост и выравнивания стен
2.23 | Помещение уборочного инвентаря | - грунтовка "Бетоноконтакт"; - штукатурка цементно-песчаным раствором М100 (армированная стекловолоконной или пластиковой сеткой); - грунтовка глубокого проникновения δ = 20 мм | 8.8 |  |  | - грунтовка глубокого проникновения; - штукатурка цементно-песчаным раствором М100 (армированная стекловолоконной или пластиковой сеткой); - грунтовка глубокого проникновения δ = 20 мм | 15 |  |  | - грунтовка глубокого проникновения; - штукатурка цементно-песчаным раствором М100 (армированная стекловолоконной или пластиковой сеткой); - грунтовка глубокого проникновения δ = 20 мм | 27.8 |  |  | см. раздел АИ | 51.6 | - затирка; - грунтовка "Бетоноконтакт "; - шпатлёвка; - грунтовка глубокого проникновения δ = 5 мм | 9.8 | см. раздел АИ | 12.7 | Работы по черновой отделке выполнять при необходимост и выравнивания стен
2.24 | Санузел для девочек | - грунтовка "Бетоноконтакт"; - штукатурка цементно-песчаным раствором М100 (армированная стекловолоконной или пластиковой сеткой); - грунтовка глубокого проникновения δ = 20 мм | 49.7 |  |  | - | 0 |  |  | - грунтовка глубокого проникновения; - штукатурка цементно-песчаным раствором М100 (армированная стекловолоконной или пластиковой сеткой); - грунтовка глубокого проникновения δ = 20 мм | 29.9 |  |  | см. раздел АИ | 79.6 | - затирка; - грунтовка "Бетоноконтакт "; - шпатлёвка; - грунтовка глубокого проникновения δ = 5 мм | 15.8 | см. раздел АИ | 20.3 | Работы по черновой отделке выполнять при необходимост и выравнивания стен
2.25 | Санузел для мальчиков | - грунтовка "Бетоноконтакт"; - штукатурка цементно-песчаным раствором М100 (армированная стекловолоконной или пластиковой сеткой); - грунтовка глубокого проникновения δ = 20 мм | 49.3 |  |  | - | 0 |  |  | - грунтовка глубокого проникновения; - штукатурка цементно-песчаным раствором М100 (армированная стекловолоконной или пластиковой сеткой); - грунтовка глубокого проникновения δ = 20 мм | 30 |  |  | см. раздел АИ | 79.3 | - затирка; - грунтовка "Бетоноконтакт "; - шпатлёвка; - грунтовка глубокого проникновения δ = 5 мм | 15.8 | см. раздел АИ | 20.2 | Работы по черновой отделке выполнять при необходимост и выравнивания стен
2.26 | Санузел для МГН | - грунтовка "Бетоноконтакт"; - штукатурка цементно-песчаным раствором М100 (армированная стекловолоконной или пластиковой сеткой); - грунтовка глубокого проникновения δ = 20 мм | 7.1 |  |  | - | 0 |  |  | - грунтовка глубокого проникновения; - штукатурка цементно-песчаным раствором М100 (армированная стекловолоконной или пластиковой сеткой); - грунтовка глубокого проникновения δ = 20 мм | 27.3 |  |  | см. раздел АИ | 34.4 | - затирка; - грунтовка "Бетоноконтакт "; - шпатлёвка; - грунтовка глубокого проникновения δ = 5 мм | 5.4 | см. раздел АИ | 8.2 | Работы по черновой отделке выполнять при необходимост и выравнивания стен
2.27 | Коридор | - грунтовка "Бетоноконтакт"; - гипсовая штукатурка; - грунтовка глубокого проникновения; - шпатлёвка; - грунтовка глубокого проникновения δ = 25 мм | 16.3 |  |  | - грунтовка глубокого проникновения; - гипсовая штукатурка; - грунтовка глубокого проникновения; - шпатлёвка; - грунтовка глубокого проникновения δ = 25 мм | 30.6 |  |  | - | 0 |  |  | см. раздел АИ | 46.9 | - затирка; - грунтовка "Бетоноконтакт "; - шпатлёвка; - грунтовка глубокого проникновения δ = 5 мм | 19.1 | см. раздел АИ | 4.7 | Работы по черновой отделке выполнять при необходимост и выравнивания стен
2.28 | Рекреация | - грунтовка "Бетоноконтакт"; - гипсовая штукатурка; - грунтовка глубокого проникновения; - шпатлёвка; - грунтовка глубокого проникновения δ = 25 мм | 164.1 |  |  | - грунтовка глубокого проникновения; - гипсовая штукатурка; - грунтовка глубокого проникновения; - шпатлёвка; - грунтовка глубокого проникновения δ = 25 мм | 85.3 |  |  | - грунтовка глубокого проникновения; - гипсовая штукатурка; - грунтовка глубокого проникновения; - шпатлёвка; - грунтовка глубокого проникновения δ = 25 мм | 42.8 |  |  | см. раздел АИ | 292.2 | - затирка; - грунтовка "Бетоноконтакт "; - шпатлёвка; - грунтовка глубокого проникновения δ = 5 мм | 377.8 | см. раздел АИ | 70.5 | Работы по черновой отделке выполнять при необходимост и выравнивания стен
2.30 | Коридор | - грунтовка "Бетоноконтакт"; - гипсовая штукатурка; - грунтовка глубокого проникновения; - шпатлёвка; - грунтовка глубокого проникновения δ = 25 мм | 138.9 |  |  | - грунтовка глубокого проникновения; - гипсовая штукатурка; - грунтовка глубокого проникновения; - шпатлёвка; - грунтовка глубокого проникновения δ = 25 мм | 123.1 |  |  | - грунтовка глубокого проникновения; - гипсовая штукатурка; - грунтовка глубокого проникновения; - шпатлёвка; - грунтовка глубокого проникновения δ = 25 мм | 6.7 |  |  | см. раздел АИ | 268.7 | - затирка; - грунтовка "Бетоноконтакт "; - шпатлёвка; - грунтовка глубокого проникновения δ = 5 мм | 115.5 | см. раздел АИ | 52.7 | Работы по черновой отделке выполнять при необходимост и выравнивания стен
2.31 | Лестничная клетка №1 (Тип Н2) | - грунтовка "Бетоноконтакт"; - гипсовая штукатурка; - грунтовка глубокого проникновения; - шпатлёвка; - грунтовка глубокого проникновения δ = 25 мм | 78.7 |  |  | - | 0 |  |  | - | 0 |  |  | см. раздел АИ | 78.7 | - затирка; - грунтовка "Бетоноконтакт "; - шпатлёвка; - грунтовка глубокого проникновения δ = 5 мм | 13.5 | см. раздел АИ | 20.5 | Работы по черновой отделке выполнять при необходимост и выравнивания стен
2.32 | Лестничная клетка №2 (Тип Н2) | - грунтовка "Бетоноконтакт"; - гипсовая штукатурка; - грунтовка глубокого проникновения; - шпатлёвка; - грунтовка глубокого проникновения δ = 25 мм | 84 |  |  | - | 0 |  |  | - | 0 |  |  | см. раздел АИ | 84 | - затирка; - грунтовка "Бетоноконтакт "; - шпатлёвка; - грунтовка глубокого проникновения δ = 5 мм | 27.9 | см. раздел АИ | 21.7 | Работы по черновой отделке выполнять при необходимост и выравнивания стен
2.33 | Лифтовой холл (зона безопасности) | - грунтовка "Бетоноконтакт"; - гипсовая штукатурка; - грунтовка глубокого проникновения; - шпатлёвка; - грунтовка глубокого проникновения δ = 25 мм | 33.5 |  |  | - грунтовка глубокого проникновения; - гипсовая штукатурка; - грунтовка глубокого проникновения; - шпатлёвка; - грунтовка глубокого проникновения δ = 25 мм | 20.9 |  |  | - | 0 |  |  | см. раздел АИ | 54.3 | - обеспыливание | 25.9 | см. раздел АИ | 14.5 | Работы по черновой отделке выполнять при необходимост и выравнивания стен
2.34 | Лестничная клетка №3 (Тип Н2) | - грунтовка "Бетоноконтакт"; - гипсовая штукатурка; - грунтовка глубокого проникновения; - шпатлёвка; - грунтовка глубокого проникновения δ = 25 мм | 82.1 |  |  | - | 0 |  |  | - | 0 |  |  | см. раздел АИ | 82.1 | - затирка; - грунтовка "Бетоноконтакт "; - шпатлёвка; - грунтовка глубокого проникновения δ = 5 мм | 13.6 | см. раздел АИ | 20.5 | Работы по черновой отделке выполнять при необходимост и выравнивания стен
2.35 | Лестничная клетка №4 (Тип Н2) | - грунтовка "Бетоноконтакт"; - гипсовая штукатурка; - грунтовка глубокого проникновения; - шпатлёвка; - грунтовка глубокого проникновения δ = 25 мм | 85.1 |  |  | - | 0 |  |  | - грунтовка глубокого проникновения; - гипсовая штукатурка; - грунтовка глубокого проникновения; - шпатлёвка; - грунтовка глубокого проникновения δ = 25 мм | 13.5 |  |  | см. раздел АИ | 98.7 | - затирка; - грунтовка "Бетоноконтакт "; - шпатлёвка; - грунтовка глубокого проникновения δ = 5 мм | 23.4 | см. раздел АИ | 24.8 | Работы по черновой отделке выполнять при необходимост и выравнивания стен
2.36 | Раздаточная | - грунтовка "Бетоноконтакт"; - штукатурка цементно-песчаным раствором М100 (армированная стекловолоконной или пластиковой сеткой); - грунтовка глубокого проникновения δ = 20 мм | 10.8 |  |  | - грунтовка глубокого проникновения; - штукатурка цементно-песчаным раствором М100 (армированная стекловолоконной или пластиковой сеткой); - грунтовка глубокого проникновения δ = 20 мм | 15.6 |  |  | - грунтовка глубокого проникновения; - штукатурка цементно-песчаным раствором М100 (армированная стекловолоконной или пластиковой сеткой); - грунтовка глубокого проникновения δ = 20 мм | 21.3 |  |  | см. раздел АИ | 47.6 | - грунтовка "Бетоноконтакт "; - штукатурка цементно-песчан ым раствором М100 (армированная стальной оцинкованной сеткой); - грунтовка глубокого проникновения; - шпатлёвка; - грунтовка глубокого проникновения δ = 25 мм | 8.3 | см. раздел АИ | 10.8 | Работы по черновой отделке выполнять при необходимост и выравнивания стен
2.37 | Раздевальная комната | - грунтовка "Бетоноконтакт"; - штукатурка цементно-песчаным раствором М100 (армированная стекловолоконной или пластиковой сеткой); - грунтовка глубокого проникновения; - шпатлёвка; - грунтовка глубокого проникновения δ = 25 мм | 43.8 |  |  | - грунтовка глубокого проникновения; - штукатурка цементно-песчаным раствором М100 (армированная стекловолоконной или пластиковой сеткой); - грунтовка глубокого проникновения; - шпатлёвка; - грунтовка глубокого проникновения δ = 25 мм | 6.3 |  |  | - грунтовка глубокого проникновения; - штукатурка цементно-песчаным раствором М100 (армированная стекловолоконной или пластиковой сеткой); - грунтовка глубокого проникновения; - шпатлёвка; - грунтовка глубокого проникновения δ = 25 мм | 33.8 |  |  | см. раздел АИ | 83.9 | - грунтовка глубокого проникновения | 21.6 | см. раздел АИ | 20.3 | -
2.38 | Буфет | - грунтовка "Бетоноконтакт"; - штукатурка цементно-песчаным раствором М100 (армированная стекловолоконной или пластиковой сеткой); - грунтовка глубокого проникновения; - шпатлёвка; - грунтовка глубокого проникновения δ = 25 мм | 0.1 |  |  | - грунтовка глубокого проникновения; - штукатурка цементно-песчаным раствором М100 (армированная стекловолоконной или пластиковой сеткой); - грунтовка глубокого проникновения; - шпатлёвка; - грунтовка глубокого проникновения δ = 25 мм | 5.1 |  |  | - грунтовка глубокого проникновения; - штукатурка цементно-песчаным раствором М100 (армированная стекловолоконной или пластиковой сеткой); - грунтовка глубокого проникновения; - шпатлёвка; - грунтовка глубокого проникновения δ = 25 мм | 34.5 |  |  | см. раздел АИ | 39.7 | - грунтовка глубокого проникновения | 6.7 | см. раздел АИ | 9 | Шпатлевание стен выполнять выше отм. +2,200 от ур. ч. п.
2.39 | Туалет (в т.ч. МГН) | - грунтовка "Бетоноконтакт"; - штукатурка цементно-песчаным раствором М100 (армированная стекловолоконной или пластиковой сеткой); - грунтовка глубокого проникновения δ = 20 мм | 8.5 |  |  | - | 0 |  |  | - грунтовка глубокого проникновения; - штукатурка цементно-песчаным раствором М100 (армированная стекловолоконной или пластиковой сеткой); - грунтовка глубокого проникновения δ = 20 мм | 79.2 |  |  | см. раздел АИ | 87.8 | - грунтовка глубокого проникновения | 29.6 | см. раздел АИ | 21.7 | Работы по черновой отделке выполнять при необходимост и выравнивания стен
2.40 | Групповая | - грунтовка "Бетоноконтакт"; - штукатурка цементно-песчаным раствором М100 (армированная стекловолоконной или пластиковой сеткой); - грунтовка глубокого проникновения; - шпатлёвка; - грунтовка глубокого проникновения δ = 25 мм | 46.6 |  |  | - | 0 |  |  | - грунтовка глубокого проникновения; - штукатурка цементно-песчаным раствором М100 (армированная стекловолоконной или пластиковой сеткой); - грунтовка глубокого проникновения; - шпатлёвка; - грунтовка глубокого проникновения δ = 25 мм | 34.3 |  |  | см. раздел АИ | 80.9 | - грунтовка глубокого проникновения | 51.3 | см. раздел АИ | 23.6 | -
2.41 | Спальная | - грунтовка "Бетоноконтакт"; - штукатурка цементно-песчаным раствором М100 (армированная стекловолоконной или пластиковой сеткой); - грунтовка глубокого проникновения; - шпатлёвка; - грунтовка глубокого проникновения δ = 25 мм | 43.2 |  |  | - грунтовка глубокого проникновения; - штукатурка цементно-песчаным раствором М100 (армированная стекловолоконной или пластиковой сеткой); - грунтовка глубокого проникновения; - шпатлёвка; - грунтовка глубокого проникновения δ = 25 мм | 27.9 |  |  | - грунтовка глубокого проникновения; - штукатурка цементно-песчаным раствором М100 (армированная стекловолоконной или пластиковой сеткой); - грунтовка глубокого проникновения; - шпатлёвка; - грунтовка глубокого проникновения δ = 25 мм | 19.8 |  |  | см. раздел АИ | 90.9 | - грунтовка глубокого проникновения | 56.6 | см. раздел АИ | 25 | -
2.42 | Раздевальная комната | - грунтовка "Бетоноконтакт"; - штукатурка цементно-песчаным раствором М100 (армированная стекловолоконной или пластиковой сеткой); - грунтовка глубокого проникновения; - шпатлёвка; - грунтовка глубокого проникновения δ = 25 мм | 33.7 |  |  | - грунтовка глубокого проникновения; - штукатурка цементно-песчаным раствором М100 (армированная стекловолоконной или пластиковой сеткой); - грунтовка глубокого проникновения; - шпатлёвка; - грунтовка глубокого проникновения δ = 25 мм | 14.4 |  |  | - грунтовка глубокого проникновения; - штукатурка цементно-песчаным раствором М100 (армированная стекловолоконной или пластиковой сеткой); - грунтовка глубокого проникновения; - шпатлёвка; - грунтовка глубокого проникновения δ = 25 мм | 33.8 |  |  | см. раздел АИ | 81.8 | - грунтовка глубокого проникновения | 21.5 | см. раздел АИ | 20.3 | -
2.43 | Буфет | - грунтовка "Бетоноконтакт"; - штукатурка цементно-песчаным раствором М100 (армированная стекловолоконной или пластиковой сеткой); - грунтовка глубокого проникновения; - шпатлёвка; - грунтовка глубокого проникновения δ = 25 мм | 0.1 |  |  | - грунтовка глубокого проникновения; - штукатурка цементно-песчаным раствором М100 (армированная стекловолоконной или пластиковой сеткой); - грунтовка глубокого проникновения; - шпатлёвка; - грунтовка глубокого проникновения δ = 25 мм | 5.1 |  |  | - грунтовка глубокого проникновения; - штукатурка цементно-песчаным раствором М100 (армированная стекловолоконной или пластиковой сеткой); - грунтовка глубокого проникновения; - шпатлёвка; - грунтовка глубокого проникновения δ = 25 мм | 34.5 |  |  | см. раздел АИ | 39.7 | - грунтовка глубокого проникновения | 6.7 | см. раздел АИ | 9 | Шпатлевание стен выполнять выше отм. +2,200 от ур. ч. п.
2.44 | Групповая | - грунтовка "Бетоноконтакт"; - штукатурка цементно-песчаным раствором М100 (армированная стекловолоконной или пластиковой сеткой); - грунтовка глубокого проникновения; - шпатлёвка; - грунтовка глубокого проникновения δ = 25 мм | 46.6 |  |  | - | 0 |  |  | - грунтовка глубокого проникновения; - штукатурка цементно-песчаным раствором М100 (армированная стекловолоконной или пластиковой сеткой); - грунтовка глубокого проникновения; - шпатлёвка; - грунтовка глубокого проникновения δ = 25 мм | 34.3 |  |  | см. раздел АИ | 80.8 | - грунтовка глубокого проникновения | 51.3 | см. раздел АИ | 23.6 | -
2.45 | Спальная | - грунтовка "Бетоноконтакт"; - штукатурка цементно-песчаным раствором М100 (армированная стекловолоконной или пластиковой сеткой); - грунтовка глубокого проникновения; - шпатлёвка; - грунтовка глубокого проникновения δ = 25 мм | 59.5 |  |  | - грунтовка глубокого проникновения; - штукатурка цементно-песчаным раствором М100 (армированная стекловолоконной или пластиковой сеткой); - грунтовка глубокого проникновения; - шпатлёвка; - грунтовка глубокого проникновения δ = 25 мм | 7.5 |  |  | - грунтовка глубокого проникновения; - штукатурка цементно-песчаным раствором М100 (армированная стекловолоконной или пластиковой сеткой); - грунтовка глубокого проникновения; - шпатлёвка; - грунтовка глубокого проникновения δ = 25 мм | 19.8 |  |  | см. раздел АИ | 86.8 | - грунтовка глубокого проникновения | 56.3 | см. раздел АИ | 24.9 | -
2.46 | Туалет (в т.ч. МГН) | - грунтовка "Бетоноконтакт"; - штукатурка цементно-песчаным раствором М100 (армированная стекловолоконной или пластиковой сеткой); - грунтовка глубокого проникновения δ = 20 мм | 8.5 |  |  | - | 0 |  |  | - грунтовка глубокого проникновения; - штукатурка цементно-песчаным раствором М100 (армированная стекловолоконной или пластиковой сеткой); - грунтовка глубокого проникновения δ = 20 мм | 79.2 |  |  | см. раздел АИ | 87.7 | - грунтовка глубокого проникновения | 29.6 | см. раздел АИ | 21.7 | Работы по черновой отделке выполнять при необходимост и выравнивания стен
2.47 | Многофункциональн ый физкультурный зал для проведения активных игр и занятий с детьми | - грунтовка "Бетоноконтакт"; - штукатурка цементно-песчаным раствором М100 (армированная стекловолоконной или пластиковой сеткой); - грунтовка глубокого проникновения; - шпатлёвка; - грунтовка глубокого проникновения δ = 25 мм | 60.7 |  |  | - грунтовка глубокого проникновения; - штукатурка цементно-песчаным раствором М100 (армированная стекловолоконной или пластиковой сеткой); - грунтовка глубокого проникновения; - шпатлёвка; - грунтовка глубокого проникновения δ = 25 мм | 42.3 |  |  | - грунтовка глубокого проникновения; - штукатурка цементно-песчаным раствором М100 (армированная стекловолоконной или пластиковой сеткой); - грунтовка глубокого проникновения; - шпатлёвка; - грунтовка глубокого проникновения δ = 25 мм | 9.1 |  |  | см. раздел АИ | 112.1 | - грунтовка глубокого проникновения | 81.7 | см. раздел АИ | 31 | -
2.48 | Помещение хранения для физкультурного зала | - грунтовка "Бетоноконтакт"; - штукатурка цементно-песчаным раствором М100 (армированная стекловолоконной или пластиковой сеткой); - грунтовка глубокого проникновения; - шпатлёвка; - грунтовка глубокого проникновения δ = 25 мм | 35.4 |  |  | - грунтовка глубокого проникновения; - штукатурка цементно-песчаным раствором М100 (армированная стекловолоконной или пластиковой сеткой); - грунтовка глубокого проникновения; - шпатлёвка; - грунтовка глубокого проникновения δ = 25 мм | 6 |  |  | - | 0 |  |  | см. раздел АИ | 41.3 | - грунтовка глубокого проникновения | 7 | см. раздел АИ | 9.9 | -
2.49 | Музыкальный зал | - грунтовка "Бетоноконтакт"; - штукатурка цементно-песчаным раствором М100 (армированная стекловолоконной или пластиковой сеткой); - грунтовка глубокого проникновения; - шпатлёвка; - грунтовка глубокого проникновения δ = 25 мм | 47.7 |  |  | - грунтовка глубокого проникновения; - штукатурка цементно-песчаным раствором М100 (армированная стекловолоконной или пластиковой сеткой); - грунтовка глубокого проникновения; - шпатлёвка; - грунтовка глубокого проникновения δ = 25 мм | 36.7 |  |  | - грунтовка глубокого проникновения; - штукатурка цементно-песчаным раствором М100 (армированная стекловолоконной или пластиковой сеткой); - грунтовка глубокого проникновения; - шпатлёвка; - грунтовка глубокого проникновения δ = 25 мм | 17.5 |  |  | см. раздел АИ | 102 | - грунтовка глубокого проникновения | 75.2 | см. раздел АИ | 29.4 | -
2.50 | Помещение хранения для музыкального зала | - грунтовка "Бетоноконтакт"; - штукатурка цементно-песчаным раствором М100 (армированная стекловолоконной или пластиковой сеткой); - грунтовка глубокого проникновения; - шпатлёвка; - грунтовка глубокого проникновения δ = 25 мм | 12.5 |  |  | - грунтовка глубокого проникновения; - штукатурка цементно-песчаным раствором М100 (армированная стекловолоконной или пластиковой сеткой); - грунтовка глубокого проникновения; - шпатлёвка; - грунтовка глубокого проникновения δ = 25 мм | 4.5 |  |  | - грунтовка глубокого проникновения; - штукатурка цементно-песчаным раствором М100 (армированная стекловолоконной или пластиковой сеткой); - грунтовка глубокого проникновения; - шпатлёвка; - грунтовка глубокого проникновения δ = 25 мм | 23.2 |  |  | см. раздел АИ | 40.2 | - грунтовка глубокого проникновения | 6.2 | см. раздел АИ | 9.6 | -
2.51 | Коридор | - грунтовка "Бетоноконтакт"; - штукатурка цементно-песчаным раствором М100 (армированная стекловолоконной или пластиковой сеткой); - грунтовка глубокого проникновения; - шпатлёвка; - грунтовка глубокого проникновения δ = 25 мм | 40 | - грунтовка глубокого проникновения; - штукатурка цементно-песчаным раствором М100 (армированная стекловолоконной или пластиковой сеткой); - грунтовка глубокого проникновения; - шпатлёвка; - грунтовка глубокого проникновения δ = 25 мм | 3.7 | - грунтовка глубокого проникновения; - штукатурка цементно-песчаным раствором М100 (армированная стекловолоконной или пластиковой сеткой); - грунтовка глубокого проникновения; - шпатлёвка; - грунтовка глубокого проникновения δ = 25 мм | 39.9 |  |  | - грунтовка глубокого проникновения; - штукатурка цементно-песчаным раствором М100 (армированная стекловолоконной или пластиковой сеткой); - грунтовка глубокого проникновения; - шпатлёвка; - грунтовка глубокого проникновения δ = 25 мм | 4.9 |  |  | см. раздел АИ | 88.6 | - грунтовка глубокого проникновения | 38.7 | см. раздел АИ | 14.8 | -
2.52 | Помещение уборочного инвентаря | - грунтовка "Бетоноконтакт"; - штукатурка цементно-песчаным раствором М100 (армированная стекловолоконной или пластиковой сеткой); - грунтовка глубокого проникновения δ = 20 мм | 7.1 | - | 0 | - грунтовка глубокого проникновения; - штукатурка цементно-песчаным раствором М100 (армированная стекловолоконной или пластиковой сеткой); - грунтовка глубокого проникновения δ = 20 мм | 13.2 |  |  | - грунтовка глубокого проникновения; - штукатурка цементно-песчаным раствором М100 (армированная стекловолоконной или пластиковой сеткой); - грунтовка глубокого проникновения δ = 20 мм | 19.5 |  |  | см. раздел АИ | 39.8 | - грунтовка глубокого проникновения | 5.8 | см. раздел АИ | 9.6 | Работы по черновой отделке выполнять при необходимост и выравнивания стен
2.53 | Хозяйственная кладовая | - грунтовка "Бетоноконтакт"; - штукатурка цементно-песчаным раствором М100 (армированная стекловолоконной или пластиковой сеткой); - грунтовка глубокого проникновения; - шпатлёвка; - грунтовка глубокого проникновения δ = 25 мм | 25.2 | - | 0 | - | 0 |  |  | - грунтовка глубокого проникновения; - штукатурка цементно-песчаным раствором М100 (армированная стекловолоконной или пластиковой сеткой); - грунтовка глубокого проникновения; - шпатлёвка; - грунтовка глубокого проникновения δ = 25 мм | 13.7 |  |  | см. раздел АИ | 38.9 | - грунтовка глубокого проникновения | 6.2 | см. раздел АИ | 9.5 | -
2.54 | Лестничная клетка №5 (Тип Н2) | - грунтовка "Бетоноконтакт"; - штукатурка цементно-песчаным раствором М100 (армированная стекловолоконной или пластиковой сеткой); - грунтовка глубокого проникновения; - шпатлёвка; - грунтовка глубокого проникновения δ = 25 мм | 104 | - | 0 | - | 0 |  |  | - | 0 |  |  | см. раздел АИ | 104 | - грунтовка "Бетоноконтакт"; - штукатурка цементно-песчаным раствором М100 (армированная стальной оцинкованной сеткой); - грунтовка глубокого проникновения; - шпатлёвка; - грунтовка глубокого проникновения δ = 25 мм | 26.3 | см. раздел АИ | 28.7 | -
2.55 | Лифтовой холл (зона безопасности) | - грунтовка "Бетоноконтакт"; - штукатурка цементно-песчаным раствором М100 (армированная стекловолоконной или пластиковой сеткой); - грунтовка глубокого проникновения; - шпатлёвка; - грунтовка глубокого проникновения δ = 25 мм | 25.2 | - | 0 | - грунтовка глубокого проникновения; - штукатурка цементно-песчаным раствором М100 (армированная стекловолоконной или пластиковой сеткой); - грунтовка глубокого проникновения; - шпатлёвка; - грунтовка глубокого проникновения δ = 25 мм | 4.7 |  |  | - грунтовка глубокого проникновения; - штукатурка цементно-песчаным раствором М100 (армированная стекловолоконной или пластиковой сеткой); - грунтовка глубокого проникновения; - шпатлёвка; - грунтовка глубокого проникновения δ = 25 мм | 9.1 |  |  | см. раздел АИ | 38.9 | - грунтовка глубокого проникновения | 6.5 | см. раздел АИ | 8.6 | -
2.56 | Коридор | - грунтовка "Бетоноконтакт"; - штукатурка цементно-песчаным раствором М100 (армированная стекловолоконной или пластиковой сеткой); - грунтовка глубокого проникновения; - шпатлёвка; - грунтовка глубокого проникновения δ = 25 мм | 60.8 | - | 0 | - грунтовка глубокого проникновения; - штукатурка цементно-песчаным раствором М100 (армированная стекловолоконной или пластиковой сеткой); - грунтовка глубокого проникновения; - шпатлёвка; - грунтовка глубокого проникновения δ = 25 мм | 79.1 |  |  | - грунтовка глубокого проникновения; - штукатурка цементно-песчаным раствором М100 (армированная стекловолоконной или пластиковой сеткой); - грунтовка глубокого проникновения; - шпатлёвка; - грунтовка глубокого проникновения δ = 25 мм | 7.1 |  |  | см. раздел АИ | 147 | - грунтовка глубокого проникновения | 63.1 | см. раздел АИ | 31.5 | -
2.57 | Лестничная клетка №6 (Тип Л1) | - грунтовка "Бетоноконтакт"; - штукатурка цементно-песчаным раствором М100 (армированная стекловолоконной или пластиковой сеткой); - грунтовка глубокого проникновения; - шпатлёвка; - грунтовка глубокого проникновения δ = 25 мм | 83.5 | - | 0 | - | 0 |  |  | - | 0 |  |  | см. раздел АИ | 83.5 | - грунтовка "Бетоноконтакт"; - штукатурка цементно-песчаным раствором М100 (армированная стальной оцинкованной сеткой); - грунтовка глубокого проникновения; - шпатлёвка; - грунтовка глубокого проникновения δ = 25 мм | 18.4 | см. раздел АИ | 20.4 | -
2.58 | Рекреация | - грунтовка "Бетоноконтакт"; - гипсовая штукатурка; - грунтовка глубокого проникновения; - шпатлёвка; - грунтовка глубокого проникновения δ = 25 мм | 43.1 | - | 0 | - грунтовка глубокого проникновения; - гипсовая штукатурка; - грунтовка глубокого проникновения; - шпатлёвка; - грунтовка глубокого проникновения δ = 25 мм | 53.7 |  |  | - грунтовка глубокого проникновения; - гипсовая штукатурка; - грунтовка глубокого проникновения; - шпатлёвка; - грунтовка глубокого проникновения δ = 25 мм | 19.1 |  |  | см. раздел АИ | 116 | - затирка; - грунтовка "Бетоноконтакт"; - шпатлёвка; - грунтовка глубокого проникновения δ = 5 мм | 79.6 | см. раздел АИ | 27.6 | Работы по черновой отделке выполнять при необходимост и выравнивания стен

## 3эт (hidden)
Ведомость отделки помещений
Ном ер пом еще ния | Наименование помещения | СТЕНЫ ИЛИ ПЕРЕГОРОДКИ | [13 empty] | Основной тип потолка |  | ПЛИНТУС |  | Примечание
|  | Железобетон |  | Кирпич |  | Газобетон |  | ГСП |  | ПГП |  | Утеплитель |  | Финишный слой |  | Вид отделки | Площадь, м² | Вид отделки | м.п.
|  | Вид отделки | Площадь, м² | Вид отделки | Площадь, м² | Вид отделки | Площадь, м² | Вид отделки | Площадь, м² | Вид отделки | Площадь, м² | Вид отделки | Площадь, м² | Вид отделки | Площадь, м²
3.01 | Учебный кабинет 2-4 класс | - грунтовка "Бетоноконтакт"; - гипсовая штукатурка; - грунтовка глубокого проникновения; - шпатлёвка; - грунтовка глубокого проникновения δ = 25 мм | 49.2 |  |  | - грунтовка глубокого проникновения; - гипсовая штукатурка; - грунтовка глубокого проникновения; - шпатлёвка; - грунтовка глубокого проникновения δ = 25 мм | 43.5 |  |  | - грунтовка глубокого проникновения; - гипсовая штукатурка; - грунтовка глубокого проникновения; - шпатлёвка; - грунтовка глубокого проникновения δ = 25 мм | 16.8 |  |  | см. раздел АИ | 109.4 | - обеспыливание | 62.8 | см. раздел АИ | 25.1 | Работы по черновой отделке выполнять при необходимост и выравнивания стен
3.02 | Кабинет иностранного языка с возможностью деления трансформируемой перегородкой на два помещения | - грунтовка "Бетоноконтакт"; - гипсовая штукатурка; - грунтовка глубокого проникновения; - шпатлёвка; - грунтовка глубокого проникновения δ = 25 мм | 30.9 |  |  | - грунтовка глубокого проникновения; - гипсовая штукатурка; - грунтовка глубокого проникновения; - шпатлёвка; - грунтовка глубокого проникновения δ = 25 мм | 68.1 |  |  | - грунтовка глубокого проникновения; - гипсовая штукатурка; - грунтовка глубокого проникновения; - шпатлёвка; - грунтовка глубокого проникновения δ = 25 мм | 27.4 |  |  | см. раздел АИ | 126.4 | - обеспыливание | 89.1 | см. раздел АИ | 22.7 | Работы по черновой отделке выполнять при необходимост и выравнивания стен
3.03 | Административный кабинет | - грунтовка "Бетоноконтакт"; - гипсовая штукатурка; - грунтовка глубокого проникновения; - шпатлёвка; - грунтовка глубокого проникновения δ = 25 мм | 17.4 |  |  | - грунтовка глубокого проникновения; - гипсовая штукатурка; - грунтовка глубокого проникновения; - шпатлёвка; - грунтовка глубокого проникновения δ = 25 мм | 48.7 |  |  | - грунтовка глубокого проникновения; - гипсовая штукатурка; - грунтовка глубокого проникновения; - шпатлёвка; - грунтовка глубокого проникновения δ = 25 мм | 16 |  |  | см. раздел АИ | 82.2 | - обеспыливание | 29.7 | см. раздел АИ | 19.8 | Работы по черновой отделке выполнять при необходимост и выравнивания стен
3.04 | Учебный кабинет 2-4 класс | - грунтовка "Бетоноконтакт"; - гипсовая штукатурка; - грунтовка глубокого проникновения; - шпатлёвка; - грунтовка глубокого проникновения δ = 25 мм | 52.9 |  |  | - грунтовка глубокого проникновения; - гипсовая штукатурка; - грунтовка глубокого проникновения; - шпатлёвка; - грунтовка глубокого проникновения δ = 25 мм | 43.2 |  |  | - грунтовка глубокого проникновения; - гипсовая штукатурка; - грунтовка глубокого проникновения; - шпатлёвка; - грунтовка глубокого проникновения δ = 25 мм | 12.5 |  |  | см. раздел АИ | 108.7 | - обеспыливание | 64.6 | см. раздел АИ | 25.1 | Работы по черновой отделке выполнять при необходимост и выравнивания стен
3.05 | Учебный кабинет 2-4 класс | - грунтовка "Бетоноконтакт"; - гипсовая штукатурка; - грунтовка глубокого проникновения; - шпатлёвка; - грунтовка глубокого проникновения δ = 25 мм | 84.1 |  |  | - грунтовка глубокого проникновения; - гипсовая штукатурка; - грунтовка глубокого проникновения; - шпатлёвка; - грунтовка глубокого проникновения δ = 25 мм | 11.3 |  |  | - грунтовка глубокого проникновения; - гипсовая штукатурка; - грунтовка глубокого проникновения; - шпатлёвка; - грунтовка глубокого проникновения δ = 25 мм | 15.3 |  |  | см. раздел АИ | 110.8 | - обеспыливание | 69.5 | см. раздел АИ | 24.8 | Работы по черновой отделке выполнять при необходимост и выравнивания стен
3.06 | Учебный кабинет 2-4 класс | - грунтовка "Бетоноконтакт"; - гипсовая штукатурка; - грунтовка глубокого проникновения; - шпатлёвка; - грунтовка глубокого проникновения δ = 25 мм | 55.7 |  |  | - грунтовка глубокого проникновения; - гипсовая штукатурка; - грунтовка глубокого проникновения; - шпатлёвка; - грунтовка глубокого проникновения δ = 25 мм | 35.5 |  |  | - грунтовка глубокого проникновения; - гипсовая штукатурка; - грунтовка глубокого проникновения; - шпатлёвка; - грунтовка глубокого проникновения δ = 25 мм | 18.8 |  |  | см. раздел АИ | 110 | - обеспыливание | 65.4 | см. раздел АИ | 25.2 | Работы по черновой отделке выполнять при необходимост и выравнивания стен
3.07 | Учебный кабинет 2-4 класс | - грунтовка "Бетоноконтакт"; - гипсовая штукатурка; - грунтовка глубокого проникновения; - шпатлёвка; - грунтовка глубокого проникновения δ = 25 мм | 55.3 |  |  | - грунтовка глубокого проникновения; - гипсовая штукатурка; - грунтовка глубокого проникновения; - шпатлёвка; - грунтовка глубокого проникновения δ = 25 мм | 36.7 |  |  | - грунтовка глубокого проникновения; - гипсовая штукатурка; - грунтовка глубокого проникновения; - шпатлёвка; - грунтовка глубокого проникновения δ = 25 мм | 15.3 |  |  | см. раздел АИ | 107.3 | - обеспыливание | 63.7 | см. раздел АИ | 32.6 | Работы по черновой отделке выполнять при необходимост и выравнивания стен
3.08 | Учебный кабинет 2-4 класс | - грунтовка "Бетоноконтакт"; - гипсовая штукатурка; - грунтовка глубокого проникновения; - шпатлёвка; - грунтовка глубокого проникновения δ = 25 мм | 88.8 |  |  | - грунтовка глубокого проникновения; - гипсовая штукатурка; - грунтовка глубокого проникновения; - шпатлёвка; - грунтовка глубокого проникновения δ = 25 мм | 14.9 |  |  | - | 0 |  |  | см. раздел АИ | 103.7 | - обеспыливание | 123.1 | см. раздел АИ | 33.3 | Работы по черновой отделке выполнять при необходимост и выравнивания стен
3.09 | Санузел для МГН | - грунтовка "Бетоноконтакт"; - штукатурка цементно-песчаным раствором М100 (армированная стекловолоконной или пластиковой сеткой); - грунтовка глубокого проникновения δ = 20 мм | 7.1 |  |  | - | 0 |  |  | - грунтовка глубокого проникновения; - штукатурка цементно-песчаным раствором М100 (армированная стекловолоконной или пластиковой сеткой); - грунтовка глубокого проникновения δ = 20 мм | 27.1 |  |  | см. раздел АИ | 34.2 | - затирка; - грунтовка "Бетоноконтакт "; - шпатлёвка; - грунтовка глубокого проникновения δ = 5 мм | 5.4 | см. раздел АИ | 8.2 | Работы по черновой отделке выполнять при необходимост и выравнивания стен
3.11 | Санузел для мальчиков | - грунтовка "Бетоноконтакт"; - штукатурка цементно-песчаным раствором М100 (армированная стекловолоконной или пластиковой сеткой); - грунтовка глубокого проникновения δ = 20 мм | 49.2 |  |  | - | 0 |  |  | - грунтовка глубокого проникновения; - штукатурка цементно-песчаным раствором М100 (армированная стекловолоконной или пластиковой сеткой); - грунтовка глубокого проникновения δ = 20 мм | 29.9 |  |  | см. раздел АИ | 79.1 | - затирка; - грунтовка "Бетоноконтакт "; - шпатлёвка; - грунтовка глубокого проникновения δ = 5 мм | 15.8 | см. раздел АИ | 20.2 | Работы по черновой отделке выполнять при необходимост и выравнивания стен
3.12 | Многофункциональн ый информационный библиотечный центр с зонами для индивидуальных и групповых занятий, медиатеки, читательских мест и выдачи книг | - грунтовка "Бетоноконтакт"; - гипсовая штукатурка; - грунтовка глубокого проникновения; - шпатлёвка; - грунтовка глубокого проникновения δ = 25 мм | 316.9 |  |  | - грунтовка глубокого проникновения; - гипсовая штукатурка; - грунтовка глубокого проникновения; - шпатлёвка; - грунтовка глубокого проникновения δ = 25 мм | 124.2 |  |  | - грунтовка глубокого проникновения; - гипсовая штукатурка; - грунтовка глубокого проникновения; - шпатлёвка; - грунтовка глубокого проникновения δ = 25 мм | 26.1 |  |  | см. раздел АИ | 467.2 | - затирка; - грунтовка "Бетоноконтакт "; - шпатлёвка; - грунтовка глубокого проникновения δ = 5 мм | 256.9 | см. раздел АИ | 80.4 | Работы по черновой отделке выполнять при необходимост и выравнивания стен
3.13 | Книгохранилище | - грунтовка "Бетоноконтакт"; - гипсовая штукатурка; - грунтовка глубокого проникновения; - шпатлёвка; - грунтовка глубокого проникновения δ = 25 мм | 78.7 |  |  | - | 0 |  |  | - | 0 |  |  | см. раздел АИ | 78.7 | - обеспыливание | 13.3 | см. раздел АИ | 13.8 | Работы по черновой отделке выполнять при необходимост и выравнивания стен
3.14 | Санузел персонала | - грунтовка "Бетоноконтакт"; - штукатурка цементно-песчаным раствором М100 (армированная стекловолоконной или пластиковой сеткой); - грунтовка глубокого проникновения δ = 20 мм | 13.6 |  |  | - грунтовка глубокого проникновения; - штукатурка цементно-песчаным раствором М100 (армированная стекловолоконной или пластиковой сеткой); - грунтовка глубокого проникновения δ = 20 мм | 16.3 |  |  | - грунтовка глубокого проникновения; - штукатурка цементно-песчаным раствором М100 (армированная стекловолоконной или пластиковой сеткой); - грунтовка глубокого проникновения δ = 20 мм | 6.7 |  |  | см. раздел АИ | 36.6 | - затирка; - грунтовка "Бетоноконтакт "; - шпатлёвка; - грунтовка глубокого проникновения δ = 5 мм | 5.4 | см. раздел АИ | 8.9 | Работы по черновой отделке выполнять при необходимост и выравнивания стен
3.15 | Помещение уборочного инвентаря | - грунтовка "Бетоноконтакт"; - штукатурка цементно-песчаным раствором М100 (армированная стекловолоконной или пластиковой сеткой); - грунтовка глубокого проникновения δ = 20 мм | 16 |  |  | - грунтовка глубокого проникновения; - штукатурка цементно-песчаным раствором М100 (армированная стекловолоконной или пластиковой сеткой); - грунтовка глубокого проникновения δ = 20 мм | 15 |  |  | - грунтовка глубокого проникновения; - штукатурка цементно-песчаным раствором М100 (армированная стекловолоконной или пластиковой сеткой); - грунтовка глубокого проникновения δ = 20 мм | 30 |  |  | см. раздел АИ | 61 | - затирка; - грунтовка "Бетоноконтакт "; - шпатлёвка; - грунтовка глубокого проникновения δ = 5 мм | 11.9 | см. раздел АИ | 15 | Работы по черновой отделке выполнять при необходимост и выравнивания стен
3.16 | Лифтовой холл (зона безопасности) | - грунтовка "Бетоноконтакт"; - гипсовая штукатурка; - грунтовка глубокого проникновения; - шпатлёвка; - грунтовка глубокого проникновения δ = 25 мм | 31.8 |  |  | - грунтовка глубокого проникновения; - гипсовая штукатурка; - грунтовка глубокого проникновения; - шпатлёвка; - грунтовка глубокого проникновения δ = 25 мм | 16.2 |  |  | - грунтовка глубокого проникновения; - гипсовая штукатурка; - грунтовка глубокого проникновения; - шпатлёвка; - грунтовка глубокого проникновения δ = 25 мм | 1.2 |  |  | см. раздел АИ | 49.1 | - обеспыливание | 25.8 | см. раздел АИ | 14.5 | Работы по черновой отделке выполнять при необходимост и выравнивания стен
3.17 | Лестничная клетка №1 (Тип Н2) | - грунтовка "Бетоноконтакт"; - гипсовая штукатурка; - грунтовка глубокого проникновения; - шпатлёвка; - грунтовка глубокого проникновения δ = 25 мм | 78.4 |  |  | - | 0 |  |  | - | 0 |  |  | см. раздел АИ | 78.4 | - затирка; - грунтовка "Бетоноконтакт "; - шпатлёвка; - грунтовка глубокого проникновения δ = 5 мм | 45 | см. раздел АИ | 17.1 | Работы по черновой отделке выполнять при необходимост и выравнивания стен
3.18 | Рекреация | - грунтовка "Бетоноконтакт"; - гипсовая штукатурка; - грунтовка глубокого проникновения; - шпатлёвка; - грунтовка глубокого проникновения δ = 25 мм | 94.1 |  |  | - грунтовка глубокого проникновения; - гипсовая штукатурка; - грунтовка глубокого проникновения; - шпатлёвка; - грунтовка глубокого проникновения δ = 25 мм | 54.2 |  |  | - грунтовка глубокого проникновения; - гипсовая штукатурка; - грунтовка глубокого проникновения; - шпатлёвка; - грунтовка глубокого проникновения δ = 25 мм | 8.8 |  |  | см. раздел АИ | 157.1 | - затирка; - грунтовка "Бетоноконтакт "; - шпатлёвка; - грунтовка глубокого проникновения δ = 5 мм | 207 | см. раздел АИ | 34.2 | Работы по черновой отделке выполнять при необходимост и выравнивания стен
3.19 | Коридор | - грунтовка "Бетоноконтакт"; - гипсовая штукатурка; - грунтовка глубокого проникновения; - шпатлёвка; - грунтовка глубокого проникновения δ = 25 мм | 150.9 |  |  | - грунтовка глубокого проникновения; - гипсовая штукатурка; - грунтовка глубокого проникновения; - шпатлёвка; - грунтовка глубокого проникновения δ = 25 мм | 117.1 |  |  | - грунтовка глубокого проникновения; - гипсовая штукатурка; - грунтовка глубокого проникновения; - шпатлёвка; - грунтовка глубокого проникновения δ = 25 мм | 2.2 |  |  | см. раздел АИ | 270.2 | - затирка; - грунтовка "Бетоноконтакт "; - шпатлёвка; - грунтовка глубокого проникновения δ = 5 мм | 218.4 | см. раздел АИ | 52.4 | Работы по черновой отделке выполнять при необходимост и выравнивания стен
3.28 | Раздевальная комната | - грунтовка "Бетоноконтакт"; - штукатурка цементно-песчаным раствором М100 (армированная стекловолоконной или пластиковой сеткой); - грунтовка глубокого проникновения; - шпатлёвка; - грунтовка глубокого проникновения δ = 25 мм | 27.9 |  |  | - грунтовка "Бетоноконтакт"; - штукатурка цементно-песчаным раствором М100 (армированная стекловолоконной или пластиковой сеткой); - грунтовка глубокого проникновения; - шпатлёвка; - грунтовка глубокого проникновения δ = 25 мм | 15.1 |  |  | - грунтовка "Бетоноконтакт"; - штукатурка цементно-песчаным раствором М100 (армированная стекловолоконной или пластиковой сеткой); - грунтовка глубокого проникновения; - шпатлёвка; - грунтовка глубокого проникновения δ = 25 мм | 33.7 |  |  | см. раздел АИ | 76.8 | - грунтовка глубокого проникновения | 21.6 | см. раздел АИ | 18.1 | -
3.29 | Групповая | - грунтовка "Бетоноконтакт"; - штукатурка цементно-песчаным раствором М100 (армированная стекловолоконной или пластиковой сеткой); - грунтовка глубокого проникновения; - шпатлёвка; - грунтовка глубокого проникновения δ = 25 мм | 27.8 |  |  | - | 0 |  |  | (армированная стекловолоконной или пластиковой сеткой); - грунтовка глубокого | 34.2 |  |  | см. раздел АИ | 62 | - грунтовка глубокого проникновения | 51.6 | см. раздел АИ | 14.1 | -
3.31 | Буфет | - грунтовка "Бетоноконтакт"; - штукатурка цементно-песчаным раствором М100 (армированная стекловолоконной или пластиковой сеткой); - грунтовка глубокого проникновения; - шпатлёвка; - грунтовка глубокого проникновения δ = 25 мм | 0.1 |  |  | - грунтовка "Бетоноконтакт"; - штукатурка цементно-песчаным раствором М100 (армированная стекловолоконной или пластиковой сеткой); - грунтовка глубокого проникновения; - шпатлёвка; - грунтовка глубокого проникновения δ = 25 мм | 5 |  |  | - грунтовка "Бетоноконтакт"; - штукатурка цементно-песчаным раствором М100 (армированная стекловолоконной или пластиковой сеткой); - грунтовка глубокого проникновения; - шпатлёвка; - грунтовка глубокого проникновения δ = 25 мм | 34.4 |  |  | см. раздел АИ | 39.5 | - грунтовка глубокого проникновения | 6.7 | см. раздел АИ | 9 | Шпатлевание стен выполнять выше отм. +2,200 от ур.
3.32 | Туалет (в т.ч. МГН) | - грунтовка "Бетоноконтакт"; - штукатурка цементно-песчаным раствором М100 (армированная стекловолоконной или пластиковой сеткой); - грунтовка глубокого проникновения; - шпатлёвка; - грунтовка глубокого проникновения δ = 25 мм | 8.5 |  |  | - | 0 |  |  | - грунтовка "Бетоноконтакт"; - штукатурка цементно-песчаным раствором М100 (армированная стекловолоконной или пластиковой сеткой); - грунтовка глубокого проникновения; - шпатлёвка; - грунтовка глубокого проникновения δ = 25 мм | 78.5 |  |  | см. раздел АИ | 87 | - грунтовка глубокого проникновения | 29.6 | см. раздел АИ | 21.7 | черновой отделке выполнять при
3.33 | Помещение (open space) для администрации , с рабочими местами для музыкального руководителя , воспитателя | - грунтовка "Бетоноконтакт"; - штукатурка цементно-песчаным раствором М100 (армированная стекловолоконной или пластиковой сеткой); - грунтовка глубокого проникновения; - шпатлёвка; - грунтовка глубокого проникновения δ = 25 мм | 56.3 |  |  | - грунтовка "Бетоноконтакт"; - штукатурка цементно-песчаным раствором М100 (армированная стекловолоконной или пластиковой сеткой); - грунтовка глубокого проникновения; - шпатлёвка; - грунтовка глубокого проникновения δ = 25 мм | 59.7 |  |  | - грунтовка "Бетоноконтакт"; - штукатурка цементно-песчаным раствором М100 (армированная стекловолоконной или пластиковой сеткой); - грунтовка глубокого проникновения; - шпатлёвка; - грунтовка глубокого проникновения δ = 25 мм | 9.1 |  |  | см. раздел АИ | 125.1 | - грунтовка глубокого проникновения | 78.3 | см. раздел АИ | 35.6 | -
3.34 | Вспомогательное помещение | - грунтовка "Бетоноконтакт"; - штукатурка цементно-песчаным раствором М100 (армированная стекловолоконной или пластиковой сеткой); - грунтовка глубокого проникновения; - шпатлёвка; - грунтовка глубокого проникновения δ = 25 мм | 33.8 |  |  | - грунтовка глубокого проникновения; - штукатурка цементно-песчаным раствором М100 (армированная стекловолоконной или пластиковой сеткой); - грунтовка глубокого проникновения; - шпатлёвка; - грунтовка глубокого проникновения δ = 25 мм | 4.8 |  |  | - грунтовка глубокого проникновения; - штукатурка цементно-песчаным раствором М100 (армированная стекловолоконной или пластиковой сеткой); - грунтовка глубокого проникновения; - шпатлёвка; - грунтовка глубокого проникновения δ = 25 мм | 2.6 |  |  | см. раздел АИ | 41.2 | - грунтовка глубокого проникновения | 6.9 | см. раздел АИ | 10 | -
3.35 | Кабинет для развивающих занятий с возможностью зонирования раздвижной трансформируемой перегородкой | - грунтовка "Бетоноконтакт"; - штукатурка цементно-песчаным раствором М100 (армированная стекловолоконной или пластиковой сеткой); - грунтовка глубокого проникновения; - шпатлёвка; - грунтовка глубокого проникновения δ = 25 мм | 44.1 | - | 0 | - грунтовка глубокого проникновения; - штукатурка цементно-песчаным раствором М100 (армированная стекловолоконной или пластиковой сеткой); - грунтовка глубокого проникновения; - шпатлёвка; - грунтовка глубокого проникновения δ = 25 мм | 64.4 |  |  | - грунтовка глубокого проникновения; - штукатурка цементно-песчаным раствором М100 (армированная стекловолоконной или пластиковой сеткой); - грунтовка глубокого проникновения; - шпатлёвка; - грунтовка глубокого проникновения δ = 25 мм | 5.7 |  |  | см. раздел АИ | 114.2 | - грунтовка глубокого проникновения | 77.8 | см. раздел АИ | 31.9 | -
3.36 | Помещение приёма и сортировки грязного белья | - грунтовка "Бетоноконтакт"; - штукатурка цементно-песчаным раствором М100 (армированная стекловолоконной или пластиковой сеткой); - грунтовка глубокого проникновения δ = 20 мм | 9.1 | - | 0 | - грунтовка глубокого проникновения; - штукатурка цементно-песчаным раствором М100 (армированная стекловолоконной или пластиковой сеткой); - грунтовка глубокого проникновения δ = 20 мм | 16.4 |  |  | - грунтовка глубокого проникновения; - штукатурка цементно-песчаным раствором М100 (армированная стекловолоконной или пластиковой сеткой); - грунтовка глубокого проникновения δ = 20 мм | 13.6 |  |  | см. раздел АИ | 39.1 | - грунтовка глубокого проникновения | 6 | см. раздел АИ | 9.4 | Работы по черновой отделке выполнять при необходимост и выравнивания стен
3.37 | Комната чистого белья | - грунтовка "Бетоноконтакт"; - штукатурка цементно-песчаным раствором М100 (армированная стекловолоконной или пластиковой сеткой); - грунтовка глубокого проникновения δ = 20 мм | 24.8 | - | 0 | - | 0 |  |  | - грунтовка глубокого проникновения; - штукатурка цементно-песчаным раствором М100 (армированная стекловолоконной или пластиковой сеткой); - грунтовка глубокого проникновения δ = 20 мм | 13.6 |  |  | см. раздел АИ | 38.5 | - грунтовка глубокого проникновения | 6.1 | см. раздел АИ | 9.5 | Работы по черновой отделке выполнять при необходимост и выравнивания стен
3.38 | Лестничная клетка №5 (Тип Н2) | - грунтовка "Бетоноконтакт"; - штукатурка цементно-песчаным раствором М100 (армированная стекловолоконной или пластиковой сеткой); - грунтовка глубокого проникновения; - шпатлёвка; - грунтовка глубокого проникновения δ = 25 мм | 103.5 | - | 0 | - | 0 |  |  | - | 0 |  |  | см. раздел АИ | 103.5 | - грунтовка "Бетоноконтакт"; - штукатурка цементно-песчаным раствором М100 (армированная стальной оцинкованной сеткой); - грунтовка глубокого проникновения; - шпатлёвка; - грунтовка глубокого проникновения δ = 25 мм | 32.1 | см. раздел АИ | 28.7 | -
3.39 | Лифтовой холл (зона безопасности) | - грунтовка "Бетоноконтакт"; - штукатурка цементно-песчаным раствором М100 (армированная стекловолоконной или пластиковой сеткой); - грунтовка глубокого проникновения; - шпатлёвка; - грунтовка глубокого проникновения δ = 25 мм | 19.3 | - | 0 | - грунтовка глубокого проникновения; - штукатурка цементно-песчаным раствором М100 (армированная стекловолоконной или пластиковой сеткой); - грунтовка глубокого проникновения; - шпатлёвка; - грунтовка глубокого проникновения δ = 25 мм | 4.6 |  |  | - грунтовка глубокого проникновения; - штукатурка цементно-песчаным раствором М100 (армированная стекловолоконной или пластиковой сеткой); - грунтовка глубокого проникновения; - шпатлёвка; - грунтовка глубокого проникновения δ = 25 мм | 13.1 |  |  | см. раздел АИ | 37 | - грунтовка глубокого проникновения | 5.9 | см. раздел АИ | 7.9 | -
3.40 | Помещение уборочного инвентаря | - грунтовка "Бетоноконтакт"; - штукатурка цементно-песчаным раствором М100 (армированная стекловолоконной или пластиковой сеткой); - грунтовка глубокого проникновения δ = 20 мм | 10.9 | - грунтовка глубокого проникновения; - штукатурка цементно-песчаным раствором М100 (армированная стекловолоконной или пластиковой сеткой); - грунтовка глубокого проникновения δ = 20 мм | 5.2 | - грунтовка глубокого проникновения; - штукатурка цементно-песчаным раствором М100 (армированная стекловолоконной или пластиковой сеткой); - грунтовка глубокого проникновения δ = 20 мм | 12.8 |  |  | - грунтовка глубокого проникновения; - штукатурка цементно-песчаным раствором М100 (армированная стекловолоконной или пластиковой сеткой); - грунтовка глубокого проникновения δ = 20 мм | 11.5 |  |  | см. раздел АИ | 40.4 | - грунтовка глубокого проникновения | 6.3 | см. раздел АИ | 9.8 | Работы по черновой отделке выполнять при необходимост и выравнивания стен
3.41 | Коридор | - грунтовка "Бетоноконтакт"; - штукатурка цементно-песчаным раствором М100 (армированная стекловолоконной или пластиковой сеткой); - грунтовка глубокого проникновения; - шпатлёвка; - грунтовка глубокого проникновения δ = 25 мм | 40.8 | - грунтовка глубокого проникновения; - штукатурка цементно-песчаным раствором М100 (армированная стекловолоконной или пластиковой сеткой); - грунтовка глубокого проникновения; - шпатлёвка; - грунтовка глубокого проникновения δ = 25 мм | 3.7 | - грунтовка глубокого проникновения; - штукатурка цементно-песчаным раствором М100 (армированная стекловолоконной или пластиковой сеткой); - грунтовка глубокого проникновения; - шпатлёвка; - грунтовка глубокого проникновения δ = 25 мм | 43.9 |  |  | - грунтовка глубокого проникновения; - штукатурка цементно-песчаным раствором М100 (армированная стекловолоконной или пластиковой сеткой); - грунтовка глубокого проникновения; - шпатлёвка; - грунтовка глубокого проникновения δ = 25 мм | 4.9 |  |  | см. раздел АИ | 93.3 | - грунтовка глубокого проникновения | 38.7 | см. раздел АИ | 16.9 | -
3.42 | Коридор | - грунтовка "Бетоноконтакт"; - штукатурка цементно-песчаным раствором М100 (армированная стекловолоконной или пластиковой сеткой); - грунтовка глубокого проникновения; - шпатлёвка; - грунтовка глубокого проникновения δ = 25 мм | 58 | - | 0 | - грунтовка глубокого проникновения; - штукатурка цементно-песчаным раствором М100 (армированная стекловолоконной или пластиковой сеткой); - грунтовка глубокого проникновения; - шпатлёвка; - грунтовка глубокого проникновения δ = 25 мм | 115.9 |  |  | - грунтовка глубокого проникновения; - штукатурка цементно-песчаным раствором М100 (армированная стекловолоконной или пластиковой сеткой); - грунтовка глубокого проникновения; - шпатлёвка; - грунтовка глубокого проникновения δ = 25 мм | 7 |  |  | см. раздел АИ | 180.9 | - грунтовка глубокого проникновения | 62.9 | см. раздел АИ | 40.1 | -
3.43 | Лестничная клетка №6 (Тип Л1) | - грунтовка "Бетоноконтакт"; - штукатурка цементно-песчаным раствором М100 (армированная стекловолоконной или пластиковой сеткой); - грунтовка глубокого проникновения; - шпатлёвка; - грунтовка глубокого проникновения δ = 25 мм | 83.5 | - | 0 | - | 0 |  |  | - | 0 |  |  | см. раздел АИ | 83.5 | - грунтовка "Бетоноконтакт"; - штукатурка цементно-песчаным раствором М100 (армированная стальной оцинкованной сеткой); - грунтовка глубокого проникновения; - шпатлёвка; - грунтовка глубокого проникновения δ = 25 мм | 28 | см. раздел АИ | 20.4 | -
3.44 | Коридор | - грунтовка "Бетоноконтакт"; - гипсовая штукатурка; - грунтовка глубокого проникновения; - шпатлёвка; - грунтовка глубокого проникновения δ = 25 мм | 17.7 | - | 0 | - грунтовка глубокого проникновения; - гипсовая штукатурка; - грунтовка глубокого проникновения; - шпатлёвка; - грунтовка глубокого проникновения δ = 25 мм | 31.5 |  |  | - | 0 |  |  | см. раздел АИ | 49.2 | - затирка; - грунтовка "Бетоноконтакт"; - шпатлёвка; - грунтовка глубокого проникновения δ = 5 мм | 21.8 | см. раздел АИ | 9.4 | Работы по черновой отделке выполнять при необходимост и выравнивания стен
3.45 | Рекреация | - грунтовка "Бетоноконтакт"; - гипсовая штукатурка; - грунтовка глубокого проникновения; - шпатлёвка; - грунтовка глубокого проникновения δ = 25 мм | 51.7 | - | 0 | - грунтовка глубокого проникновения; - гипсовая штукатурка; - грунтовка глубокого проникновения; - шпатлёвка; - грунтовка глубокого проникновения δ = 25 мм | 37.6 |  |  | - грунтовка глубокого проникновения; - гипсовая штукатурка; - грунтовка глубокого проникновения; - шпатлёвка; - грунтовка глубокого проникновения δ = 25 мм | 24.6 |  |  | см. раздел АИ | 113.8 | - затирка; - грунтовка "Бетоноконтакт"; - шпатлёвка; - грунтовка глубокого проникновения δ = 5 мм | 87.4 | см. раздел АИ | 32.7 | Работы по черновой отделке выполнять при необходимост и выравнивания стен

## -1этСтен (hidden)
Ведомость отделки помещений подвала
Ном ер пом еще ния
| Площадь, м² |  | Площадь, м²
0.01 | 85.4 | 82.9 | 89.4
0.02 | 130.7 | 127.8 | 133.5
0.03 | 362.2 | 360.1 | 367.5
0.04 | 125.3 | 121.5 | 131.3
0.05 | 61.4 | 58 | 67.4
0.06 | 126.7 | 124.1 | 129.7
0.07 | 91.7 | 89.1 | 95.8
0.08 | 62.7 | 58.5 | 67.4
0.09 | 302.6 | 299.6 | 305.5
0.10 | 414 | 411.9 | 419
0.11 | 95.2 | 89.5 | 98.3
0.12 | 112.3 | 108 | 115.3
0.13 | 66.9 | 63.7 | 70.4
0.14 | 218.5 | 215.3 | 223.7
0.15 | 40.7 | 35.5 | 45.2
0.16 | 40.3 | 36.2 | 42.4
0.17 | 75.1 | 69.8 | 79.1
0.18 | 88.8 | 84.3 | 94.2
0.19 | 84.5 | 80.8 | 89.7
0.20 | 461 | 457.6 | 464.7
0.21 | 337.1 | 332.7 | 342.8
0.22 | 67.8 | 62.7 | 73.5
0.23 | 138.5 | 134.6 | 142.3
0.24 | 113.6 | 107.8 | 118.9
0.25 | 301.5 | 298.9 | 304.3
0.26 | 390.6 | 387.5 | 395.7
0.27 | 188.6 | 182.7 | 190.8
0.28 | 223.4 | 218.5 | 227.1

## 1этСтен (hidden)
Ведомость отделки помещений подвала
Номер помещения
| Площадь, м² |  | Площадь, м²
1.01 | 10.4 | 6.5 | 11
1.02 | 27.4 | 23.1 | 32.9
1.03 | 24.1 | 21.2 | 27.1
1.04 | 439.4 | 436.8 | 444.7
1.05 | 64.7 | 61.9 | 68.7
1.06 | 30.7 | 27 | 36.5
1.07 | 43.8 | 40.8 | 46.7
1.08 | 150 | 146.4 | 155.5
1.09 | 114.2 | 110.4 | 118.6
1.10 | 105.9 | 103.8 | 109.5
1.11 | 107.1 | 104.7 | 112.7
1.12 | 169.5 | 166.6 | 174.2
1.13 | 77.5 | 72 | 80.2
1.14 | 32.2 | 28.6 | 34.8
1.15 | 74.5 | 71 | 80.3
1.16 | 19 | 16.2 | 22.7
1.17 | 55.9 | 52.6 | 59.4
1.18 | 55.1 | 52.3 | 58
1.20 | 62.9 | 58.9 | 67.2
1.21 | 39.4 | 34.9 | 43.7
1.22 | 29.7 | 24.6 | 33
1.23 | 37.4 | 32.1 | 42.9
1.24 | 49.2 | 46.9 | 51.3
1.25 | 47.2 | 41.5 | 50.7
1.26 | 54.5 | 52.4 | 59.7
1.27 | 59.2 | 53.7 | 63.5
1.28 | 79.1 | 73.8 | 81.7
1.29 | 85.6 | 80.4 | 90.9
1.30 | 172.9 | 168.3 | 177.2
1.31 | 260.7 | 255.1 | 263.1
1.32 | 106.2 | 100.4 | 110.6
1.33 | 76.7 | 71 | 82.3
1.34 | 73.4 | 69.9 | 78.4
1.35 | 93.2 | 89.7 | 96.3
1.36 | 48.8 | 42.9 | 54.8
1.37 | 45.6 | 40.4 | 49.9
1.38 | 221.1 | 218.2 | 226.1
1.39 | 120.5 | 116.3 | 125
1.40 | 54 | 49.1 | 56.7
1.41 | 187 | 181.4 | 191.3
1.42 | 64.5 | 61.4 | 68.2
1.43 | 54.5 | 49.8 | 56.8
1.44 | 94.9 | 89.6 | 97.6
1.45 | 49.8 | 47.1 | 54.8
1.46 | 48.9 | 44.9 | 54.7
1.47 | 50.5 | 47.8 | 54.7
1.48 | 38.6 | 35.8 | 41.6
1.49 | 27.8 | 23.1 | 30.5
1.50 | 45.5 | 40.7 | 50
1.51 | 39.5 | 35.6 | 42.1
1.52 | 14.3 | 12.2 | 19.7
1.53 | 23.8 | 20.1 | 26.5
1.54 | 44.9 | 42.2 | 48.4
1.55 | 43 | 37.1 | 45.9
1.56 | 39.8 | 37.2 | 45
1.57 | 62.8 | 57.1 | 67.2
1.58 | 201.1 | 196.3 | 203.8
1.59 | 34.5 | 31.6 | 37.1
1.60 | 107.6 | 105.1 | 112.1
1.61 | 50.1 | 46.5 | 55
1.62 | 33.6 | 31.3 | 37.7
1.63 | 16.8 | 14.7 | 19.6
1.64 | 86.6 | 81.7 | 90
1.65 | 36.7 | 32.2 | 40.2
1.66 | 82.5 | 77.5 | 88.5
1.67 | 80.7 | 75.7 | 84.2
1.68 | 87.6 | 84.2 | 92.9
1.69 | 61.4 | 57.8 | 67.4
1.70 | 18.6 | 12.8 | 21.5
1.71 | 35.9 | 30.3 | 40.2
1.72 | 86.4 | 80.9 | 89.1
1.73 | 80.6 | 75.4 | 85.4
1.74 | 84.8 | 82.6 | 89.5
1.75 | 33.4 | 27.6 | 39.4
1.76 | 65.3 | 63 | 68.2
1.77 | 101 | 96.3 | 104
1.78 | 133.5 | 127.5 | 137.9
1.79 | 141 | 136.4 | 144
1.80 | 112.4 | 108.3 | 115.3
1.81 | 34.5 | 31.3 | 40.1
1.82 | 125.1 | 120.6 | 128.3

## 2этСтен (hidden)
Ведомость отделки помещений
Номер помещения
| Площадь, м² |  | Площадь, м²
1.04 | 80 | 76.5 | 83.8
2.01 | 108.3 | 106 | 114
2.02 | 127.2 | 123.2 | 132.8
2.03 | 92.5 | 86.5 | 96.2
2.04 | 106.3 | 103.6 | 111.9
2.05 | 104.5 | 101.6 | 110
2.06 | 102.3 | 98.5 | 107.7
2.07 | 105.3 | 100.2 | 108.3
2.08 | 173.9 | 170.1 | 176.5
2.09 | 33.5 | 29.6 | 36.3
2.11 | 48.1 | 43.7 | 53.5
2.12 | 73.8 | 68.7 | 78.9
2.13 | 51.4 | 45.9 | 53.6
2.14 | 33.7 | 31.4 | 38.8
2.15 | 78.7 | 74.7 | 82.6
2.16 | 36.2 | 32.8 | 40.8
2.17 | 49.7 | 44.7 | 52.9
2.18 | 80.1 | 74.1 | 83.8
2.19 | 591.6 | 587.8 | 596.4
2.20 | 103.6 | 99 | 107.3
2.21 | 48 | 42.8 | 51.7
2.22 | 33.7 | 29.9 | 36.7
2.23 | 46.8 | 42.8 | 51.6
2.24 | 74.7 | 71.3 | 79.6
2.25 | 75.4 | 73 | 79.3
2.26 | 28.4 | 25.3 | 34.4
2.27 | 43.9 | 39.3 | 46.9
2.28 | 287.7 | 282.5 | 292.2
2.30 | 266.4 | 264.1 | 268.7
2.31 | 76.6 | 73.7 | 78.7
2.32 | 80.3 | 77.2 | 84
2.33 | 49 | 43.7 | 54.3
2.34 | 77.6 | 72.4 | 82.1
2.35 | 94.6 | 89.4 | 98.7
2.36 | 42 | 38.4 | 47.6
2.37 | 81.1 | 76.8 | 83.9
2.38 | 34.6 | 31.3 | 39.7
2.39 | 85 | 80.5 | 87.8
2.40 | 78.4 | 73.3 | 80.9
2.41 | 87.8 | 82.5 | 90.9
2.42 | 77.4 | 72.6 | 81.8
2.43 | 37.2 | 33.2 | 39.7
2.44 | 77.2 | 72.4 | 80.8
2.45 | 83.6 | 81 | 86.8
2.46 | 84.7 | 80.7 | 87.7
2.47 | 109.1 | 105.2 | 112.1
2.48 | 38.6 | 34.4 | 41.3
2.49 | 98.9 | 96 | 102
2.50 | 36.7 | 30.8 | 40.2
2.51 | 84.8 | 80 | 88.6
2.52 | 33.9 | 31.7 | 39.8
2.53 | 34.2 | 30.8 | 38.9
2.54 | 100.6 | 97 | 104
2.55 | 35.6 | 31.8 | 38.9
2.56 | 141.4 | 138.3 | 147
2.57 | 78.1 | 74.4 | 83.5
2.58 | 110.2 | 107.5 | 116

## 3этСтен (hidden)
Ведомость отделки помещений
Номер помещения
| Площадь, м² | Площадь, м²
3.01 | 104.2 | 109.4
3.02 | 121.4 | 126.4
3.03 | 77.4 | 82.2
3.04 | 105.1 | 108.7
3.05 | 107.6 | 110.8
3.06 | 107.3 | 110
3.07 | 103.6 | 107.3
3.08 | 98.6 | 103.7
3.09 | 30.4 | 34.2
3.11 | 76.5 | 79.1
3.12 | 461.4 | 467.2
3.13 | 75.7 | 78.7
3.14 | 34.1 | 36.6
3.15 | 56 | 61
3.16 | 45.9 | 49.1
3.17 | 74.5 | 78.4
3.18 | 153.1 | 157.1
3.19 | 264.4 | 270.2
3.2 | 81.6
3.21 | 129.5
3.28 | 70.9 | 76.8
3.29 | 59.3 | 62
3.31 | 34.4 | 39.5
3.32 | 84.1 | 87
3.33 | 119.5 | 125.1
3.34 | 38.3 | 41.2
3.35 | 110.2 | 114.2
3.36 | 36.4 | 39.1
3.37 | 32.5 | 38.5
3.38 | 98.7 | 103.5
3.39 | 33.4 | 37
3.40 | 38.1 | 40.4
3.41 | 91.1 | 93.3
3.42 | 174.9 | 180.9
3.43 | 78.6 | 83.5
3.44 | 46.7 | 49.2
3.45 | 108.2 | 113.8
Пропущены
3.22-3.27
3.3

## Из КП
|  |  |  | 1 | 2 | 3 | Итог:
Облицовка поверхности стен СКБ с затиркой швов / керамической, керамогранитной плиткой до 0,2м2/шт | 1, 2, 3 этажи. Тип: FK9 | м2 | 1163 | 1163 | 0 | 0 | 1163
Облицовка поверхности стен СКБ с затиркой швов / керамической, керамогранитной плиткой до 0,2м2/шт | 1, 2, 3 этажи. Тип: FK16 | м2 | 593.5 | 316.9 | 149.5 | 127.1 | 593.5
Облицовка поверхности стен СКБ с затиркой швов / керамической, керамогранитной плиткой до 0,2м2/шт | 1 этаж. Тип: FK31 | м2 | 46
Облицовка поверхности стен СКБ с затиркой швов / керамической, керамогранитной плиткой от 0,2м2/шт | 1, 2, 3 этажи. Тип: FK4 | м2 | 320.4 | 120 | 110.9 | 89.5 | 320.4
Облицовка поверхности стен СКБ с затиркой швов / керамической, керамогранитной плиткой от 0,2м2/шт | 1, 2, 3 этажи. Тип: FK10 | м2 | 249.1 | 88.3 | 128.9 | 31.9 | 249.1 | 21.888
Облицовка поверхности стен СКБ с затиркой швов / керамической, керамогранитной плиткой от 0,2м2/шт | 1, 2, 3 этажи. Тип: FK12 | м2 | 238.4 | 157.2 | 330.3 | 81.2 | 568.7 | 19.44
Облицовка поверхности стен СКБ с затиркой швов / керамической, керамогранитной плиткой от 0,2м2/шт | 1, 2, 3 этажи. Тип: FK27 | м2 | 6.1

## 1.1-Ст
Ведомость работ и используемых материалов
№ п.п. | Наименование затрат | Описание | Ед. изм. | Объем
1 | Облицовка поверхности стен СКБ с затиркой швов / керамической, керамогранитной плиткой | 1, 2, 3 этажи. Тип: FK4 | м2 | 289.9

## 1.1п
Спецификация выполненных работ
№ п.п. | Помещения: | Объем, м² | Тип
1 | 1.62 Туалет для МГН (для посетителей) | 13 | FK4
2 | 1.66 Туалет (в т.ч. МГН) | 37.2 | FK4
3 | 1.72 Туалет (в т.ч. МГН) | 37.2 | FK4
4 | 1.76 Комната персонала с гардеробом, душем и туалетом | 25 | FK4
5 | 2.22 Санузел персонала | 27.2 | FK4
6 | 2.39 Туалет (в т.ч. МГН) 28,9 | 37.2 | FK4
7 | 2.46 Туалет (в т.ч. МГН) 28,9 | 37.2 | FK4
8 | 3.27 Туалет (в т.ч. МГН) 28,9 | 38.7 | FK4
9 | 3.32 Туалет (в т.ч. МГН) 28,9 | 37.2 | FK4
| сумма: | 289.9

## 1.2-Ст
Ведомость работ и используемых материалов
№ п.п. | Наименование затрат | Описание | Ед. изм. | Объем
1 | Облицовка поверхности стен СКБ с затиркой швов / керамической, керамогранитной плиткой | 1, 2, 3 этажи. Тип: FK10 | м2 | 208.1

## 1.2п (hidden)
Спецификация выполненных работ
№ п.п. | Помещения: | Объем, м² | Тип
1 | 1.37 Умывальная 11,4 | 18.5 | FK10
2 | 1.38 Обеденный зал на 150 мест 165,9 | 30 | FK10
3 | 1.65 Буфет 6,3 | 9.5 | FK10
4 | 1.71 Буфет 6,3 | 9.5 | FK10
5 | 2.18 Инвентарная (снарядная) 30,6 | 80.2 | FK10
6 | 2.38 Буфет 6,3 | 15.2 | FK10
7 | 2.43 Буфет 6,3 | 15.2 | FK10
8 | 3.24 Буфет 6,3 | 15 | FK10
9 | 3.31 Буфет 6,3 | 15 | FK10
| сумма: | 208.1

## 1.3-Ст
Ведомость работ и используемых материалов
№ п.п. | Наименование затрат | Описание | Ед. изм. | Объем
1 | Облицовка поверхности стен СКБ с затиркой швов / керамической, керамогранитной плиткой | 1, 2, 3 этажи. Тип: FK12 | м2 | 220.4

## 1.3п
Спецификация выполненных работ
№ п.п. | Помещения: | Объем, м² | Тип
1 | 1.06 Санузел для МГН 5,6 | 15.84 | FK12
2 | 1.13 Санузел для девочек 15,0 | 15.6 | FK12
3 | 2.11 Раздевальная для мальчиков (МГН) 12,7 | 22.14 | FK12
4 | 2.14 Санузел для мальчиков 8,1 | 20.34 | FK12
5 | 2.20 Комната инструктора (с душем и туалетом) 16,7 | 20 | FK12
6 | 2.24 Санузел для девочек 15,0 | 36 | FK12
7 | 2.25 Санузел для мальчиков 15,0 | 19.2 | FK12
8 | 3.10 Санузел для девочек 15,1 | 36 | FK12
9 | 3.11 Санузел для мальчиков 15,1 | 35.28 | FK12
| сумма: | 220.4

## 1.3.1FK12
Ведомость работ и используемых материалов
№ п.п. | Наименование затрат |  |  |  | Описание |  |  | Ед. изм. | Объем
1 | Облицовка поверхности стен СКБ с затиркой швов / керамической, керамогранитной плиткой |  |  |  | 1, 2, 3 этажи. Тип: FK12 |  |  | м2 | 266.537
№ пом. | высота | длина | Площадь, м2. | № пом. | высота | длина | Площадь, м2.
1.03 | 1.8 | 8.04 | 14.472 | 2.16 | 1.8 | 11.84 | 21.312
1.22 | 1.8 | 6.9 | 12.42 | 2.17 | 0.85 | 7.4 | 6.29
1.49 | 1.8 | 6.7 | 12.06 | 2.17 | 4 | 13.3 | 53.2
1.14 | 1.8 | 7.96 | 14.328 | 2.13 | 0.85 | 6.9 | 5.865
1.15 | 1.8 | 19.35 | 34.83 | 2.13 | 4 | 13.4 | 53.6
|  | Итог: | 88.11 | 2.10 | 1.8 | 13.2 | 23.76
[6 empty] | Итог: | 164.027
№ пом. | высота | длина | Площадь, м2.
3.09 | 1.8 | 8 | 14.4
|  | Итог: | 14.4

## 4.1-WD6 5
Спецификация выполненных работ
№ п.п. | Наименование |  |  | Описание | Ед. изм. | Объем
1 | Зашивка приборов отопления / ГВЛВ / в 2 слоя на каркасе |  |  | 1, 2, 3 этажи. Тип:WD6. ГКЛ 2 слоя КНАУФ-Файерборд (толщина 12,5 мм) на металлическом каркасе с решеткой для воздухообмена. | м2 | 117.6
2 | Зашивка приборов отопления / ГВЛВ / в 2 слоя на каркасе |  |  | 1, 2, 3 этажи. Тип:WD5. Зашивка вертикальных труб отопления ГKЛ тип С112 по серии Knauf толщиной 52мм. Двуслойная обшивка из КНАУФ-листов ГСП-А 12.5мм с одной стороны на одинарном металлическом каркасе из профиля ПП 60x27 Knauf. | м2 | 356.9
Этаж
Тип | 1 | 2 | 3 | Сумма:
WD6 | 84.9 | 28.4 | 4.3 | 117.6
WD5 | 182.7 | 153.8 | 20.4 | 356.9

## 1.4.1FK16 и 4 Ост
Ведомость работ и используемых материалов
№ п.п. | Наименование затрат |  |  |  | Описание |  |  | Ед. изм. | Объем
1 | Облицовка поверхности стен СКБ с затиркой швов / керамической, керамогранитной плиткой |  |  |  | 1, 2, 3 этажи. Тип: FK16 |  |  | м2 | 129.5916
1 | Облицовка поверхности стен СКБ с затиркой швов / керамической, керамогранитной плиткой |  |  |  | 3 этаж. Тип: FK4 |  |  | м2 | 15.5
№ пом. | высота | длина | Площадь, м2. | № пом. | высота | длина | Площадь, м2.
1.25 | 1.8 | 1.2 | 2.16 | 2.21 | 1.8 | 1.15 | 2.07
1.26 | 1.8 | 1.8 | 3.24 | 2.01 | 1.8 | 2.06 | 3.708
1.09 | 1.8 | 1.85 | 3.33 | 2.02 | 1.8 | 1.23 | 2.214
1.10 | 1.8 | 1.23 | 2.214 | 2.03 | 1.8 | 3.63 | 6.534
1.11 | 1.8 | 1.41 | 2.538 | 2.04 | 1.8 | 1.41 | 2.538
1.12 | 1.8 | 4.672 | 8.4096 | 2.05 | 1.8 | 2.72 | 4.896
1.16 | 4 | 5.675 | 22.7 | 2.06 | 1.8 | 1.41 | 2.538
1.17 | 1.8 | 1 | 1.8 | 2.07 | 1.8 | 1.4 | 2.52
1.53 | 4 | 6.625 | 26.5 |  |  | Итог: | 27.018
|  | Итог: | 72.8916
№ пом. | высота | длина | Площадь, м2.
3.01 | 1.8 | 2.06 | 3.708
3.02 | 1.8 | 2.59 | 4.662
3.04 | 1.8 | 1.43 | 2.574
3.05 | 1.8 | 1.41 | 2.538
3.06 | 1.8 | 2.72 | 4.896
3.07 | 1.8 | 1.41 | 2.538
3.08 | 1.8 | 1.2 | 2.16
3.35 | 1.8 | 3.67 | 6.606
|  | Итог: | 29.682
№ пом. | Тип | Площадь, м2.
3.14 | FK4 | 15.5

## 1.4-Ст
Ведомость работ и используемых материалов
№ п.п. | Наименование затрат | Описание |  | Ед. изм. | Объем
1 | Облицовка поверхности стен СКБ с затиркой швов / керамической, керамогранитной плиткой | 1, 2, 3 этажи. Тип: FK16 |  | м2 | 438.232
|  | № п.п. | № пом. | Ед. изм. | Объем
|  | 1 | 1.17 | м2 | 56
|  | 2 | 1.18 | м2 | 53.6
|  | 3 | 1.21 | м2 | 39
|  | 4 | 1.23 | м2 | 42
|  | 5 | 1.38 | м2 | 4.032
|  | 6 | 1.75 | м2 | 37
|  | 7 | 2.09 | м2 | 29.5
|  | 8 | 2.23 | м2 | 47.3
|  | 9 | 2.52 | м2 | 33
|  | 10 | 3.15 | м2 | 58
|  | 11 | 3.40 | м2 | 38.8
|  |  | Итог: | м2 | 438.232

## 2.1-Ст
Ведомость работ и используемых материалов
№ п.п. | Наименование затрат | Ед. изм. | Объем
1 | Штукатурка стен. Гипсовая по Блоку ячеистому, кирпичу и ПГП + Грунт глубокого проникновения, м2. | м2 | 2812.472

## 2.1п
Спецификация выполненных работ
Штукатурка стен
Гипсовая по Блоку ячеистому, кирпичу и ПГП + Грунт глубокого проникновения, м2. Высота от пола h = 1.5 м.
№ п.п. | Пом. | Помещения: | Объем, м²
1 | 1.08 | Гардероб для начальной школы | 88.6
2 | 1.09 | Учебный кабинет 1 класс | 80.7
3 | 1.10 | Учебный кабинет 1 класс | 60.8
4 | 1.11 | Учебный кабинет 1 класс | 22.1
5 | 1.12 | Игровая с возможностью организации спальных мест | 57.8
6 | 1.20 | Холл | 59.8
7 | 1.27 | Коридор | 40.8
8 | 1.30 | Рекреация коридорного типа | 112.4
9 | 1.31 | Коридор | 119.9
10 | 1.32 | ЛК №1 (тип Н2) | 36.8
11 | 1.35 | ЛК №4 (тип Н2) | 13.7
12 | 1.38 | Обеденный зал на 150 мест | 71.38
13 | 1.60 | Вестибюль с зоной для посетителей | 38.3
14 | 1.64 | Раздевальная комната | 38.3
15 | 1.67 | Групповая | 33.5
16 | 1.68 | Спальная | 19.2
17 | 1.73 | Групповая | 36.2
18 | 1.74 | Спальная | 19.9
19 | 1.77 | Коридор | 62.2
20 | 1.78 | Коридор | 80.1
21 | 1.79 | ЛК №5 (тип Н2) | 38.3
22 | 1.80 | ЛК №6 (тип Л2) | 36.5
23 | 2.08 | Коридор | 125
24 | 2.19 | Спортивный зал 15х24 м | 192.1
25 | 2.27 | Коридор | 30.6
26 | 2.28 | Рекреация | 127.9
27 | 2.30 | Коридор | 118.998
28 | 2.35 | ЛК №4 (Тип Н2) | 13.5
29 | 2.40 | Групповая | 33.5
30 | 2.41 | Спальная | 19.2
31 | 2.51 | Коридор | 48.5
32 | 2.56 | Коридор | 86.8
33 | 2.58 | Рекреация | 54.764
34 | 3.12 | Многофункциональный информационный библиотечный центр | 176.73
35 | 3.18 | Рекреация | 66.8
36 | 3.19 | Коридор | 117
37 | 3.21 | ЛК №4 (Тип Н2) | 18.6
38 | 3.25 | Групповая | 33.3
39 | 3.26 | Спальная | 19.1
40 | 3.28 | Раздевальная комната | 32.7
41 | 3.29 | Групповая | 33.3
42 | 3.30 | Спальная | 19.1
43 | 3.41 | Коридор | 52.5
44 | 3.42 | Коридор | 122.9
45 | 3.44 | Коридор | 31.5
46 | 3.45 | Рекреация | 70.8
|  | сумма: | 2812.472

## 2.2-Ст
Ведомость работ и используемых материалов
№ п.п. | Наименование затрат | Ед. изм. | Объем
1 | Штукатурка стен. Цементная + Грунт глубокого проникновения (по бетону и блоку ячеистому под плитку), м2. | м2 | 63.42

## 2.2п
Спецификация выполненных работ
Штукатурка стен
Цементная + Грунт глубокого проникновения (по бетону и блоку ячеистому под плитку), м2. Высота от пола h = 1.5 м.
№ п.п. | Пом. | Помещения: | Объем, м²
2 | 1.09 | Учебный кабинет 1 класс | 3.33
3 | 1.10 | Учебный кабинет 1 класс | 3.29
4 | 1.11 | Учебный кабинет 1 класс | 4.43
5 | 1.12 | Игровая с возможностью организации спальных мест | 7.45
9 | 1.31 | Коридор | 2.3
14 | 1.38 | Обеденный зал на 150 мест | 38.02
29 | 2.30 | Коридор | 2.3
44 | 3.19 | Коридор | 2.3
|  | сумма: | 63.42

## 2.3-Ст
Ведомость работ и используемых материалов
№ п.п. | Наименование затрат | Ед. изм. | Объем
1 | Штукатурка стен. Гипсовая по бетону + Бетонконтакт, м2. | м2 | 685.628

## 2.3п
Спецификация выполненных работ
Штукатурка стен
Гипсовая по бетону + Бетонконтакт, м2. Высота от пола h = 1.5 м.
№ п.п. | Помещения: | Помещения: | Объем, м²
1 | 1.08 | Гардероб для начальной школы | 23.28
2 | 1.09 | Учебный кабинет 1 класс | 14.625
3 | 1.10 | Учебный кабинет 1 класс | 13.26
4 | 1.11 | Учебный кабинет 1 класс | 6.24
5 | 1.12 | Игровая с возможностью организации спальных мест | 14.82
6 | 1.20 | Холл | 4.68
7 | 1.38 | Обеденный зал на 150 мест | 50.98
8 | 1.60 | Вестибюль с зоной для посетителей | 26.7
9 | 2.08 | Коридор | 19.5
10 | 2.19 | Спортивный зал 15х24 м | 311.5
11 | 2.28 | Рекреация | 13.65
12 | 2.30 | Коридор | 1.833
13 | 2.58 | Рекреация | 6.24
14 | 3.12 | Многофункциональный информационный библиотечный центр с зонами для индивидуальных и групповых занятий, медиатеки, хранения (закрытый фонд) и выдачи книг | 164.28
15 | 3.18 | Рекреация | 5.46
16 | 3.45 | Рекреация | 8.58
|  | сумма: | 685.628

## 3.1-Ст
Ведомость работ и используемых материалов
№ п.п. | Наименование затрат | Ед. изм. | Объем
1 | Шпаклевка стен. Гипсовыми смесями финишная + грунт глубокого проникновения, м2 | м2 | 5811.52

## 3.1п
Спецификация выполненных работ
Шпаклевка стен
Гипсовыми смесями финишная + грунт глубокого проникновения (в том числе "зеркала" под приборы отопления), м2
№ п.п. | Пом.: | Помещения: | Объем, м²
1 | 1.05 | Комната охраны с диспетчерским пультом | 84
2 | 1.06 | Санузел для МГН | 22.1
3 | 1.07 | Гардероб для учителей | 46.7
4 | 1.08 | Гардероб для начальной школы | 133.52
5 | 1.09 | Учебный кабинет 1 класс | 95
6 | 1.10 | Учебный кабинет 1 класс | 49
7 | 1.11 | Учебный кабинет 1 класс | 95
8 | 1.12 | Игровая с возможностью организации спальных мест | 140
9 | 1.13 | Санузел для девочек | 38.76
10 | 1.15 | Санузел для мальчиков | 46.26
11 | 1.19 | Кабинет Врача | 69.99
12 | 1.22 | санузел персонала
13 | 1.25 | Артистическая | 47.46
14 | 1.26 | Артистическая | 56.46
15 | 1.28 | Серверная | 67.13
16 | 1.32 | ЛК №1 (тип Н2) | 110.7
17 | 1.34 | ЛК №3 (тип Н2) | 78.4
18 | 1.35 | ЛК №4 (тип Н2) | 96.3
19 | 1.61 | Пост охраны | 56.22
20 | 1.64 | Раздевальная комната | 90.1
21 | 1.67 | Групповая | 92
22 | 1.68 | Спальная | 95
23 | 1.69 | Раздевальная комната | 67.4
24 | 1.73 | Групповая | 87.5
25 | 1.74 | Спальная | 86.5
26 | 2.01 | Учебный кабинет 2-4 класс | 82.821
27 | 2.02 | Лабораторно-исследовательский комплекс для изучения естесствознания | 114.947
28 | 2.03 | Кабинет с рабочим местом для учителей | 75.431
29 | 2.04 | Учебный кабинет 2-4 класс | 85.176
30 | 2.05 | Универсальное помещение с возможностью проведения занятий во внеурочное время в том числе для групп продленного дня | 77.762
31 | 2.06 | Универсальное помещение с возможностью проведения занятий во внеурочное время в том числе для групп продленного дня | 83.146
32 | 2.07 | Учебный кабинет 2-4 класс | 95.82
33 | 2.08 | Коридор | 157
34 | 2.10 | Раздевальная для девочек (МГН) | 28.17
35 | 2.11 | Раздевальная для мальчиков (МГН) | 15.18
36 | 2.12 | Раздевальная для мальчиков | 70.363
37 | 2.14 | Санузел для мальчиков | 24.33
38 | 2.15 | Раздевальная для девочек | 75.92
39 | 2.16 | Санузел для девочек | 17.258
40 | 2.20 | Комната инструктора (с душем и туалетом) | 86.124
41 | 2.21 | Кабинет для индивидуальных занятий, в т.ч. С учителем-логопедом | 47.648
42 | 2.24 | Санузел для девочек | 38.76
43 | 2.25 | Санузел для мальчиков | 46.26
44 | 2.29 | Технический центр | 53.87
45 | 2.31 | ЛК №1 (Тип Н2) | 78.7
46 | 2.32 | ЛК №2 (Тип Н2) | 84
47 | 2.34 | ЛК №3 (Тип Н2) | 82.1
48 | 2.35 | ЛК №4 (Тип Н2) | 98.6
49 | 2.37 | Раздевальная | 83.9
50 | 2.40 | Групповая | 85.8
51 | 2.41 | Спальная | 92.1
52 | 2.42 | Раздевальная комната | 81.7
53 | 2.44 | Групповая | 84.5
54 | 2.45 | Спальная | 87.4
55 | 2.47 | Многофункциональный физкультурный зал для проведения активных игр и занятий с детьми | 79.65
56 | 2.48 | Помещение хранения для физкультурного зала | 41.4
57 | 3.01 | Учебный кабинет 2-4 класс | 103.345
58 | 3.02 | Кабинет иностранного языка с возможностью деления трансформируемой перегородкой на два помещения | 123.433
59 | 3.03 | Административный кабинет | 73.013
60 | 3.04 | Учебный кабинет 2-4 класс | 103.73
61 | 3.05 | Учебный кабинет 2-4 класс | 102.87
62 | 3.06 | Учебный кабинет 2-4 класс | 100.29
63 | 3.07 | Учебный кабинет 2-4 класс | 94.083
64 | 3.08 | Учебный кабинет 2-4 класс | 96.5
65 | 3.10 | Санузел для девочек | 45.56
66 | 3.11 | Санузел для мальчиков | 46.06
67 | 3.17 | ЛК №1 (Тип Н2) | 78.4
68 | 3.20 | ЛК №3 (Тип Н2) | 84.5
69 | 3.21 | ЛК №4 (Тип Н2) | 132.8
70 | 3.23 | Раздевальная комната | 83.5
71 | 3.25 | Групповая | 87.7
72 | 3.26 | Спальная | 92.9
73 | 3.28 | Раздевальная комната | 80.6
74 | 3.29 | Групповая | 85.2
75 | 3.30 | Спальная | 89.7
|  | сумма: | 5811.52

## 3.2-Ст
Ведомость работ и используемых материалов
№ п.п. | Наименование затрат | Ед. изм. | Объем
1 | Шпаклевка стен. Цементными смесями финишная + грунт глубокого проникновения, м2 | м2 | 20.14

## 3.2п
Спецификация выполненных работ
Шпаклевка стен
Цементными смесями финишная + грунт глубокого проникновения, м2
№ п.п. | Помещения: | Помещения: | Объем, м²
1 | 1.22 | санузел персонала | 20.14
|  | сумма: | 20.14

## 3.3п
Спецификация выполненных работ
Шпаклевка колонн и простенкров толщиной до 500мм.
Гипсовыми смесями финишная + грунт глубокого проникновения (в том числе "зеркала" под приборы отопления), м2
№ п.п. | Пом.: | Помещения:2 | Объем, м²
1 | 1.05 | Комната охраны с диспетчерским пультом | 11.56
2 | 1.08 | Гардероб для начальной школы | 23.28
3 | 1.09 | Учебный кабинет 1 класс | 14.625
4 | 1.10 | Учебный кабинет 1 класс | 13.26
5 | 1.11 | Учебный кабинет 1 класс | 6.24
6 | 1.12 | Игровая с возможностью организации спальных мест | 14.82
7 | 1.13 | Санузел для девочек | 4.2
8 | 1.15 | Санузел для мальчиков | 4.2
9 | 1.19 | Кабинет Врача | 2.25
10 | 1.28 | Серверная | 12.87
11 | 1.61 | Пост охраны | 4.68
12 | 2.01 | Учебный кабинет 2-4 класс | 11.427
13 | 2.02 | Лабораторно-исследовательский комплекс для изучения естесствознания | 17.004
14 | 2.03 | Кабинет с рабочим местом для учителей | 11.31
15 | 2.04 | Учебный кабинет 2-4 класс | 11.427
16 | 2.05 | Универсальное помещение с возможностью проведения занятий во внеурочное время в том числе для групп продленного дня | 13.182
17 | 2.06 | Универсальное помещение с возможностью проведения занятий во внеурочное время в том числе для групп продленного дня | 10.257
18 | 2.07 | Учебный кабинет 2-4 класс | 14.04
19 | 2.08 | Коридор | 19.5
20 | 2.10 | Раздевальная для девочек (МГН) | 2.48
21 | 2.11 | Раздевальная для мальчиков (МГН) | 0.57
22 | 2.12 | Раздевальная для мальчиков | 7.137
23 | 2.15 | Раздевальная для девочек | 4.68
24 | 2.16 | Санузел для девочек | 1.47
25 | 2.21 | Кабинет для индивидуальных занятий, в т.ч. С учителем-логопедом | 6.55
26 | 2.24 | Санузел для девочек | 4.2
27 | 2.25 | Санузел для мальчиков | 4.2
28 | 2.29 | Технический центр | 6.63
29 | 2.47 | Многофункциональный физкультурный зал для проведения активных игр и занятий с детьми | 32.45
30 | 3.01 | Учебный кабинет 2-4 класс | 6.045
31 | 3.02 | Кабинет иностранного языка с возможностью деления трансформируемой перегородкой на два помещения | 13.767
32 | 3.03 | Административный кабинет | 9.087
33 | 3.04 | Учебный кабинет 2-4 класс | 12.48
34 | 3.05 | Учебный кабинет 2-4 класс | 6.24
35 | 3.06 | Учебный кабинет 2-4 класс | 6.24
36 | 3.07 | Учебный кабинет 2-4 класс | 11.427
37 | 3.08 | Учебный кабинет 2-4 класс | 10.14
38 | 3.10 | Санузел для девочек | 4.2
39 | 3.11 | Санузел для мальчиков | 4.2
|  | сумма: | 374.325

## 1Дм
Спецификация выполненных работ
№ п.п. | Наименование |  |  |  |  | Ед. изм. | Объем
1 | Демонтаж шпатлевки и/или штукатурки на поверхности стен |  |  |  |  | м2 | 9286.13
2 | Уборка мусора от демонтажных работ с погрузкой в мешки и в контейнеры |  |  |  |  | т | 30.25
№ п.п. | Пом.: | Объем, м² | № п.п. | Пом.: | Объем, м² | № п.п. | Пом.: | Объем, м²
1 | 1.05 | 64.7 | 29 | 2,21 | 48 | 62 | 3,45 | 74.5
2 | 1.32 | 106.2 | 30 | 2,58 | 110.2 | 63 | 3,17 | 74.5
3 | 1,08 | 150 | 31 | 2,31 | 76 | 64 | 3,01 | 104.2
4 | 1,04 | 439.4 | 32 | 2,01 | 108.3 | 65 | 3,02 | 121.4
5 | 1,27 | 59.2 | 33 | 2,27 | 43.9 | 66 | 3,03 | 77.4
6 | 1,30 | 172.9 | 34 | 2,02 | 127.2 | 67 | 3,04 | 105.1
7 | 1,09 | 114.2 | 35 | 2,03 | 92.5 | 68 | 3,44 | 46.7
8 | 1,10 | 105.9 | 36 | 2,28 | 287.7 | 69 | 3,18 | 153.1
9 | 1,33 | 76.7 | 37 | 2,32 | 80.3 | 70 | 3,05 | 107.6
10 | 1,31 | 260.7 | 38 | 2,30 | 266.4 | 71 | 3,20 | 81.6
11 | 1,11 | 107.1 | 39 | 2,04 | 106.3 | 72 | 3,12 | 461.4
12 | 1,12 | 169.5 | 40 | 2,05 | 104.5 | 73 | 3,08 | 98.6
13 | 1,20 | 62.9 | 41 | 2,06 | 102.3 | 74 | 3,38 | 80.1
14 | 1,17 | 55.9 | 42 | 2,07 | 105.3 | 75 | 3,41 | 82.21
15 | 1,18 | 55.1 | 43 | 2,08 | 173.9 | 76 | 3,42 | 170.64
16 | 1,19 | 62.9 | 44 | 2,15 | 78.7 | 77 | 3,23 | 90.2
17 | 1,77 | 78.17 | 45 | 2,12 | 73.8 | 78 | 3,25 | 88.64
18 | 1,64 | 82.45 | 46 | 2,20 | 103.6 | 79 | 3,26 | 93.37
19 | 1,67 | 88.64 | 47 | 2,35 | 94.6 | 80 | 3,28 | 90.9
20 | 1,68 | 93.37 | 48 | 2,36 | 15 | 81 | 3,29 | 87.94
21 | 1,79 | 80 | 49 | 2,52 | 10 | 82 | 3,30 | 90.71
22 | 1,60 | 109.81 | 50 | 2,53 | 10 | 83 | 3,35 | 122.14
23 | 1,61 | 59.82 | 51 | 2,51 | 170 | 84 | 3,33 | 131.07
24 | 1,80 | 80 | 52 | 2,37 | 90.38 | 85 | 3,43 | 80.1
25 | 1,78 | 132.51 | 53 | 2,40 | 93.81 |  | сумма: | 2714.12
26 | 1,74 | 90.71 | 54 | 2,41 | 93.37
27 | 1,73 | 82.94 | 55 | 2,56 | 189.45
28 | 1,69 | 71.62 | 56 | 2,49 | 130.38
| сумма: | 3113.34 | 57 | 2,42 | 90.9
|  |  | 58 | 2,44 | 86.81
|  |  | 59 | 2,45 | 91.84
|  |  | 60 | 2,47 | 133.23
|  |  | 61 | 2,57 | 70
|  |  |  | сумма: | 3458.67

## 3.7-Шп.фин.отк
Спецификация выполненных работ
№ п.п. | Наименование |  |  |  |  | Ед. изм. | Объем
1 | Ремонт гипсовой шпаклевки откосов. Финишный слой. |  |  |  |  | м2 | 81.93
№ п.п. | Пом.: | Объем, м² | № п.п. | Пом.: | Объем, м² | № п.п. | Пом.: | Объем, м²
1 | 1.08 | 7.06 | 3 | 2.01 | 4.22 | 14 | 3.01 | 4.22
2 | 1.09 | 5.1 | 4 | 2.02 | 5.78 | 15 | 3.02 | 6.62
| сумма: | 12.16 | 5 | 2.03 | 1.56 | 16 | 3.03 | 1.56
|  |  | 6 | 2.04 | 4.22 | 17 | 3.04 | 3.96
|  |  | 7 | 2.05 | 3.24 | 18 | 3.05 | 4.22
|  |  | 8 | 2.06 | 4.22 | 19 | 3.06 | 4.2
|  |  | 9 | 2.07 | 3.9 | 20 | 3.07 | 4.22
|  |  | 10 | 2.12 | 1.5 | 21 | 3.08 | 2.78
|  |  | 11 | 2.15 | 1.42 | 22 | 3.12 | 5.96
|  |  | 12 | 2.16 | 0.65 |  | сумма: | 37.74
|  |  | 13 | 2.21 | 1.32
|  |  |  | сумма: | 32.03

## 3.6-Шп.Баз.отк
Спецификация выполненных работ
№ п.п. | Наименование |  |  |  |  | Ед. изм. | Объем
1 | Ремонт гипсовой шпаклевки откосов. Базовый слой 2 мм. |  |  |  |  | м2 | 108.21
№ п.п. | Пом.: | Объем, м² | № п.п. | Пом.: | Объем, м² | № п.п. | Пом.: | Объем, м²
1 | 1.05 | 1.06 | 6 | 2.01 | 4.22 | 18 | 3.01 | 4.22
2 | 1.08 | 7.06 | 7 | 2.02 | 5.78 | 18 | 3.02 | 6.62
3 | 1.09 | 5.1 | 8 | 2.03 | 1.56 | 18 | 3.03 | 1.56
4 | 1.19 | 1.42 | 9 | 2.04 | 4.22 | 18 | 3.04 | 3.96
5 | 1.33 | 1.18 | 10 | 2.05 | 3.24 | 18 | 3.05 | 4.22
| сумма: | 15.82 | 11 | 2.06 | 4.22 | 18 | 3.06 | 4.2
|  |  | 12 | 2.07 | 3.9 | 18 | 3.07 | 4.22
|  |  | 13 | 2.12 | 1.5 | 18 | 3.08 | 2.78
|  |  | 14 | 2.15 | 1.42 | 18 | 3.12 | 5.96
|  |  | 15 | 2.16 | 0.65 | 18 | 3.18 | 2.36
|  |  | 16 | 2.21 | 1.32 | 18 | 3.33 | 3
|  |  | 17 | 2.28 | 5.64 | 18 | 3.35 | 5
|  |  |  | сумма: | 37.67 | 18 | 3.45 | 6.62
[7 empty] | сумма: | 54.72

## 5.5Фн4в
Спецификация выполненных работ
№ п.п. | Наименование | Описание | Ед. изм. | Объем
1 | Подготовка поверхности СКБ / стен / по штукатурке / 2мм | 1-й, 2-й и 3-й этаж стены, колонны и простенки шириной до 500 мм. Грунтовка, шпатлевка на гипсовой основе. Финишный слой 2 мм. | м2 | 11214.3
2 | Подготовка поверхности СКБ / стен / по штукатурке / 2мм | Шпаклевка технических ниш ЭОМ. Финишный слой. | м2 | 25.7

## 5.4Бз4в
Спецификация выполненных работ
№ п.п. | Наименование | Описание | Ед. изм. | Объем
1 | Подготовка поверхности СКБ / стен / по штукатурке / 2мм | 1-й, 2-й и 3-й этаж стены, колонны и простенки шириной до 500 мм. Грунтовка, шпатлевка на гипсовой основе. Базовый слой 2 мм. | м2 | 4827.2
2 | Подготовка поверхности СКБ / стен / по штукатурке / 2мм | Шпаклевка технических ниш ЭОМ. Базовый слой. | м2 | 25.7

## 3.5-Шп.фин
Спецификация выполненных работ
№ п.п. | Наименование |  |  |  |  | Ед. изм. | Объем
1 | Ремонт гипсовой шпаклевки стен, колонн, простенок ш. до 500 мм. Финишный слой. |  |  |  |  | м2 | 2049.88
№ п.п. | Пом.: | Объем, м² | № п.п. | Пом.: | Объем, м² | № п.п. | Пом.: | Объем, м²
1 | 1.04 | 2.7 | 15 | 2.01 | 70.29 | 41 | 3.01 | 73.42
2 | 1.05 | 1.98 | 16 | 2.02 | 100.47 | 42 | 3.02 | 91.71
3 | 1.08 | 153.72 | 17 | 2.03 | 73.83 | 43 | 3.03 | 48.55
4 | 1.09 | 4.59 | 18 | 2.04 | 72.25 | 44 | 3.04 | 66.53
5 | 1.11 | 5.1 | 19 | 2.05 | 63.23 | 45 | 3.05 | 72.98
6 | 1.12 | 9.96 | 20 | 2.06 | 68.62 | 46 | 3.06 | 62.12
7 | 1.19 | 2.1 | 21 | 2.07 | 86.4 | 47 | 3.07 | 58.88
8 | 1.60 | 5.64 | 22 | 2.08 | 123.55 | 48 | 3.12 | 203.81
9 | 1.61 | 7.37 | 23 | 2.10 | 30.65 | 49 | 3.18 | 3.71
10 | 1.64 | 1.45 | 24 | 2.12 | 77.5 | 50 | 3.23 | 1.45
11 | 1.67 | 5.75 | 25 | 2.15 | 80.6 | 51 | 3.25 | 5.75
12 | 1.68 | 3.27 | 26 | 2.16 | 18.73 | 52 | 3.26 | 3.27
13 | 1.73 | 5.75 | 27 | 2.20 | 54.7 | 53 | 3.28 | 1.45
14 | 1.74 | 4.89 | 28 | 2.21 | 54.2 | 54 | 3.29 | 5.75
| сумма: | 214.27 | 29 | 2.28 | 7.56 | 55 | 3.30 | 4.89
|  |  | 30 | 2.29 | 60.5 | 56 | 3.33 | 5.28
|  |  | 31 | 2.37 | 1.45 | 57 | 3.35 | 5.4
|  |  | 32 | 2.40 | 5.75 | 58 | 3.45 | 7.26
|  |  | 33 | 2.41 | 3.27 |  | сумма: | 722.21
|  |  | 34 | 2.42 | 1.45
|  |  | 35 | 2.44 | 5.75
|  |  | 36 | 2.45 | 4.89
|  |  | 37 | 2.47 | 5.28
|  |  | 38 | 2.48 | 35.4
|  |  | 39 | 2.49 | 5.28
|  |  | 40 | 2.58 | 1.8
|  |  |  | сумма: | 1113.4

## 3.4-Шп.Баз
Спецификация выполненных работ
№ п.п. | Наименование |  |  |  |  | Ед. изм. | Объем
1 | Ремонт гипсовой шпаклевки стен, колонн, простенок ш. до 500 мм. Базовый слой 2 мм. |  |  |  |  | м2 | 7630.58
2 | Затарка материала в ручную |  |  |  |  | т | 18.93
№ п.п. | Пом.: | Объем, м² | № п.п. | Пом.: | Объем, м² | № п.п. | Пом.: | Объем, м²
1 | 1.04 | 2.7 | 33 | 2.01 | 78.44 | 71 | 3.01 | 79.47
2 | 1.05 | 88.33 | 34 | 2.02 | 114.9 | 72 | 3.02 | 104.97
3 | 1.07 | 46.7 | 35 | 2.03 | 83.58 | 73 | 3.03 | 53.2
4 | 1.08 | 153.72 | 36 | 2.04 | 82.39 | 74 | 3.04 | 79.01
5 | 1.09 | 4 | 37 | 2.05 | 75.13 | 75 | 3.05 | 79.22
6 | 1.11 | 5 | 38 | 2.06 | 77.59 | 76 | 3.06 | 68.36
7 | 1.19 | 72.24 | 39 | 2.07 | 100.44 | 77 | 3.07 | 67.85
8 | 1.20 | 33.09 | 40 | 2.08 | 176.5 | 78 | 3.08 | 97.22
9 | 1.25 | 47.46 | 41 | 2.10 | 30.65 | 79 | 3.12 | 203.81
10 | 1.26 | 56.46 | 42 | 2.12 | 77.5 | 80 | 3.13 | 55.58
11 | 1.32 | 73.9 | 43 | 2.15 | 80.6 | 81 | 3.16 | 48.9
12 | 1.33 | 82.3 | 44 | 2.16 | 18.73 | 82 | 3.17 | 78.4
13 | 1.34 | 78.4 | 45 | 2.20 | 54.7 | 83 | 3.18 | 109.8
14 | 1.35 | 96.3 | 46 | 2.21 | 54.2 | 84 | 3.19 | 146.12
15 | 1.59 | 30.04 | 47 | 2.27 | 34.37 | 85 | 3.20 | 84.5
16 | 1.60 | 81.74 | 48 | 2.28 | 152.58 | 86 | 3.21 | 132.8
17 | 1.61 | 24.84 | 49 | 2.29 | 60.5 | 87 | 3.22 | 30.94
18 | 1.63 | 19.6 | 50 | 2.30 | 80.92 | 88 | 3.23 | 77.26
19 | 1.64 | 85.74 | 51 | 2.31 | 78.7 | 89 | 3.25 | 84.5
20 | 1.65 | 11.38 | 52 | 2.33 | 41 | 90 | 3.26 | 70.5
21 | 1.67 | 68.62 | 53 | 2.34 | 82.1 | 91 | 3.28 | 74.36
22 | 1.68 | 73.78 | 54 | 2.35 | 98.6 | 92 | 3.29 | 82
23 | 1.69 | 58.5 | 55 | 2.36 | 31.18 | 93 | 3.30 | 67.3
24 | 1.70 | 9.98 | 56 | 2.37 | 77.58 | 94 | 3.33 | 110.51
25 | 1.71 | 11.65 | 57 | 2.40 | 85.8 | 95 | 3.34 | 41.2
26 | 1.73 | 64.12 | 58 | 2.41 | 83.96 | 96 | 3.35 | 83.02
27 | 1.74 | 69.2 | 59 | 2.42 | 75.38 | 97 | 3.36 | 35.69
28 | 1.76 | 36.45 | 60 | 2.44 | 84.5 | 98 | 3.37 | 38.4
29 | 1.77 | 92.15 | 61 | 2.45 | 87.4 | 99 | 3.38 | 103.5
30 | 1.78 | 94.82 | 62 | 2.47 | 103.34 | 100 | 3.39 | 37
31 | 1.79 | 105.7 | 63 | 2.49 | 100.7 | 101 | 3.41 | 86.32
32 | 1.80 | 78 | 64 | 2.51 | 33.1 | 102 | 3.42 | 101.72
| сумма: | 1856.91 | 65 | 2.53 | 38.9 | 103 | 3.43 | 83.5
|  |  | 66 | 2.54 | 102.8 | 104 | 3.44 | 36.67
|  |  | 67 | 2.55 | 39 | 105 | 3.45 | 61.79
|  |  | 68 | 2.56 | 116.25 |  | сумма: | 2795.39
|  |  | 69 | 2.57 | 83.5
|  |  | 70 | 2.58 | 100.77
|  |  |  | сумма: | 2978.28

## 5.2Баз4в
Спецификация выполненных работ
№ п.п. | Наименование | Описание | Ед. изм. | Объем
1 | Подготовка поверхности СКБ / стен / ГКЛ, ПГП / 2мм | Шпаклевка стен по зашивкам под окраску гипсовая базовая. WD5, WD6, WD8, WD10, WD11, WD12, WD13. | м2 | 594.3
2 | Подготовка поверхности СКБ / стен / ГКЛ, ПГП / 2мм | Шпаклевка люков ревизионных под окраску гипсовая базовая | м2 | 8.05
Спецификация выполненных работ
№ п.п. | Наименование | Описание | Ед. изм. | Объем
1 | Подготовка поверхности СКБ / стен / ГКЛ, ПГП / 2мм | Шпаклевка стен по зашивкам под окраску гипсовая финишная. WD5, WD6, WD8, WD10, WD11, WD12, WD13. | м2 | 594.3
2 | Подготовка поверхности СКБ / стен / ГКЛ, ПГП / 2мм | Шпаклевка люков ревизионных под окраску гипсовая финишная | м2 | 8.05

## 5.1-Шп.Баз прошл
Спецификация выполненных работ
№ п.п. | Наименование |  |  |  |  | Ед. изм. | Объем
1 | Подготовка поверхности СКБ / стен / по штукатурке / 2мм |  |  |  |  | м2 | 9286.13
2 | Затарка материала в ручную |  |  |  |  | т | 18.93
№ п.п. | Пом.: | Объем, м² | № п.п. | Пом.: | Объем, м² | № п.п. | Пом.: | Объем, м²
1 | 1.05 | 64.7 | 29 | 2,21 | 48 | 62 | 3,45 | 74.5
2 | 1.32 | 106.2 | 30 | 2,58 | 110.2 | 63 | 3,17 | 74.5
3 | 1,08 | 150 | 31 | 2,31 | 76 | 64 | 3,01 | 104.2
4 | 1,04 | 439.4 | 32 | 2,01 | 108.3 | 65 | 3,02 | 121.4
5 | 1,27 | 59.2 | 33 | 2,27 | 43.9 | 66 | 3,03 | 77.4
6 | 1,30 | 172.9 | 34 | 2,02 | 127.2 | 67 | 3,04 | 105.1
7 | 1,09 | 114.2 | 35 | 2,03 | 92.5 | 68 | 3,44 | 46.7
8 | 1,10 | 105.9 | 36 | 2,28 | 287.7 | 69 | 3,18 | 153.1
9 | 1,33 | 76.7 | 37 | 2,32 | 80.3 | 70 | 3,05 | 107.6
10 | 1,31 | 260.7 | 38 | 2,30 | 266.4 | 71 | 3,20 | 81.6
11 | 1,11 | 107.1 | 39 | 2,04 | 106.3 | 72 | 3,12 | 461.4
12 | 1,12 | 169.5 | 40 | 2,05 | 104.5 | 73 | 3,08 | 98.6
13 | 1,20 | 62.9 | 41 | 2,06 | 102.3 | 74 | 3,38 | 80.1
14 | 1,17 | 55.9 | 42 | 2,07 | 105.3 | 75 | 3,41 | 82.21
15 | 1,18 | 55.1 | 43 | 2,08 | 173.9 | 76 | 3,42 | 170.64
16 | 1,19 | 62.9 | 44 | 2,15 | 78.7 | 77 | 3,23 | 90.2
17 | 1,77 | 78.17 | 45 | 2,12 | 73.8 | 78 | 3,25 | 88.64
18 | 1,64 | 82.45 | 46 | 2,20 | 103.6 | 79 | 3,26 | 93.37
19 | 1,67 | 88.64 | 47 | 2,35 | 94.6 | 80 | 3,28 | 90.9
20 | 1,68 | 93.37 | 48 | 2,36 | 15 | 81 | 3,29 | 87.94
21 | 1,79 | 80 | 49 | 2,52 | 10 | 82 | 3,30 | 90.71
22 | 1,60 | 109.81 | 50 | 2,53 | 10 | 83 | 3,35 | 122.14
23 | 1,61 | 59.82 | 51 | 2,51 | 170 | 84 | 3,33 | 131.07
24 | 1,80 | 80 | 52 | 2,37 | 90.38 | 85 | 3,43 | 80.1
25 | 1,78 | 132.51 | 53 | 2,40 | 93.81 |  | сумма: | 2714.12
26 | 1,74 | 90.71 | 54 | 2,41 | 93.37
27 | 1,73 | 82.94 | 55 | 2,56 | 189.45
28 | 1,69 | 71.62 | 56 | 2,49 | 130.38
| сумма: | 3113.34 | 57 | 2,42 | 90.9
|  |  | 58 | 2,44 | 86.81
|  |  | 59 | 2,45 | 91.84
|  |  | 60 | 2,47 | 133.23
|  |  | 61 | 2,57 | 70
|  |  |  | сумма: | 3458.67

## Перегр
| 1 эт | 2 эт | 3 эт
WD6 | 75.3 | 12 | 4.3
WD1 | 198.6 | 27.1 | 0 | 225.7
WD4 | 4.3 | 0 | 0 | 4.3
WD5 | 203.6 | 177.4 | 20.5 | 401.5
WD8 | 6.1 | 0 | 0 | 6.1
WD10 | 12.8 | 11.3 | 0 | 24.1
WD11 | 0 | 0.4 | 0 | 0.4
WD12 | 0 | 36.7 | 0 | 36.7
WD13 | 0 | 34.6 | 0 | 34.6

## 1.5-FK9
Спецификация выполненных работ
№ п.п. | Наименование |  |  | Описание | Ед. изм. | Объем
1 | Облицовка поверхности стен СКБ с затиркой швов / керамической, керамогранитной плиткой до 0,2м2/шт |  |  | 1 этаж. Тип: FK9 | м2 | 1153.1373
№ п.п. | № пом. | ед. изм | объем
1 | 1.39 | м2 | 110.625
2 | 1.40 | м2 | 50.1795
3 | 1.41 | м2 | 169.3005
4 | 1.42 | м2 | 60.357
5 | 1.43 | м2 | 50.268
6 | 1.44 | м2 | 86.376
7 | 1.45 | м2 | 48.498
8 | 1.47 | м2 | 48.4095
9 | 1.48 | м2 | 36.816
10 | 1.50 | м2 | 44.25
11 | 1.54 | м2 | 20.5143
12 | 1.55 | м2 | 39.5595
13 | 1.56 | м2 | 39.471
14 | 1.57 | м2 | 59.472
15 | 1.58 | м2 | 175.4955
16 | 1.82 | м2 | 113.5455
| сумма | м2 | 1153.1373

## 1.6-FK13
Спецификация выполненных работ
№ п.п. | Наименование |  |  | Описание | Ед. изм. | Объем
1 | Лакокрасочные работы СКБ / окраска стен / в 2 слоя |  |  | 1, 2, 3 этажи. Тип: FK13. Покраска | м2 | 1254.2
№ п.п. | Этаж | Ед. изм | объем
1 | 1 | м2 | 659.2
2 | 2 | м2 | 203.4
3 | 3 | м2 | 391.6
| сумма | м2 | 1254.2

## 1.7-FK2
Спецификация выполненных работ
№ п.п. | Наименование |  |  | Описание | Ед. изм. | Объем
1 | Лакокрасочные работы СКБ / окраска стен / в 2 слоя |  |  | 1, 2, 3 этажи. Тип: FK2. Покраска | м2 | 0
№ п.п. | Этаж | Ед. изм | объем |  |  | 276
1 |  | м2 |  | 202.4 | 35.5 | 38.7
2 |  | м2
3 |  | м2
| сумма | м2 | 0