## 2.4бетон
Ведомость работ
№ п.п. | Наименование | Описание | Ед. изм. | Объем, м2
4 | Устройство монолитных плит перекрытий, лестничных площадок нежилых малоэтажных зданий | Бетон класса В25 | м3 | 1.836
Вид | Бетон
№ шахты | объем, кг.
1 | 0.918
2 | 0.918
Итог: | 1.836

## 2.3армир
Ведомость работ
№ п.п. | Наименование | Ед. изм. | Объем, м2
3 | Армирование ЖБ плиты | т | 0.292
Вид | Армир.
№ шахты | объем, кг.
1 | 146
2 | 146
Итог: | 292

## 2.2подг
Ведомость работ
№ п.п. | Наименование | Описание | Ед. изм. | Объем, м2
2 | Устройство бетонной подготовки | Бетон класса B7.5 | м3 | 1.0098
Вид | Бет. подг.
№ шахты | объем, м3.
1 | 0.5049
2 | 0.5049
Итог: | 1.0098

## 2.1песок
Ведомость работ
№ п.п. | Наименование | Описание | Ед. изм. | Объем, м2
1 | Засыпка пазух в монолитных конструкциях | Песок ср. крупности | м3 | 20.196
Вид | Песок
№ шахты | объем, м3.
1 | 10.098
2 | 10.098
Итог: | 20.196