## 2.1ЛШ
Ведомость работ
№ п.п. | Наименование | Описание | Ед. изм. | Объем, м2
1 | Засыпка пазух в монолитных конструкциях / песок |  | м3 | 37
2 | Устройство бетонной подготовки |  | м3 | 1.84
3 | Армирование ЖБ плиты |  | т | 292 | Армирование ЖБ плиты
4 | Устройство монолитных плит перекрытий, лестничных площадок нежилых малоэтажных зданий / армированием до 160 кг |  | м3 | 3.7 | Бетонирование ЖБ плиты
Вид | Песок
№ шахты | объем, м3.
1 | 18.5
2 | 18.5
Итог: | 37
Вид | Бет. подг.
№ шахты | объем, м3.
1 | 0.92
2 | 0.92
Итог: | 1.84
Вид | Армир.
№ шахты | объем, кг.
1 | 146
2 | 146
Итог: | 292
Вид | Бетон
№ шахты | объем, кг.
1 | 1.85
2 | 1.85
Итог: | 3.7

## 1.2пл3в
Ведомость работ
№ п.п. | Наименование |  | Описание | Ед. изм. | Объем, м2
1 | Устройство стяжки СКБ / армированная сеткой от 21 мм до 40 мм |  | 1, 4, 5 этаж | м2 | 3518.32
2 | Утепление полов керамзитом |  | 1, 4, 5 этаж (89-90 мм) | м3 | 313.1305
Вид | Стяжка | Керамзит
№ эт. | объем, м2. | объем, м3.
1 | 1291.9 | 114.9791
4 | 1317.1 | 117.2219
5 | 909.32 | 80.9295
Итог: | 3518.32 | 313.1305

## 1.3Инв
Ведомость работ
№ п.п. | Наименование |  | Описание | Ед. изм. | Объем
1 | Устройство стяжки СКБ / армированная сеткой до 40 мм |  | 1, 4, 5 этаж | м2 | 3518.32
2 | Утепление полов керамзитом |  | 1, 4, 5 этаж (89-90 мм) | м3 | 313.1305
№ эт. | объем, м2. | объем, м3.
1 | 1291.9 | 114.9791
4 | 1317.1 | 117.2219
5 | 909.32 | 80.9295
Итог: | 3518.32 | 313.1305

## 1.1Инв
Ведомость работ
№ п.п. | Наименование |  | Описание | Ед. изм. | Объем, м2
1 | Устройство стяжки СКБ / армированная сеткой от 21 мм до 40 мм |  | 2, 3 этаж | м2 | 2705.6
2 | Утепление полов керамзитом |  | 2, 3 этаж (89-90 мм) | м3 | 240.7984
№ эт. | объем, м2. | объем, м3.
2 | 1369.2 | 121.8588
3 | 1336.4 | 118.9396
Итог: | 2705.6 | 240.7984