## Table 1 (hidden)
Ведомость отделки помещений подвала
Ном ер пом еще ния | Наименование помещения | СТЕНЫ ИЛИ ПЕРЕГОРОДКИ | [9 empty] | Основной тип потолка |  | ПЛИНТУС |  | Примечание
|  | Железобетон |  | Кирпич |  | Газобетон |  | Утеплитель |  | Финишный слой |  | Вид отделки | Площадь, м² | Вид отделки | м.п.
|  | Вид отделки | Площадь, м² | Вид отделки | Площадь, м² | Вид отделки | Площадь, м² | Вид отделки | Площадь, м² | Вид отделки | Площадь, м²
0.01 | Лестничная клетка №1 | - грунтовка "Бетоноконтакт"; - штукатурка цементно-песчаным раствором М100 (армированная стекловолоконной или пластиковой сеткой); - грунтовка глубокого проникновения; - шпатлёвка; - грунтовка глубокого проникновения δ = 25 мм | 64 | - грунтовка глубокого проникновения; - штукатурка цементно-песчаным раствором М100 (армированная стекловолоконной или пластиковой сеткой); - грунтовка глубокого проникновения; - шпатлёвка; - грунтовка глубокого проникновения δ = 25 мм | 25.4 | - | 0 | - | 0 | см. раздел АИ | 89.4 | - затирка; - грунтовка "Бетоноконтакт "; - шпатлёвка; - грунтовка глубокого проникновения δ = 5 мм | 10.7 | см. раздел АИ | 28.8 | -
0.02 | Венткамера | - грунтовка "Бетоноконтакт"; - штукатурка цементно-песчаным раствором М100 (армированная стекловолоконной или пластиковой сеткой); - грунтовка глубокого проникновения; - шпатлёвка; - грунтовка глубокого проникновения δ = 25 мм | 21.9 | - грунтовка глубокого проникновения; - штукатурка цементно-песчаным раствором М100 (армированная стекловолоконной или пластиковой сеткой); - грунтовка глубокого проникновения; - шпатлёвка; - грунтовка глубокого проникновения δ = 25 мм | 31.9 | - | 0 | - штукатурка цементно-песчаным раствором М100 (армированная стекловолоконной или пластиковой сеткой); - грунтовка глубокого проникновения; - шпатлёвка; - грунтовка глубокого проникновения δ = 25 мм | 79.7 | см. раздел АИ | 133.5 | - затирка; - грунтовка "Бетоноконтакт "; - шпатлёвка; - грунтовка глубокого проникновения δ = 5 мм | 57.6 | см. раздел АИ | 42.8 | -
0.03 | Коридор | - грунтовка "Бетоноконтакт"; - штукатурка цементно-песчаным раствором М100 (армированная стекловолоконной или пластиковой сеткой); - грунтовка глубокого проникновения; - шпатлёвка; - грунтовка глубокого проникновения δ = 25 мм | 140.9 | - грунтовка глубокого проникновения; - штукатурка цементно-песчаным раствором М100 (армированная стекловолоконной или пластиковой сеткой); - грунтовка глубокого проникновения; - шпатлёвка; - грунтовка глубокого проникновения δ = 25 мм | 221.4 | - пропитка гидрофобизирующим составом BOSTIK SMP; - грунтовка глубокого проникновения; - штукатурка цементно-песчаным раствором М100 (армированная стекловолоконной или пластиковой сеткой); - грунтовка глубокого проникновения; - шпатлёвка; - грунтовка глубокого проникновения δ = 25 мм | 5.2 | - | 0 | см. раздел АИ | 367.5 | - затирка; - грунтовка "Бетоноконтакт "; - шпатлёвка; - грунтовка глубокого проникновения δ = 5 мм | 164.4 | см. раздел АИ | 116.4 | -
0.04 | Насосная | - грунтовка "Бетоноконтакт"; - штукатурка цементно-песчаным раствором М100 (армированная стекловолоконной или пластиковой сеткой); - грунтовка глубокого проникновения; - шпатлёвка; - грунтовка глубокого проникновения δ = 25 мм | 126.5 | - грунтовка глубокого проникновения; - штукатурка цементно-песчаным раствором М100 (армированная стекловолоконной или пластиковой сеткой); - грунтовка глубокого проникновения; - шпатлёвка; - грунтовка глубокого проникновения δ = 25 мм | 4.9 | - | 0 | - | 0 | см. раздел АИ | 131.3 | - затирка; - грунтовка "Бетоноконтакт "; - шпатлёвка; - грунтовка глубокого проникновения δ = 5 мм | 58.2 | см. раздел АИ | 42.1 | -
0.05 | Венткамера | - грунтовка "Бетоноконтакт"; - штукатурка цементно-песчаным раствором М100 (армированная стекловолоконной или пластиковой сеткой); - грунтовка глубокого проникновения; - шпатлёвка; - грунтовка глубокого проникновения δ = 25 мм | 37.7 | - грунтовка глубокого проникновения; - штукатурка цементно-песчаным раствором М100 (армированная стекловолоконной или пластиковой сеткой); - грунтовка глубокого проникновения; - шпатлёвка; - грунтовка глубокого проникновения δ = 25 мм | 29.7 | - | 0 | - | 0 | см. раздел АИ | 67.4 | - затирка; - грунтовка "Бетоноконтакт "; - шпатлёвка; - грунтовка глубокого проникновения δ = 5 мм | 54.2 | см. раздел АИ | 30.1 | -
0.06 | ИТП | - грунтовка "Бетоноконтакт"; - штукатурка цементно-песчаным раствором М100 (армированная стекловолоконной или пластиковой сеткой); - грунтовка глубокого проникновения; - шпатлёвка; - грунтовка глубокого проникновения δ = 25 мм | 57.5 | - грунтовка глубокого проникновения; - штукатурка цементно-песчаным раствором М100 (армированная стекловолоконной или пластиковой сеткой); - грунтовка глубокого проникновения; - шпатлёвка; - грунтовка глубокого проникновения δ = 25 мм | 72.2 | - | 0 | - | 0 | см. раздел АИ | 129.7 | - затирка; - грунтовка "Бетоноконтакт "; - шпатлёвка; - грунтовка глубокого проникновения δ = 5 мм | 99.5 | см. раздел АИ | 41.7 | -
0.07 | Венткамера | - | 0 | - грунтовка глубокого проникновения; - штукатурка цементно-песчаным раствором М100 (армированная стекловолоконной или пластиковой сеткой); - грунтовка глубокого проникновения; - шпатлёвка; - грунтовка глубокого проникновения δ = 25 мм | 31.4 | - | 0 | - штукатурка цементно-песчаным раствором М100 (армированная стекловолоконной или пластиковой сеткой); - грунтовка глубокого проникновения; - шпатлёвка; - грунтовка глубокого проникновения δ = 25 мм | 64.4 | см. раздел АИ | 95.8 | - затирка; - грунтовка "Бетоноконтакт "; - шпатлёвка; - грунтовка глубокого проникновения δ = 5 мм | 40.7 | см. раздел АИ | 31.4 | -
0.08 | Помещение CC1 | - грунтовка "Бетоноконтакт"; - штукатурка цементно-песчаным раствором М100 (армированная стекловолоконной или пластиковой сеткой); - грунтовка глубокого проникновения; - шпатлёвка; - грунтовка глубокого проникновения δ = 25 мм | 44.3 | - грунтовка глубокого проникновения; - штукатурка цементно-песчаным раствором М100 (армированная стекловолоконной или пластиковой сеткой); - грунтовка глубокого проникновения; - шпатлёвка; - грунтовка глубокого проникновения δ = 25 мм | 23.1 | см. раздел АИ | 67.4 |  |  |  |  | - затирка; - грунтовка "Бетоноконтакт "; - шпатлёвка; - грунтовка глубокого проникновения δ = 5 мм | 24.5 | см. раздел АИ | 21.4 | -
0.09 | Помещение для прокладки коммуникаций | - обеспыливание поверхности ж/б грунтовкой глубокого проникновения Политакс 88PU 2/50 (или аналог) | 233.1 | - грунтовка глубокого проникновения; - штукатурка цементно-песчаным раствором М100 (армированная стекловолоконной или пластиковой сеткой); - грунтовка глубокого проникновения; - шпатлёвка; - грунтовка глубокого проникновения δ = 25 мм | 72.4 | - | 305.5 |  |  |  |  | - обеспыливание | 156.9 | - | 98.5 | -
0.10 | Помещение для прокладки коммуникаций | - обеспыливание поверхности ж/б грунтовкой глубокого проникновения Политакс 88PU 2/50 (или аналог) | 387.1 | - грунтовка глубокого проникновения; - штукатурка цементно-песчаным раствором М100 (армированная стекловолоконной или пластиковой сеткой); - грунтовка глубокого проникновения; - шпатлёвка; - грунтовка глубокого проникновения δ = 25 мм | 31.8 | - | 419 |  |  |  |  | - обеспыливание | 243.4 | - | 135.5 | -
0.11 | Помещение для прокладки коммуникаций | - обеспыливание поверхности ж/б грунтовкой глубокого проникновения Политакс 88PU 2/50 (или аналог) | 87.2 | - грунтовка глубокого проникновения; - штукатурка цементно-песчаным раствором М100 (армированная стекловолоконной или пластиковой сеткой); - грунтовка глубокого проникновения; - шпатлёвка; - грунтовка глубокого проникновения δ = 25 мм | 11.1 | - | 98.3 |  |  |  |  | - обеспыливание | 64.3 | - | 32.3 | -
0.12 | Лестничная клетка №5 | - грунтовка "Бетоноконтакт"; - штукатурка цементно-песчаным раствором М100 (армированная стекловолоконной или пластиковой сеткой); - грунтовка глубокого проникновения; - шпатлёвка; - грунтовка глубокого проникновения δ = 25 мм | 89.2 | - грунтовка глубокого проникновения; - штукатурка цементно-песчаным раствором М100 (армированная стекловолоконной или пластиковой сеткой); - грунтовка глубокого проникновения; - шпатлёвка; - грунтовка глубокого проникновения δ = 25 мм | 26.1 | см. раздел АИ | 115.3 |  |  |  |  | - затирка; - грунтовка "Бетоноконтакт "; - шпатлёвка; - грунтовка глубокого проникновения δ = 5 мм | 17 | см. раздел АИ | 37.3 | -
0.13 | Помещение для прокладки коммуникаций | - обеспыливание поверхности ж/б грунтовкой глубокого проникновения Политакс 88PU 2/50 (или аналог) | 49.8 | - грунтовка глубокого проникновения; - штукатурка цементно-песчаным раствором М100 (армированная стекловолоконной или пластиковой сеткой); - грунтовка глубокого проникновения; - шпатлёвка; - грунтовка глубокого проникновения δ = 25 мм | 16.5 | - | 70.4 |  |  |  |  | - обеспыливание | 16.6 | - | 22.3 | -
0.14 | Помещение для прокладки коммуникаций | - обеспыливание поверхности ж/б грунтовкой глубокого проникновения Политакс 88PU 2/50 (или аналог) | 197.8 | - грунтовка глубокого проникновения; - штукатурка цементно-песчаным раствором М100 (армированная стекловолоконной или пластиковой сеткой); - грунтовка глубокого проникновения; - шпатлёвка; - грунтовка глубокого проникновения δ = 25 мм | 25.9 | - | 223.7 |  |  |  |  | - обеспыливание | 176.6 | - | 68.6 | -

## Table 2 (hidden)
Ведомость отделки помещений подвала
Ном ер пом еще ния | Наименование помещения | СТЕНЫ ИЛИ ПЕРЕГОРОДКИ | [9 empty] | Основной тип потолка |  | ПЛИНТУС |  | Примечание
|  | Железобетон |  | Кирпич |  | Газобетон |  | Утеплитель |  | Финишный слой |  | Вид отделки | Площадь, м² | Вид отделки | м.п.
|  | Вид отделки | Площадь, м² | Вид отделки | Площадь, м² | Вид отделки | Площадь, м² | Вид отделки | Площадь, м² | Вид отделки | Площадь, м²
0.15 | Помещение CC2 | - грунтовка "Бетоноконтакт"; - штукатурка цементно-песчаным раствором М100 (армированная стекловолоконной или пластиковой сеткой); - грунтовка глубокого проникновения; - шпатлёвка; - грунтовка глубокого проникновения δ = 25 мм | 26.3 | - грунтовка глубокого проникновения; - штукатурка цементно-песчаным раствором М100 (армированная стекловолоконной или пластиковой сеткой); - грунтовка глубокого проникновения; - шпатлёвка; - грунтовка глубокого проникновения δ = 25 мм | 18.9 | - | 0 |  |  | см. раздел АИ | 45.2 | - затирка; - грунтовка "Бетоноконтакт "; - шпатлёвка; - грунтовка глубокого проникновения δ = 5 мм | 11.8 | см. раздел АИ | 14.3 | -
0.16 | Помещение для хранения отработанных ламп | - грунтовка "Бетоноконтакт"; - штукатурка цементно-песчаным раствором М100 (армированная стекловолоконной или пластиковой сеткой); - грунтовка глубокого проникновения; - шпатлёвка; - грунтовка глубокого проникновения δ = 25 мм | 30.7 | - грунтовка глубокого проникновения; - штукатурка цементно-песчаным раствором М100 (армированная стекловолоконной или пластиковой сеткой); - грунтовка глубокого проникновения; - шпатлёвка; - грунтовка глубокого проникновения δ = 25 мм | 11.7 | - | 0 |  |  | см. раздел АИ | 42.4 | - затирка; - грунтовка "Бетоноконтакт "; - шпатлёвка; - грунтовка глубокого проникновения δ = 5 мм | 12.4 | см. раздел АИ | 13.4 | -
0.17 | Коридор | - грунтовка "Бетоноконтакт"; - штукатурка цементно-песчаным раствором М100 (армированная стекловолоконной или пластиковой сеткой); - грунтовка глубокого проникновения; - шпатлёвка; - грунтовка глубокого проникновения δ = 25 мм | 33.7 | - грунтовка глубокого проникновения; - штукатурка цементно-песчаным раствором М100 (армированная стекловолоконной или пластиковой сеткой); - грунтовка глубокого проникновения; - шпатлёвка; - грунтовка глубокого проникновения δ = 25 мм | 45.4 | - | 0 |  |  | см. раздел АИ | 79.1 | - затирка; - грунтовка "Бетоноконтакт "; - шпатлёвка; - грунтовка глубокого проникновения δ = 5 мм | 30.4 | см. раздел АИ | 24.3 | -
0.18 | Лестничная клетка №6 | - грунтовка "Бетоноконтакт"; - штукатурка цементно-песчаным раствором М100 (армированная стекловолоконной или пластиковой сеткой); - грунтовка глубокого проникновения; - шпатлёвка; - грунтовка глубокого проникновения δ = 25 мм | 69.9 | - грунтовка глубокого проникновения; - штукатурка цементно-песчаным раствором М100 (армированная стекловолоконной или пластиковой сеткой); - грунтовка глубокого проникновения; - шпатлёвка; - грунтовка глубокого проникновения δ = 25 мм | 24.3 | - | 0 |  |  | см. раздел АИ | 94.2 | - затирка; - грунтовка "Бетоноконтакт "; - шпатлёвка; - грунтовка глубокого проникновения δ = 5 мм | 13 | см. раздел АИ | 29.8 | -
0.19 | Помещение для прокладки коммуникаций | - обеспыливание поверхности ж/б грунтовкой глубокого проникновения Политакс 88PU 2/50 (или аналог) | 60.3 | - грунтовка глубокого проникновения; - штукатурка цементно-песчаным раствором М100 (армированная стекловолоконной или пластиковой сеткой); - грунтовка глубокого проникновения; - шпатлёвка; - грунтовка глубокого проникновения δ = 25 мм | 29.4 | - | 0 |  |  | - | 89.7 | - обеспыливание | 31.4 | - | 28.9 | -
0.20 | Помещение для прокладки коммуникаций | - обеспыливание поверхности ж/б грунтовкой глубокого проникновения Политакс 88PU 2/50 (или аналог) | 337.9 | - грунтовка глубокого проникновения; - штукатурка цементно-песчаным раствором М100 (армированная стекловолоконной или пластиковой сеткой); - грунтовка глубокого проникновения; - шпатлёвка; - грунтовка глубокого проникновения δ = 25 мм | 126.9 | - | 0 |  |  | - | 464.7 | - обеспыливание | 289.1 | - | 162 | -
0.21 | Помещение для прокладки коммуникаций | - обеспыливание поверхности ж/б грунтовкой глубокого проникновения Политакс 88PU 2/50 (или аналог) | 278.8 | - грунтовка глубокого проникновения; - штукатурка цементно-песчаным раствором М100 (армированная стекловолоконной или пластиковой сеткой); - грунтовка глубокого проникновения; - шпатлёвка; - грунтовка глубокого проникновения δ = 25 мм | 64 | - | 0 |  |  | - | 342.8 | - обеспыливание | 259.2 | - | 111.1 | -
0.22 | Помещение для прокладки коммуникаций | - обеспыливание поверхности ж/б грунтовкой глубокого проникновения Политакс 88PU 2/50 (или аналог) | 32.8 | - грунтовка глубокого проникновения; - штукатурка цементно-песчаным раствором М100 (армированная стекловолоконной или пластиковой сеткой); - грунтовка глубокого проникновения; - шпатлёвка; - грунтовка глубокого проникновения δ = 25 мм | 40.7 | - | 0 |  |  | - | 73.5 | - обеспыливание | 26.4 | - | 24.1 | -
0.23 | Венткамера | - грунтовка "Бетоноконтакт"; - штукатурка цементно-песчаным раствором М100 (армированная стекловолоконной или пластиковой сеткой); - грунтовка глубокого проникновения; - шпатлёвка; - грунтовка глубокого проникновения δ = 25 мм | 89.7 | - грунтовка глубокого проникновения; - штукатурка цементно-песчаным раствором М100 (армированная стекловолоконной или пластиковой сеткой); - грунтовка глубокого проникновения; - шпатлёвка; - грунтовка глубокого проникновения δ = 25 мм | 52.7 | - | 0 |  |  | см. раздел АИ | 142.3 | - затирка; - грунтовка "Бетоноконтакт "; - шпатлёвка; - грунтовка глубокого проникновения δ = 5 мм | 126 | см. раздел АИ | 56.4 | -
0.24 | Венткамера | - грунтовка "Бетоноконтакт"; - штукатурка цементно-песчаным раствором М100 (армированная стекловолоконной или пластиковой сеткой); - грунтовка глубокого проникновения; - шпатлёвка; - грунтовка глубокого проникновения δ = 25 мм | 26.4 | - грунтовка глубокого проникновения; - штукатурка цементно-песчаным раствором М100 (армированная стекловолоконной или пластиковой сеткой); - грунтовка глубокого проникновения; - шпатлёвка; - грунтовка глубокого проникновения δ = 25 мм | 92.5 | - | 0 |  |  | см. раздел АИ | 118.9 | - затирка; - грунтовка "Бетоноконтакт "; - шпатлёвка; - грунтовка глубокого проникновения δ = 5 мм | 70.7 | см. раздел АИ | 38.8 | -
0.25 | Помещение для прокладки коммуникаций | - обеспыливание поверхности ж/б грунтовкой глубокого проникновения Политакс 88PU 2/50 (или аналог) | 210.2 | - грунтовка глубокого проникновения; - штукатурка цементно-песчаным раствором М100 (армированная стекловолоконной или пластиковой сеткой); - грунтовка глубокого проникновения; - шпатлёвка; - грунтовка глубокого проникновения δ = 25 мм | 94.2 | - | 0 |  |  | - | 304.3 | - обеспыливание | 242 | - | 99.1 | -
0.26 | Коридор | - грунтовка "Бетоноконтакт"; - штукатурка цементно-песчаным раствором М100 (армированная стекловолоконной или пластиковой сеткой); - грунтовка глубокого проникновения; - шпатлёвка; - грунтовка глубокого проникновения δ = 25 мм | 261.6 | - грунтовка глубокого проникновения; - штукатурка цементно-песчаным раствором М100 (армированная стекловолоконной или пластиковой сеткой); - грунтовка глубокого проникновения; - шпатлёвка; - грунтовка глубокого проникновения δ = 25 мм | 130.3 | - пропитка гидрофобизирующим составом BOSTIK SMP; - грунтовка глубокого проникновения; - штукатурка цементно-песчаным раствором М100 (армированная стекловолоконной или пластиковой сеткой); - грунтовка глубокого проникновения; - шпатлёвка; - грунтовка глубокого проникновения δ = 25 мм | 3.8 |  |  | см. раздел АИ | 395.7 | - затирка; - грунтовка "Бетоноконтакт "; - шпатлёвка; - грунтовка глубокого проникновения δ = 5 мм | 180.7 | см. раздел АИ | 123.9 | -
0.27 | Помещение для прокладки коммуникаций | - обеспыливание поверхности ж/б грунтовкой глубокого проникновения Политакс 88PU 2/50 (или аналог) | 114.6 | - грунтовка глубокого проникновения; - штукатурка цементно-песчаным раствором М100 (армированная стекловолоконной или пластиковой сеткой); - грунтовка глубокого проникновения; - шпатлёвка; - грунтовка глубокого проникновения δ = 25 мм | 76.2 | - | 0 |  |  | - | 190.8 | - обеспыливание | 103.5 | - | 62.1 | -
0.28 | Помещение для прокладки коммуникаций | - обеспыливание поверхности ж/б грунтовкой глубокого проникновения Политакс 88PU 2/50 (или аналог) | 185.8 | - грунтовка глубокого проникновения; - штукатурка цементно-песчаным раствором М100 (армированная стекловолоконной или пластиковой сеткой); - грунтовка глубокого проникновения; - шпатлёвка; - грунтовка глубокого проникновения δ = 25 мм | 41.3 | - | 0 |  |  | - | 227.1 | - обеспыливание | 181.1 | - | 71 | -

## Table 3 (hidden)
Ведомость отделки помещений подвала
Ном ер пом еще ния | Наименование помещения | СТЕНЫ ИЛИ ПЕРЕГОРОДКИ | [13 empty] | Основной тип потолка |  | ПЛИНТУС |  | Примечание
|  | Железобетон |  | Кирпич |  | Газобетон |  | ГСП |  | ПГП |  | Утеплитель |  | Финишный слой |  | Вид отделки | Площадь, м² | Вид отделки | м.п.
|  | Вид отделки | Площадь, м² | Вид отделки | Площадь, м² | Вид отделки | Площадь, м² | Вид отделки | Площадь, м² | Вид отделки | Площадь, м² | Вид отделки | Площадь, м² | Вид отделки | Площадь, м²
1.01 | Тамбур | - грунтовка "Бетоноконтакт"; - гипсовая штукатурка; - грунтовка глубокого проникновения; - шпатлёвка; - грунтовка глубокого проникновения δ = 25 мм | 5.6 |  |  | - | 0 | - | 0 | - | 0 | - штукатурка цементно-песчаным раствором М100 (армированная стекловолоконной или пластиковой сеткой); - грунтовка глубокого проникновения; - шпатлёвка; - грунтовка глубокого проникновения δ = 25 мм | 5.4 | см. раздел АИ | 11 | - затирка; - грунтовка "Бетоноконтакт "; - шпатлёвка; - грунтовка глубокого проникновения δ = 5 мм | 13.4 | см. раздел АИ | 7.7 | Работы по черновой отделке выполнять при необходимост и выравнивания стен
1.02 | Зона ожидания родителей со стойкой для зарядки мобильных устройств | - грунтовка "Бетоноконтакт"; - гипсовая штукатурка; - грунтовка глубокого проникновения; - шпатлёвка; - грунтовка глубокого проникновения δ = 25 мм | 11.6 |  |  | - грунтовка глубокого проникновения; - гипсовая штукатурка; - грунтовка глубокого проникновения; - шпатлёвка; - грунтовка глубокого проникновения δ = 25 мм | 6.3 | - | 0 | - грунтовка глубокого проникновения; - гипсовая штукатурка; - грунтовка глубокого проникновения; - шпатлёвка; - грунтовка глубокого проникновения δ = 25 мм | 15.1 | - | 0 | см. раздел АИ | 32.9 | - обеспыливание | 17.6 | см. раздел АИ | 14 | Работы по черновой отделке выполнять при необходимост и выравнивания стен
1.03 | Санузел для посетителей | - | 0 |  |  | - | 0 | - | 0 | - грунтовка глубокого проникновения; - штукатурка цементно-песчаным раствором М100 (армированная стекловолоконной или пластиковой сеткой); - грунтовка глубокого проникновения δ = 20 мм | 27.1 | - | 0 | см. раздел АИ | 27.1 | - затирка; - грунтовка "Бетоноконтакт "; - шпатлёвка; - грунтовка глубокого проникновения δ = 5 мм | 5.8 | см. раздел АИ | 8.5 | Работы по черновой отделке выполнять при необходимост и выравнивания стен
1.04 | Вестибюль с многофункциональн ым двухсветным пространством с возможностью проведения общественных мероприятий на 200 мест (с эстрадой в уровне пола) | - грунтовка "Бетоноконтакт"; - гипсовая штукатурка; - грунтовка глубокого проникновения; - шпатлёвка; - грунтовка глубокого проникновения δ = 25 мм | 266.7 |  |  | - грунтовка глубокого проникновения; - гипсовая штукатурка; - грунтовка глубокого проникновения; - шпатлёвка; - грунтовка глубокого проникновения δ = 25 мм | 166.5 | - грунтовка глубокого проникновения; - шпатлёвка; - грунтовка глубокого проникновения δ = 5 мм | 4.3 | - грунтовка глубокого проникновения; - гипсовая штукатурка; - грунтовка глубокого проникновения; - шпатлёвка; - грунтовка глубокого проникновения δ = 25 мм | 7.1 | - | 0 | см. раздел АИ | 444.7 | - затирка; - грунтовка "Бетоноконтакт "; - шпатлёвка; - грунтовка глубокого проникновения δ = 5 мм | 357.2 | см. раздел АИ | 88.6 | Работы по черновой отделке выполнять при необходимост и выравнивания стен
1.05 | Комната охраны с диспетчерским пультом | - грунтовка "Бетоноконтакт"; - гипсовая штукатурка; - грунтовка глубокого проникновения; - шпатлёвка; - грунтовка глубокого проникновения δ = 25 мм | 26.5 |  |  | - грунтовка глубокого проникновения; - гипсовая штукатурка; - грунтовка глубокого проникновения; - шпатлёвка; - грунтовка глубокого проникновения δ = 25 мм | 28.2 | - | 0 | - грунтовка глубокого проникновения; - гипсовая штукатурка; - грунтовка глубокого проникновения; - шпатлёвка; - грунтовка глубокого проникновения δ = 25 мм | 14 | - | 0 | см. раздел АИ | 68.7 | - обеспыливание | 22.1 | см. раздел АИ | 19 | Работы по черновой отделке выполнять при необходимост и выравнивания стен
1.06 | Санузел для МГН | - | 0 |  |  | - грунтовка глубокого проникновения; - штукатурка цементно-песчаным раствором М100 (армированная стекловолоконной или пластиковой сеткой); - грунтовка глубокого проникновения δ = 20 мм | 15 | - | 0 | - грунтовка глубокого проникновения; - штукатурка цементно-песчаным раствором М100 (армированная стекловолоконной или пластиковой сеткой); - грунтовка глубокого проникновения δ = 20 мм | 21.5 | - | 0 | см. раздел АИ | 36.5 | - затирка; - грунтовка "Бетоноконтакт "; - шпатлёвка; - грунтовка глубокого проникновения δ = 5 мм | 5.9 | см. раздел АИ | 9 | Работы по черновой отделке выполнять при необходимост и выравнивания стен
1.07 | Гардероб для учителей | - грунтовка "Бетоноконтакт"; - гипсовая штукатурка; - грунтовка глубокого проникновения; - шпатлёвка; - грунтовка глубокого проникновения δ = 25 мм | 12.4 |  |  | - грунтовка глубокого проникновения; - гипсовая штукатурка; - грунтовка глубокого проникновения; - шпатлёвка; - грунтовка глубокого проникновения δ = 25 мм | 34.3 | - | 0 | - | 0 | - | 0 | см. раздел АИ | 46.7 | - обеспыливание | 10 | см. раздел АИ | 11.7 | Работы по черновой отделке выполнять при необходимост и выравнивания стен
1.08 | Гардероб для начальной школы | - грунтовка "Бетоноконтакт"; - гипсовая штукатурка; - грунтовка глубокого проникновения; - шпатлёвка; - грунтовка глубокого проникновения δ = 25 мм | 72.9 |  |  | - грунтовка глубокого проникновения; - гипсовая штукатурка; - грунтовка глубокого проникновения; - шпатлёвка; - грунтовка глубокого проникновения δ = 25 мм | 66.1 | - | 0 | - грунтовка глубокого проникновения; - гипсовая штукатурка; - грунтовка глубокого проникновения; - шпатлёвка; - грунтовка глубокого проникновения δ = 25 мм | 16.5 | - | 0 | см. раздел АИ | 155.5 | - обеспыливание | 105.4 | см. раздел АИ | 48.2 | Работы по черновой отделке выполнять при необходимост и выравнивания стен
1.09 | Учебный кабинет 1 класс | - грунтовка "Бетоноконтакт"; - гипсовая штукатурка; - грунтовка глубокого проникновения; - шпатлёвка; - грунтовка глубокого проникновения δ = 25 мм | 40.1 |  |  | - грунтовка глубокого проникновения; - гипсовая штукатурка; - грунтовка глубокого проникновения; - шпатлёвка; - грунтовка глубокого проникновения δ = 25 мм | 70.1 | - | 0 | - грунтовка глубокого проникновения; - гипсовая штукатурка; - грунтовка глубокого проникновения; - шпатлёвка; - грунтовка глубокого проникновения δ = 25 мм | 8.4 | - | 0 | см. раздел АИ | 118.6 | - обеспыливание | 62.9 | см. раздел АИ | 34.6 | Работы по черновой отделке выполнять при необходимост и выравнивания стен

## Table 4 (hidden)
Ведомость отделки помещений подвала
Ном ер пом еще ния | Наименование помещения | СТЕНЫ ИЛИ ПЕРЕГОРОДКИ | [13 empty] | Основной тип потолка |  | ПЛИНТУС |  | Примечание
|  | Железобетон |  | Кирпич |  | Газобетон |  | ГСП |  | ПГП |  | Утеплитель |  | Финишный слой |  | Вид отделки | Площадь, м² | Вид отделки | м.п.
|  | Вид отделки | Площадь, м² | Вид отделки | Площадь, м² | Вид отделки | Площадь, м² | Вид отделки | Площадь, м² | Вид отделки | Площадь, м² | Вид отделки | Площадь, м² | Вид отделки | Площадь, м²
1.10 | Учебный кабинет 1 класс | - грунтовка "Бетоноконтакт"; - гипсовая штукатурка; - грунтовка глубокого проникновения; - шпатлёвка; - грунтовка глубокого проникновения δ = 25 мм | 55.6 |  |  | - грунтовка глубокого проникновения; - гипсовая штукатурка; - грунтовка глубокого проникновения; - шпатлёвка; - грунтовка глубокого проникновения δ = 25 мм | 47.3 |  |  | - грунтовка глубокого проникновения; - гипсовая штукатурка; - грунтовка глубокого проникновения; - шпатлёвка; - грунтовка глубокого проникновения δ = 25 мм | 6.6 |  |  | см. раздел АИ | 109.5 | - обеспыливание | 64.3 | см. раздел АИ | 32.4 | Работы по черновой отделке выполнять при необходимост и выравнивания стен
1.11 | Учебный кабинет 1 класс | - грунтовка "Бетоноконтакт"; - гипсовая штукатурка; - грунтовка глубокого проникновения; - шпатлёвка; - грунтовка глубокого проникновения δ = 25 мм | 92.6 |  |  | - грунтовка глубокого проникновения; - гипсовая штукатурка; - грунтовка глубокого проникновения; - шпатлёвка; - грунтовка глубокого проникновения δ = 25 мм | 11.6 |  |  | - грунтовка глубокого проникновения; - гипсовая штукатурка; - грунтовка глубокого проникновения; - шпатлёвка; - грунтовка глубокого проникновения δ = 25 мм | 8.5 |  |  | см. раздел АИ | 112.7 | - обеспыливание | 64.4 | см. раздел АИ | 32.6 | Работы по черновой отделке выполнять при необходимост и выравнивания стен
1.12 | Игровая с возможностью организации спальных мест | - грунтовка "Бетоноконтакт"; - гипсовая штукатурка; - грунтовка глубокого проникновения; - шпатлёвка; - грунтовка глубокого проникновения δ = 25 мм | 121.5 |  |  | - грунтовка глубокого проникновения; - гипсовая штукатурка; - грунтовка глубокого проникновения; - шпатлёвка; - грунтовка глубокого проникновения δ = 25 мм | 24.2 |  |  | - грунтовка глубокого проникновения; - гипсовая штукатурка; - грунтовка глубокого проникновения; - шпатлёвка; - грунтовка глубокого проникновения δ = 25 мм | 28.6 |  |  | см. раздел АИ | 174.2 | - обеспыливание | 131.2 | см. раздел АИ | 46 | Работы по черновой отделке выполнять при необходимост и выравнивания стен
1.13 | Санузел для девочек | - грунтовка "Бетоноконтакт"; - штукатурка цементно-песчаным раствором М100 (армированная стекловолоконной или пластиковой сеткой); - грунтовка глубокого проникновения δ = 20 мм | 50.1 |  |  | - | 0 |  |  | - грунтовка глубокого проникновения; - штукатурка цементно-песчаным раствором М100 (армированная стекловолоконной или пластиковой сеткой); - грунтовка глубокого проникновения δ = 20 мм | 30.1 |  |  | см. раздел АИ | 80.2 | - затирка; - грунтовка "Бетоноконтакт "; - шпатлёвка; - грунтовка глубокого проникновения δ = 5 мм | 15.8 | см. раздел АИ | 20.3 | Работы по черновой отделке выполнять при необходимост и выравнивания стен
1.14 | Санузел для МГН | - грунтовка "Бетоноконтакт"; - штукатурка цементно-песчаным раствором М100 (армированная стекловолоконной или пластиковой сеткой); - грунтовка глубокого проникновения δ = 20 мм | 7.2 |  |  | - | 0 |  |  | - грунтовка глубокого проникновения; - штукатурка цементно-песчаным раствором М100 (армированная стекловолоконной или пластиковой сеткой); - грунтовка глубокого проникновения δ = 20 мм | 27.6 |  |  | см. раздел АИ | 34.8 | - затирка; - грунтовка "Бетоноконтакт "; - шпатлёвка; - грунтовка глубокого проникновения δ = 5 мм | 5.4 | см. раздел АИ | 8.2 | Работы по черновой отделке выполнять при необходимост и выравнивания стен
1.15 | Санузел для мальчиков | - грунтовка "Бетоноконтакт"; - штукатурка цементно-песчаным раствором М100 (армированная стекловолоконной или пластиковой сеткой); - грунтовка глубокого проникновения δ = 20 мм | 49.9 |  |  | - | 0 |  |  | - грунтовка глубокого проникновения; - штукатурка цементно-песчаным раствором М100 (армированная стекловолоконной или пластиковой сеткой); - грунтовка глубокого проникновения δ = 20 мм | 30.4 |  |  | см. раздел АИ | 80.3 | - затирка; - грунтовка "Бетоноконтакт "; - шпатлёвка; - грунтовка глубокого проникновения δ = 5 мм | 15.8 | см. раздел АИ | 20.2 | Работы по черновой отделке выполнять при необходимост и выравнивания стен
1.16 | С/у (медблок) | - грунтовка "Бетоноконтакт"; - штукатурка цементно-песчаным раствором М100 (армированная стекловолоконной или пластиковой сеткой); - грунтовка глубокого проникновения δ = 20 мм | 1.1 |  |  | - грунтовка глубокого проникновения; - штукатурка цементно-песчаным раствором М100 (армированная стекловолоконной или пластиковой сеткой); - грунтовка глубокого проникновения δ = 20 мм | 4.8 |  |  | - грунтовка глубокого проникновения; - штукатурка цементно-песчаным раствором М100 (армированная стекловолоконной или пластиковой сеткой); - грунтовка глубокого проникновения δ = 20 мм | 16.7 |  |  | см. раздел АИ | 22.7 | - обеспыливание | 2.4 | см. раздел АИ | 5.3 | Работы по черновой отделке выполнять при необходимост и выравнивания стен
1.17 | Процедурный кабинет | - грунтовка "Бетоноконтакт"; - штукатурка цементно-песчаным раствором М100 (армированная стекловолоконной или пластиковой сеткой); - грунтовка глубокого проникновения δ = 20 мм | 18.6 |  |  | - | 0 |  |  | - грунтовка глубокого проникновения; - штукатурка цементно-песчаным раствором М100 (армированная стекловолоконной или пластиковой сеткой); - грунтовка глубокого проникновения δ = 20 мм | 40.8 |  |  | см. раздел АИ | 59.4 | - затирка; - грунтовка "Бетоноконтакт "; - шпатлёвка; - грунтовка глубокого проникновения δ = 5 мм | 13.9 | см. раздел АИ | 16.2 | Работы по черновой отделке выполнять при необходимост и выравнивания стен
1.18 | Прививочный кабинет | - грунтовка "Бетоноконтакт"; - штукатурка цементно-песчаным раствором М100 (армированная стекловолоконной или пластиковой сеткой); - грунтовка глубокого проникновения δ = 20 мм | 7.2 |  |  | - | 0 |  |  | - грунтовка глубокого проникновения; - штукатурка цементно-песчаным раствором М100 (армированная стекловолоконной или пластиковой сеткой); - грунтовка глубокого проникновения δ = 20 мм | 50.8 |  |  | см. раздел АИ | 58 | - затирка; - грунтовка "Бетоноконтакт "; - шпатлёвка; - грунтовка глубокого проникновения δ = 5 мм | 13.9 | см. раздел АИ | 15.4 | Работы по черновой отделке выполнять при необходимост и выравнивания стен
1.20 | Холл | - грунтовка "Бетоноконтакт"; - гипсовая штукатурка; - грунтовка глубокого проникновения; - шпатлёвка; - грунтовка глубокого проникновения δ = 25 мм | 7.4 |  |  | - грунтовка глубокого проникновения; - гипсовая штукатурка; - грунтовка глубокого проникновения; - шпатлёвка; - грунтовка глубокого проникновения δ = 25 мм | 24.1 |  |  | - грунтовка глубокого проникновения; - гипсовая штукатурка; - грунтовка глубокого проникновения; - шпатлёвка; - грунтовка глубокого проникновения δ = 25 мм | 35.7 |  |  | см. раздел АИ | 67.2 | - обеспыливание | 20.4 | см. раздел АИ | 15.9 | Работы по черновой отделке выполнять при необходимост и выравнивания стен
1.21 | Помещение для приготовления дезинфицирующих растворов | - грунтовка "Бетоноконтакт"; - штукатурка цементно-песчаным раствором М100 (армированная стекловолоконной или пластиковой сеткой); - грунтовка глубокого проникновения δ = 20 мм | 7.7 |  |  | - грунтовка глубокого проникновения; - штукатурка цементно-песчаным раствором М100 (армированная стекловолоконной или пластиковой сеткой); - грунтовка глубокого проникновения δ = 20 мм | 14.3 |  |  | - грунтовка глубокого проникновения; - штукатурка цементно-песчаным раствором М100 (армированная стекловолоконной или пластиковой сеткой); - грунтовка глубокого проникновения δ = 20 мм | 21.7 |  |  | см. раздел АИ | 43.7 | - затирка; - грунтовка "Бетоноконтакт "; - шпатлёвка; - грунтовка глубокого проникновения δ = 5 мм | 6 | см. раздел АИ | 10.7 | Работы по черновой отделке выполнять при необходимост и выравнивания стен
1.22 | Санузел персонала | - грунтовка "Бетоноконтакт"; - штукатурка цементно-песчаным раствором М100 (армированная стекловолоконной или пластиковой сеткой); - грунтовка глубокого проникновения δ = 20 мм | 3.2 |  |  | - грунтовка глубокого проникновения; - штукатурка цементно-песчаным раствором М100 (армированная стекловолоконной или пластиковой сеткой); - грунтовка глубокого проникновения δ = 20 мм | 9 |  |  | - грунтовка глубокого проникновения; - штукатурка цементно-песчаным раствором М100 (армированная стекловолоконной или пластиковой сеткой); - грунтовка глубокого проникновения δ = 20 мм | 20.9 |  |  | см. раздел АИ | 33 | - затирка; - грунтовка "Бетоноконтакт "; - шпатлёвка; - грунтовка глубокого проникновения δ = 5 мм | 4.7 | см. раздел АИ | 8 | Работы по черновой отделке выполнять при необходимост и выравнивания стен
1.23 | Помещение уборочного инвентаря | - грунтовка "Бетоноконтакт"; - штукатурка цементно-песчаным раствором М100 (армированная стекловолоконной или пластиковой сеткой); - грунтовка глубокого проникновения δ = 20 мм | 18.1 |  |  | - грунтовка глубокого проникновения; - штукатурка цементно-песчаным раствором М100 (армированная стекловолоконной или пластиковой сеткой); - грунтовка глубокого проникновения δ = 20 мм | 12.2 |  |  | - грунтовка глубокого проникновения; - штукатурка цементно-песчаным раствором М100 (армированная стекловолоконной или пластиковой сеткой); - грунтовка глубокого проникновения δ = 20 мм | 12.6 |  |  | см. раздел АИ | 42.9 | - затирка; - грунтовка "Бетоноконтакт "; - шпатлёвка; - грунтовка глубокого проникновения δ = 5 мм | 4.7 | см. раздел АИ | 10.4 | Работы по черновой отделке выполнять при необходимост и выравнивания стен
1.24 | Кладовая инвентаря | - грунтовка "Бетоноконтакт"; - гипсовая штукатурка; - грунтовка глубокого проникновения; - шпатлёвка; - грунтовка глубокого проникновения δ = 25 мм | 17 |  |  | - грунтовка глубокого проникновения; - гипсовая штукатурка; - грунтовка глубокого проникновения; - шпатлёвка; - грунтовка глубокого проникновения δ = 25 мм | 10.4 |  |  | - грунтовка глубокого проникновения; - гипсовая штукатурка; - грунтовка глубокого проникновения; - шпатлёвка; - грунтовка глубокого проникновения δ = 25 мм | 23.9 |  |  | см. раздел АИ | 51.3 | - затирка; - грунтовка "Бетоноконтакт "; - шпатлёвка; - грунтовка глубокого проникновения δ = 5 мм | 10.1 | см. раздел АИ | 12.4 | Работы по черновой отделке выполнять при необходимост и выравнивания стен
1.25 | Артистическая | - грунтовка "Бетоноконтакт"; - гипсовая штукатурка; - грунтовка глубокого проникновения; - шпатлёвка; - грунтовка глубокого проникновения δ = 25 мм | 13 |  |  | - грунтовка глубокого проникновения; - гипсовая штукатурка; - грунтовка глубокого проникновения; - шпатлёвка; - грунтовка глубокого проникновения δ = 25 мм | 11.3 |  |  | - грунтовка глубокого проникновения; - гипсовая штукатурка; - грунтовка глубокого проникновения; - шпатлёвка; - грунтовка глубокого проникновения δ = 25 мм | 26.4 |  |  | см. раздел АИ | 50.7 | - затирка; - грунтовка "Бетоноконтакт "; - шпатлёвка; - грунтовка глубокого проникновения δ = 5 мм | 10.3 | см. раздел АИ | 12.1 | Работы по черновой отделке выполнять при необходимост и выравнивания стен
1.26 | Артистическая | - грунтовка "Бетоноконтакт"; - гипсовая штукатурка; - грунтовка глубокого проникновения; - шпатлёвка; - грунтовка глубокого проникновения δ = 25 мм | 20.3 |  |  | - грунтовка глубокого проникновения; - гипсовая штукатурка; - грунтовка глубокого проникновения; - шпатлёвка; - грунтовка глубокого проникновения δ = 25 мм | 39.4 |  |  | - | 0 |  |  | см. раздел АИ | 59.7 | - затирка; - грунтовка "Бетоноконтакт "; - шпатлёвка; - грунтовка глубокого проникновения δ = 5 мм | 10.7 | см. раздел АИ | 14.4 | Работы по черновой отделке выполнять при необходимост и выравнивания стен
1.27 | Коридор | - грунтовка "Бетоноконтакт"; - гипсовая штукатурка; - грунтовка глубокого проникновения; - шпатлёвка; - грунтовка глубокого проникновения δ = 25 мм | 22.6 |  |  | - грунтовка глубокого проникновения; - гипсовая штукатурка; - грунтовка глубокого проникновения; - шпатлёвка; - грунтовка глубокого проникновения δ = 25 мм | 40.8 |  |  | - | 0 |  |  | см. раздел АИ | 63.5 | - затирка; - грунтовка "Бетоноконтакт "; - шпатлёвка; - грунтовка глубокого проникновения δ = 5 мм | 25.9 | см. раздел АИ | 10.9 | Работы по черновой отделке выполнять при необходимост и выравнивания стен
1.28 | Серверная | - грунтовка "Бетоноконтакт"; - гипсовая штукатурка; - грунтовка глубокого проникновения; - шпатлёвка; - грунтовка глубокого проникновения δ = 25 мм | 42.4 |  |  | - грунтовка глубокого проникновения; - гипсовая штукатурка; - грунтовка глубокого проникновения; - шпатлёвка; - грунтовка глубокого проникновения δ = 25 мм | 39.3 |  |  | - | 0 |  |  | см. раздел АИ | 81.7 | - обеспыливание | 35.8 | см. раздел АИ | 22 | Работы по черновой отделке выполнять при необходимост и выравнивания стен

## Table 5 (hidden)
Ведомость отделки помещений подвала
Ном ер пом еще ния | Наименование помещения | СТЕНЫ ИЛИ ПЕРЕГОРОДКИ | [13 empty] | Основной тип потолка |  | ПЛИНТУС |  | Примечание
|  | Железобетон |  | Кирпич |  | Газобетон |  | ГСП |  | ПГП |  | Утеплитель |  | Финишный слой |  | Вид отделки | Площадь, м² | Вид отделки | м.п.
|  | Вид отделки | Площадь, м² | Вид отделки | Площадь, м² | Вид отделки | Площадь, м² | Вид отделки | Площадь, м² | Вид отделки | Площадь, м² | Вид отделки | Площадь, м² | Вид отделки | Площадь, м²
1.29 | Электрощитовая | - грунтовка "Бетоноконтакт"; - гипсовая штукатурка; - грунтовка глубокого проникновения; - шпатлёвка; - грунтовка глубокого проникновения δ = 25 мм | 31.2 | - | 0 | - грунтовка глубокого проникновения; - гипсовая штукатурка; - грунтовка глубокого проникновения; - шпатлёвка; - грунтовка глубокого проникновения δ = 25 мм | 59.7 |  |  | - | 0 |  |  | см. раздел АИ | 90.9 | - затирка; - грунтовка "Бетоноконтакт "; - шпатлёвка; - грунтовка глубокого проникновения δ = 5 мм | 45.9 | см. раздел АИ | 24.9 | Работы по черновой отделке выполнять при необходимост и выравнивания стен
1.30 | Рекреация коридорного типа | - грунтовка "Бетоноконтакт"; - гипсовая штукатурка; - грунтовка глубокого проникновения; - шпатлёвка; - грунтовка глубокого проникновения δ = 25 мм | 64.9 | - | 0 | - грунтовка глубокого проникновения; - гипсовая штукатурка; - грунтовка глубокого проникновения; - шпатлёвка; - грунтовка глубокого проникновения δ = 25 мм | 88.7 |  |  | - грунтовка глубокого проникновения; - гипсовая штукатурка; - грунтовка глубокого проникновения; - шпатлёвка; - грунтовка глубокого проникновения δ = 25 мм | 23.7 |  |  | см. раздел АИ | 177.2 | - затирка; - грунтовка "Бетоноконтакт "; - шпатлёвка; - грунтовка глубокого проникновения δ = 5 мм | 180.7 | см. раздел АИ | 38.3 | Работы по черновой отделке выполнять при необходимост и выравнивания стен
1.31 | Коридор | - грунтовка "Бетоноконтакт"; - гипсовая штукатурка; - грунтовка глубокого проникновения; - шпатлёвка; - грунтовка глубокого проникновения δ = 25 мм | 130.2 | - | 0 | - грунтовка глубокого проникновения; - гипсовая штукатурка; - грунтовка глубокого проникновения; - шпатлёвка; - грунтовка глубокого проникновения δ = 25 мм | 128.2 |  |  | - грунтовка глубокого проникновения; - гипсовая штукатурка; - грунтовка глубокого проникновения; - шпатлёвка; - грунтовка глубокого проникновения δ = 25 мм | 4.6 |  |  | см. раздел АИ | 263.1 | - затирка; - грунтовка "Бетоноконтакт "; - шпатлёвка; - грунтовка глубокого проникновения δ = 5 мм | 113 | см. раздел АИ | 51.4 | Работы по черновой отделке выполнять при необходимост и выравнивания стен
1.32 | Лестничная клетка №1 (Тип Н2) | - грунтовка "Бетоноконтакт"; - гипсовая штукатурка; - грунтовка глубокого проникновения; - шпатлёвка; - грунтовка глубокого проникновения δ = 25 мм | 73.9 | - грунтовка глубокого проникновения; - гипсовая штукатурка; - грунтовка глубокого проникновения; - шпатлёвка; - грунтовка глубокого проникновения δ = 25 мм | 36.8 | - | 0 |  |  | - | 0 |  |  | см. раздел АИ | 110.6 | - затирка; - грунтовка "Бетоноконтакт "; - шпатлёвка; - грунтовка глубокого проникновения δ = 5 мм | 14.4 | см. раздел АИ | 26.9 | Работы по черновой отделке выполнять при необходимост и выравнивания стен
1.33 | Лестничная клетка №2 (Тип Н2) | - грунтовка "Бетоноконтакт"; - гипсовая штукатурка; - грунтовка глубокого проникновения; - шпатлёвка; - грунтовка глубокого проникновения δ = 25 мм | 82.3 | - | 0 | - | 0 |  |  | - | 0 |  |  | см. раздел АИ | 82.3 | - затирка; - грунтовка "Бетоноконтакт "; - шпатлёвка; - грунтовка глубокого проникновения δ = 5 мм | 17.9 | см. раздел АИ | 20 | Работы по черновой отделке выполнять при необходимост и выравнивания стен
1.34 | Лестничная клетка №3 (Тип Н2) | - грунтовка "Бетоноконтакт"; - гипсовая штукатурка; - грунтовка глубокого проникновения; - шпатлёвка; - грунтовка глубокого проникновения δ = 25 мм | 78.4 | - | 0 | - | 0 |  |  | - | 0 |  |  | см. раздел АИ | 78.4 | - затирка; - грунтовка "Бетоноконтакт "; - шпатлёвка; - грунтовка глубокого проникновения δ = 5 мм | 15.5 | см. раздел АИ | 18.8 | Работы по черновой отделке выполнять при необходимост и выравнивания стен
1.35 | Лестничная клетка №4 (Тип Н2) | - грунтовка "Бетоноконтакт"; - гипсовая штукатурка; - грунтовка глубокого проникновения; - шпатлёвка; - грунтовка глубокого проникновения δ = 25 мм | 82.6 | - | 0 | - | 0 |  |  | - грунтовка глубокого проникновения; - гипсовая штукатурка; - грунтовка глубокого проникновения; - шпатлёвка; - грунтовка глубокого проникновения δ = 25 мм | 13.7 |  |  | см. раздел АИ | 96.3 | - затирка; - грунтовка "Бетоноконтакт "; - шпатлёвка; - грунтовка глубокого проникновения δ = 5 мм | 23.4 | см. раздел АИ | 23.1 | Работы по черновой отделке выполнять при необходимост и выравнивания стен
1.36 | Лифтовой холл | - грунтовка "Бетоноконтакт"; - гипсовая штукатурка; - грунтовка глубокого проникновения; - шпатлёвка; - грунтовка глубокого проникновения δ = 25 мм | 32.8 | - | 0 | - грунтовка глубокого проникновения; - гипсовая штукатурка; - грунтовка глубокого проникновения; - шпатлёвка; - грунтовка глубокого проникновения δ = 25 мм | 22 |  |  | - | 0 |  |  | см. раздел АИ | 54.8 | - затирка; - грунтовка "Бетоноконтакт "; - шпатлёвка; - грунтовка глубокого проникновения δ = 5 мм | 25.9 | см. раздел АИ | 15.2 | Работы по черновой отделке выполнять при необходимост и выравнивания стен
1.37 | Умывальная | - грунтовка "Бетоноконтакт"; - штукатурка цементно-песчаным раствором М100 (армированная стекловолоконной или пластиковой сеткой); - грунтовка глубокого проникновения δ = 20 мм | 11 | - | 0 | - | 0 |  |  | - грунтовка глубокого проникновения; - штукатурка цементно-песчаным раствором М100 (армированная стекловолоконной или пластиковой сеткой); - грунтовка глубокого проникновения δ = 20 мм | 38.9 |  |  | см. раздел АИ | 49.9 | - затирка; - грунтовка "Бетоноконтакт "; - шпатлёвка; - грунтовка глубокого проникновения δ = 5 мм | 11.8 | см. раздел АИ | 12.2 | Работы по черновой отделке выполнять при необходимост и выравнивания стен
1.38 | Обеденный зал на 150 мест | - грунтовка "Бетоноконтакт"; - гипсовая штукатурка; - грунтовка глубокого проникновения; - шпатлёвка; - грунтовка глубокого проникновения δ = 25 мм | 116.4 | - | 0 | - грунтовка глубокого проникновения; - гипсовая штукатурка; - грунтовка глубокого проникновения; - шпатлёвка; - грунтовка глубокого проникновения δ = 25 мм | 87.3 |  |  | - грунтовка глубокого проникновения; - гипсовая штукатурка; - грунтовка глубокого проникновения; - шпатлёвка; - грунтовка глубокого проникновения δ = 25 мм | 22.5 |  |  | см. раздел АИ | 226.1 | - затирка; - грунтовка "Бетоноконтакт "; - шпатлёвка; - грунтовка глубокого проникновения δ = 5 мм | 170.4 | см. раздел АИ | 62.7 | Работы по черновой отделке выполнять при необходимост и выравнивания стен

## Table 6 (hidden)
Ведомость отделки помещений подвала
Ном ер пом еще ния | Наименование помещения | СТЕНЫ ИЛИ ПЕРЕГОРОДКИ | [13 empty] | Основной тип потолка |  | ПЛИНТУС |  | Примечание
|  | Железобетон |  | Кирпич |  | Газобетон |  | ГСП |  | ПГП |  | Утеплитель |  | Финишный слой |  | Вид отделки | Площадь, м² | Вид отделки | м.п.
|  | Вид отделки | Площадь, м² | Вид отделки | Площадь, м² | Вид отделки | Площадь, м² | Вид отделки | Площадь, м² | Вид отделки | Площадь, м² | Вид отделки | Площадь, м² | Вид отделки | Площадь, м²
1.39 | Моечная столовой посуды | - грунтовка "Бетоноконтакт"; - штукатурка цементно-песчаным раствором М100 (армированная стекловолоконной или пластиковой сеткой); - грунтовка глубокого проникновения δ = 20 мм | 20.5 | - | 0 | - грунтовка глубокого проникновения; - штукатурка цементно-песчаным раствором М100 (армированная стекловолоконной или пластиковой сеткой); - грунтовка глубокого проникновения δ = 20 мм | 102.4 |  |  | - грунтовка глубокого проникновения; - штукатурка цементно-песчаным раствором М100 (армированная стекловолоконной или пластиковой сеткой); - грунтовка глубокого проникновения δ = 20 мм | 2 |  |  | см. раздел АИ | 125 | - затирка; - грунтовка "Бетоноконтакт "; - шпатлёвка; - грунтовка глубокого проникновения δ = 5 мм | 36.4 | см. раздел АИ | 32.2 | Работы по черновой отделке выполнять при необходимост и выравнивания стен
1.40 | Холодный цех | - грунтовка "Бетоноконтакт"; - штукатурка цементно-песчаным раствором М100 (армированная стекловолоконной или пластиковой сеткой); - грунтовка глубокого проникновения δ = 20 мм | 5 | - грунтовка глубокого проникновения; - штукатурка цементно-песчаным раствором М100 (армированная стекловолоконной или пластиковой сеткой); - грунтовка глубокого проникновения δ = 20 мм | 1.4 | - грунтовка глубокого проникновения; - штукатурка цементно-песчаным раствором М100 (армированная стекловолоконной или пластиковой сеткой); - грунтовка глубокого проникновения δ = 20 мм | 22.3 |  |  | - грунтовка глубокого проникновения; - штукатурка цементно-песчаным раствором М100 (армированная стекловолоконной или пластиковой сеткой); - грунтовка глубокого проникновения δ = 20 мм | 27.9 |  |  | см. раздел АИ | 56.7 | - затирка; - грунтовка "Бетоноконтакт "; - шпатлёвка; - грунтовка глубокого проникновения δ = 5 мм | 15 | см. раздел АИ | 12.6 | Работы по черновой отделке выполнять при необходимост и выравнивания стен
1.41 | Горячий цех | - грунтовка "Бетоноконтакт"; - штукатурка цементно-песчаным раствором М100 (армированная стекловолоконной или пластиковой сеткой); - грунтовка глубокого проникновения δ = 20 мм | 53.6 | - грунтовка глубокого проникновения; - штукатурка цементно-песчаным раствором М100 (армированная стекловолоконной или пластиковой сеткой); - грунтовка глубокого проникновения δ = 20 мм | 5.5 | - грунтовка глубокого проникновения; - штукатурка цементно-песчаным раствором М100 (армированная стекловолоконной или пластиковой сеткой); - грунтовка глубокого проникновения δ = 20 мм | 62.9 |  |  | - грунтовка глубокого проникновения; - штукатурка цементно-песчаным раствором М100 (армированная стекловолоконной или пластиковой сеткой); - грунтовка глубокого проникновения δ = 20 мм | 69.3 |  |  | см. раздел АИ | 191.3 | - затирка; - грунтовка "Бетоноконтакт "; - шпатлёвка; - грунтовка глубокого проникновения δ = 5 мм | 89.2 | см. раздел АИ | 44 | Работы по черновой отделке выполнять при необходимост и выравнивания стен
1.42 | Моечная кухонной посуды | - грунтовка "Бетоноконтакт"; - штукатурка цементно-песчаным раствором М100 (армированная стекловолоконной или пластиковой сеткой); - грунтовка глубокого проникновения δ = 20 мм | 6.7 | - | 0 | - | 0 |  |  | - грунтовка глубокого проникновения; - штукатурка цементно-песчаным раствором М100 (армированная стекловолоконной или пластиковой сеткой); - грунтовка глубокого проникновения δ = 20 мм | 61.5 |  |  | см. раздел АИ | 68.2 | - затирка; - грунтовка "Бетоноконтакт "; - шпатлёвка; - грунтовка глубокого проникновения δ = 5 мм | 13.6 | см. раздел АИ | 16.2 | Работы по черновой отделке выполнять при необходимост и выравнивания стен
1.43 | Кладовая сухих продуктов | - грунтовка "Бетоноконтакт"; - штукатурка цементно-песчаным раствором М100 (армированная стекловолоконной или пластиковой сеткой); - грунтовка глубокого проникновения δ = 20 мм | 5.2 | - | 0 | - | 0 |  |  | - грунтовка глубокого проникновения; - штукатурка цементно-песчаным раствором М100 (армированная стекловолоконной или пластиковой сеткой); - грунтовка глубокого проникновения δ = 20 мм | 51.6 |  |  | см. раздел АИ | 56.8 | - затирка; - грунтовка "Бетоноконтакт "; - шпатлёвка; - грунтовка глубокого проникновения δ = 5 мм | 12.1 | см. раздел АИ | 14.2 | Работы по черновой отделке выполнять при необходимост и выравнивания стен
1.44 | Помещение с холодильным оборудованием | - грунтовка "Бетоноконтакт"; - штукатурка цементно-песчаным раствором М100 (армированная стекловолоконной или пластиковой сеткой); - грунтовка глубокого проникновения δ = 20 мм | 11.2 | - | 0 | - | 0 |  |  | - грунтовка глубокого проникновения; - штукатурка цементно-песчаным раствором М100 (армированная стекловолоконной или пластиковой сеткой); - грунтовка глубокого проникновения δ = 20 мм | 86.5 |  |  | см. раздел АИ | 97.6 | - затирка; - грунтовка "Бетоноконтакт "; - шпатлёвка; - грунтовка глубокого проникновения δ = 5 мм | 29.7 | см. раздел АИ | 23.8 | Работы по черновой отделке выполнять при необходимост и выравнивания стен
1.45 | Кладовая овощей | - грунтовка "Бетоноконтакт"; - штукатурка цементно-песчаным раствором М100 (армированная стекловолоконной или пластиковой сеткой); - грунтовка глубокого проникновения δ = 20 мм | 2 | - | 0 | - | 0 |  |  | - грунтовка глубокого проникновения; - штукатурка цементно-песчаным раствором М100 (армированная стекловолоконной или пластиковой сеткой); - грунтовка глубокого проникновения δ = 20 мм | 52.8 |  |  | см. раздел АИ | 54.8 | - затирка; - грунтовка "Бетоноконтакт "; - шпатлёвка; - грунтовка глубокого проникновения δ = 5 мм | 10.8 | см. раздел АИ | 13.4 | Работы по черновой отделке выполнять при необходимост и выравнивания стен
1.46 | Помещение персонала | - грунтовка "Бетоноконтакт"; - штукатурка цементно-песчаным раствором М100 (армированная стекловолоконной или пластиковой сеткой); - грунтовка глубокого проникновения δ = 20 мм | 6.5 | - | 0 | - | 0 |  |  | - грунтовка глубокого проникновения; - штукатурка цементно-песчаным раствором М100 (армированная стекловолоконной или пластиковой сеткой); - грунтовка глубокого проникновения δ = 20 мм | 48.2 |  |  | см. раздел АИ | 54.7 | - затирка; - грунтовка "Бетоноконтакт "; - шпатлёвка; - грунтовка глубокого проникновения δ = 5 мм | 9.3 | см. раздел АИ | 13.5 | Работы по черновой отделке выполнять при необходимост и выравнивания стен
1.47 | Помещение временного хранения отходов | - | 0 | - | 0 | - | 0 |  |  | - грунтовка глубокого проникновения; - штукатурка цементно-песчаным раствором М100 (армированная стекловолоконной или пластиковой сеткой); - грунтовка глубокого проникновения δ = 20 мм | 54.7 |  |  | см. раздел АИ | 54.7 | - затирка; - грунтовка "Бетоноконтакт "; - шпатлёвка; - грунтовка глубокого проникновения δ = 5 мм | 9.7 | см. раздел АИ | 13.1 | Работы по черновой отделке выполнять при необходимост и выравнивания стен
1.48 | Раздаточная | - грунтовка "Бетоноконтакт"; - гипсовая штукатурка; - грунтовка глубокого проникновения; - шпатлёвка; - грунтовка глубокого проникновения δ = 25 мм | 10.6 | - | 0 | - грунтовка глубокого проникновения; - гипсовая штукатурка; - грунтовка глубокого проникновения; - шпатлёвка; - грунтовка глубокого проникновения δ = 25 мм | 8.5 |  |  | - грунтовка глубокого проникновения; - гипсовая штукатурка; - грунтовка глубокого проникновения; - шпатлёвка; - грунтовка глубокого проникновения δ = 25 мм | 22.5 |  |  | см. раздел АИ | 41.6 | - затирка; - грунтовка "Бетоноконтакт "; - шпатлёвка; - грунтовка глубокого проникновения δ = 5 мм | 7.7 | см. раздел АИ | 9.8 | Работы по черновой отделке выполнять при необходимост и выравнивания стен | 0,000 = 163,65

## Table 7 (hidden)
Ведомость отделки помещений подвала
Ном ер пом еще ния | Наименование помещения | СТЕНЫ ИЛИ ПЕРЕГОРОДКИ | [13 empty] | Основной тип потолка |  | ПЛИНТУС |  | Примечание
|  | Железобетон |  | Кирпич |  | Газобетон |  | ГСП |  | ПГП |  | Утеплитель |  | Финишный слой |  | Вид отделки | Площадь, м² | Вид отделки | м.п.
|  | Вид отделки | Площадь, м² | Вид отделки | Площадь, м² | Вид отделки | Площадь, м² | Вид отделки | Площадь, м² | Вид отделки | Площадь, м² | Вид отделки | Площадь, м² | Вид отделки | Площадь, м²
1.49 | Санузел персонала | - грунтовка "Бетоноконтакт"; - штукатурка цементно-песчаным раствором М100 (армированная стекловолоконной или пластиковой сеткой); - грунтовка глубокого проникновения δ = 20 мм | 11.7 | - | 0 | - | 0 |  |  | - грунтовка глубокого проникновения; - штукатурка цементно-песчаным раствором М100 (армированная стекловолоконной или пластиковой сеткой); - грунтовка глубокого проникновения δ = 20 мм | 18.8 | - | 0 | см. раздел АИ | 30.5 | - затирка; - грунтовка "Бетоноконтакт "; - шпатлёвка; - грунтовка глубокого проникновения δ = 5 мм | 3.3 | см. раздел АИ | 7.2 | Работы по черновой отделке выполнять при необходимост и выравнивания стен
1.50 | Моечная оборотной тары | - грунтовка "Бетоноконтакт"; - штукатурка цементно-песчаным раствором М100 (армированная стекловолоконной или пластиковой сеткой); - грунтовка глубокого проникновения δ = 20 мм | 26.2 | - | 0 | - | 0 |  |  | - грунтовка глубокого проникновения; - штукатурка цементно-песчаным раствором М100 (армированная стекловолоконной или пластиковой сеткой); - грунтовка глубокого проникновения δ = 20 мм | 23.8 | - | 0 | см. раздел АИ | 50 | - затирка; - грунтовка "Бетоноконтакт "; - шпатлёвка; - грунтовка глубокого проникновения δ = 5 мм | 8.7 | см. раздел АИ | 11.9 | Работы по черновой отделке выполнять при необходимост и выравнивания стен
1.51 | Загрузочная | - | 0 | - | 0 | - | 0 |  |  | - | 0 | - штукатурка цементно-песчаным раствором М100 по сетке δ = 20 мм | 42.1 | см. раздел АИ | 42.1 | - затирка; - грунтовка "Бетоноконтакт "; - шпатлёвка; - грунтовка глубокого проникновения δ = 5 мм | 8.3 | см. раздел АИ | 10.7 | Работы по черновой отделке выполнять при необходимост и выравнивания стен
1.52 | Тамбур | - | 0 | - | 0 | - | 0 |  |  | - | 0 | - штукатурка цементно-песчаным раствором М100 по сетке δ = 20 мм | 19.7 | см. раздел АИ | 19.7 | - затирка; - грунтовка "Бетоноконтакт "; - шпатлёвка; - грунтовка глубокого проникновения δ = 5 мм | 2.2 | см. раздел АИ | 5.1 | -
1.53 | Помещение уборочного инвентаря | - | 0 | - | 0 | - | 0 |  |  | - грунтовка глубокого проникновения; - штукатурка цементно-песчаным раствором М100 (армированная стекловолоконной или пластиковой сеткой); - грунтовка глубокого проникновения δ = 20 мм | 26.5 | - | 0 | см. раздел АИ | 26.5 | - затирка; - грунтовка "Бетоноконтакт "; - шпатлёвка; - грунтовка глубокого проникновения δ = 5 мм | 3.3 | см. раздел АИ | 6.3 | Работы по черновой отделке выполнять при необходимост и выравнивания стен
1.54 | Гардероб персонала с душем | - грунтовка "Бетоноконтакт"; - гипсовая штукатурка; - грунтовка глубокого проникновения; - шпатлёвка; - грунтовка глубокого проникновения δ = 25 мм | 8.3 | - | 0 | - | 0 |  |  | - грунтовка глубокого проникновения; - гипсовая штукатурка; - грунтовка глубокого проникновения; - шпатлёвка; - грунтовка глубокого проникновения δ = 25 мм | 40 | - | 0 | см. раздел АИ | 48.4 | - затирка; - грунтовка "Бетоноконтакт "; - шпатлёвка; - грунтовка глубокого проникновения δ = 5 мм | 10.2 | см. раздел АИ | 12.8 | Работы по черновой отделке выполнять при необходимост и выравнивания стен
1.55 | Цех первичной обработки | - грунтовка "Бетоноконтакт"; - штукатурка цементно-песчаным раствором М100 (армированная стекловолоконной или пластиковой сеткой); - грунтовка глубокого проникновения δ = 20 мм | 10.6 | - | 0 | - | 0 |  |  | - грунтовка глубокого проникновения; - штукатурка цементно-песчаным раствором М100 (армированная стекловолоконной или пластиковой сеткой); - грунтовка глубокого проникновения δ = 20 мм | 35.3 | - | 0 | см. раздел АИ | 45.9 | - затирка; - грунтовка "Бетоноконтакт "; - шпатлёвка; - грунтовка глубокого проникновения δ = 5 мм | 13.9 | см. раздел АИ | 13.2 | Работы по черновой отделке выполнять при необходимост и выравнивания стен
1.56 | Цех вторичной обработки | - грунтовка "Бетоноконтакт"; - штукатурка цементно-песчаным раствором М100 (армированная стекловолоконной или пластиковой сеткой); - грунтовка глубокого проникновения δ = 20 мм | 10.8 | - | 0 | - | 0 |  |  | - грунтовка глубокого проникновения; - штукатурка цементно-песчаным раствором М100 (армированная стекловолоконной или пластиковой сеткой); - грунтовка глубокого проникновения δ = 20 мм | 34.2 | - | 0 | см. раздел АИ | 45 | - затирка; - грунтовка "Бетоноконтакт "; - шпатлёвка; - грунтовка глубокого проникновения δ = 5 мм | 12.2 | см. раздел АИ | 12.6 | Работы по черновой отделке выполнять при необходимост и выравнивания стен
1.57 | Мясо-рыбный цех | - грунтовка "Бетоноконтакт"; - штукатурка цементно-песчаным раствором М100 (армированная стекловолоконной или пластиковой сеткой); - грунтовка глубокого проникновения δ = 20 мм | 15.4 | - | 0 | - | 0 |  |  | - грунтовка глубокого проникновения; - штукатурка цементно-песчаным раствором М100 (армированная стекловолоконной или пластиковой сеткой); - грунтовка глубокого проникновения δ = 20 мм | 51.8 | - | 0 | см. раздел АИ | 67.2 | - затирка; - грунтовка "Бетоноконтакт "; - шпатлёвка; - грунтовка глубокого проникновения δ = 5 мм | 21.4 | см. раздел АИ | 19.5 | Работы по черновой отделке выполнять при необходимост и выравнивания стен
1.58 | Коридор | - грунтовка "Бетоноконтакт"; - штукатурка цементно-песчаным раствором М100 (армированная стекловолоконной или пластиковой сеткой); - грунтовка глубокого проникновения δ = 20 мм | 41.9 | - грунтовка глубокого проникновения; - штукатурка цементно-песчаным раствором М100 (армированная стекловолоконной или пластиковой сеткой); - грунтовка глубокого проникновения δ = 20 мм | 7 | - грунтовка глубокого проникновения; - штукатурка цементно-песчаным раствором М100 (армированная стекловолоконной или пластиковой сеткой); - грунтовка глубокого проникновения δ = 20 мм | 4.2 |  |  | - грунтовка глубокого проникновения; - штукатурка цементно-песчаным раствором М100 (армированная стекловолоконной или пластиковой сеткой); - грунтовка глубокого проникновения δ = 20 мм | 150.7 | - | 0 | см. раздел АИ | 203.8 | - затирка; - грунтовка "Бетоноконтакт "; - шпатлёвка; - грунтовка глубокого проникновения δ = 5 мм | 58.8 | см. раздел АИ | 43.1 | -

## Table 8 (hidden)
Ведомость отделки помещений подвала
Ном ер пом еще ния | Наименование помещения | СТЕНЫ ИЛИ ПЕРЕГОРОДКИ | [13 empty] | Основной тип потолка |  | ПЛИНТУС |  | Примечание
|  | Железобетон |  | Кирпич |  | Газобетон |  | ГСП |  | ПГП |  | Утеплитель |  | Финишный слой |  | Вид отделки | Площадь, м² | Вид отделки | м.п.
|  | Вид отделки | Площадь, м² | Вид отделки | Площадь, м² | Вид отделки | Площадь, м² | Вид отделки | Площадь, м² | Вид отделки | Площадь, м² | Вид отделки | Площадь, м² | Вид отделки | Площадь, м²
1.59 | Тамбур | - грунтовка "Бетоноконтакт"; - гипсовая штукатурка; - грунтовка глубокого проникновения; - шпатлёвка; - грунтовка глубокого проникновения δ = 25 мм | 0.1 |  |  | - | 0 |  |  | - | 0 | - штукатурка цементно-песчаным раствором М100 по сетке δ = 20 мм | 37 | см. раздел АИ | 37.1 | - грунтовка глубокого проникновения | 27.4 | см. раздел АИ | 10.6 | Работы по черновой отделке выполнять при необходимост и выравнивания стен
1.60 | Вестибюль с зоной для посетителей | - грунтовка "Бетоноконтакт"; - штукатурка цементно-песчаным раствором М100 (армированная стекловолоконной или пластиковой сеткой); - грунтовка глубокого проникновения; - шпатлёвка; - грунтовка глубокого проникновения δ = 25 мм | 62.4 |  |  | - грунтовка глубокого проникновения; - штукатурка цементно-песчаным раствором М100 (армированная стекловолоконной или пластиковой сеткой); - грунтовка глубокого проникновения; - шпатлёвка; - грунтовка глубокого проникновения δ = 25 мм | 43 |  |  | - грунтовка глубокого проникновения; - штукатурка цементно-песчаным раствором М100 (армированная стекловолоконной или пластиковой сеткой); - грунтовка глубокого проникновения; - шпатлёвка; - грунтовка глубокого проникновения δ = 25 мм | 6.7 | - | 0 | см. раздел АИ | 112.1 | - грунтовка глубокого проникновения | 92.5 | см. раздел АИ | 31.1 | -
1.61 | Пост охраны | - грунтовка "Бетоноконтакт"; - штукатурка цементно-песчаным раствором М100 (армированная стекловолоконной или пластиковой сеткой); - грунтовка глубокого проникновения; - шпатлёвка; - грунтовка глубокого проникновения δ = 25 мм | 25.4 |  |  | - грунтовка глубокого проникновения; - штукатурка цементно-песчаным раствором М100 (армированная стекловолоконной или пластиковой сеткой); - грунтовка глубокого проникновения; - шпатлёвка; - грунтовка глубокого проникновения δ = 25 мм | 29.6 |  |  | - | 0 | - | 0 | см. раздел АИ | 55 | - грунтовка глубокого проникновения | 21.6 | см. раздел АИ | 15.1 | -
1.62 | Туалет для МГН (для посетителей) | - | 0 |  |  | - грунтовка глубокого проникновения; - штукатурка цементно-песчаным раствором М100 (армированная стекловолоконной или пластиковой сеткой); - грунтовка глубокого проникновения δ = 20 мм | 8.8 |  |  | - грунтовка глубокого проникновения; - штукатурка цементно-песчаным раствором М100 (армированная стекловолоконной или пластиковой сеткой); - грунтовка глубокого проникновения δ = 20 мм | 28.9 | - | 0 | см. раздел АИ | 37.7 | - грунтовка глубокого проникновения | 6.2 | см. раздел АИ | 8.9 | Работы по черновой отделке выполнять при необходимост и выравнивания стен
1.63 | Тамбур | - | 0 |  |  | - | 0 |  |  | - | 0 | - штукатурка цементно-песчаным раствором М100 по сетке δ = 20 мм | 19.6 | см. раздел АИ | 19.6 | - грунтовка глубокого проникновения | 10.9 | см. раздел АИ | 8.7 | Работы по черновой отделке выполнять при необходимост и выравнивания стен
1.64 | Раздевальная комната | - грунтовка "Бетоноконтакт"; - штукатурка цементно-песчаным раствором М100 (армированная стекловолоконной или пластиковой сеткой); - грунтовка глубокого проникновения; - шпатлёвка; - грунтовка глубокого проникновения δ = 25 мм | 45.4 |  |  | - грунтовка глубокого проникновения; - штукатурка цементно-песчаным раствором М100 (армированная стекловолоконной или пластиковой сеткой); - грунтовка глубокого проникновения; - шпатлёвка; - грунтовка глубокого проникновения δ = 25 мм | 6.4 |  |  | - грунтовка глубокого проникновения; - штукатурка цементно-песчаным раствором М100 (армированная стекловолоконной или пластиковой сеткой); - грунтовка глубокого проникновения; - шпатлёвка; - грунтовка глубокого проникновения δ = 25 мм | 38.3 | - | 0 | см. раздел АИ | 90 | - грунтовка глубокого проникновения | 24 | см. раздел АИ | 20.8 | -
1.65 | Буфет | - грунтовка "Бетоноконтакт"; - штукатурка цементно-песчаным раствором М100 (армированная стекловолоконной или пластиковой сеткой); - грунтовка глубокого проникновения; - шпатлёвка; - грунтовка глубокого проникновения δ = 25 мм | 0.1 |  |  | - грунтовка глубокого проникновения; - штукатурка цементно-песчаным раствором М100 (армированная стекловолоконной или пластиковой сеткой); - грунтовка глубокого проникновения; - шпатлёвка; - грунтовка глубокого проникновения δ = 25 мм | 5.2 |  |  | - грунтовка глубокого проникновения; - штукатурка цементно-песчаным раствором М100 (армированная стекловолоконной или пластиковой сеткой); - грунтовка глубокого проникновения; - шпатлёвка; - грунтовка глубокого проникновения δ = 25 мм | 35 | - | 0 | см. раздел АИ | 40.2 | - грунтовка глубокого проникновения | 6.7 | см. раздел АИ | 9 | Шпатлевание стен выполнять выше отм. +2,200 от ур. ч. п.
1.66 | Туалет (в т.ч. МГН) | - грунтовка "Бетоноконтакт"; - штукатурка цементно-песчаным раствором М100 (армированная стекловолоконной или пластиковой сеткой); - грунтовка глубокого проникновения δ = 20 мм | 8.6 |  |  | - | 0 |  |  | - грунтовка глубокого проникновения; - штукатурка цементно-песчаным раствором М100 (армированная стекловолоконной или пластиковой сеткой); - грунтовка глубокого проникновения δ = 20 мм | 79.9 | - | 0 | см. раздел АИ | 88.5 | - грунтовка глубокого проникновения | 29.6 | см. раздел АИ | 21.7 | Работы по черновой отделке выполнять при необходимост и выравнивания стен
1.67 | Групповая | - грунтовка "Бетоноконтакт"; - штукатурка цементно-песчаным раствором М100 (армированная стекловолоконной или пластиковой сеткой); - грунтовка глубокого проникновения; - шпатлёвка; - грунтовка глубокого проникновения δ = 25 мм | 49.4 |  |  | - | 0 |  |  | - грунтовка глубокого проникновения; - штукатурка цементно-песчаным раствором М100 (армированная стекловолоконной или пластиковой сеткой); - грунтовка глубокого проникновения; - шпатлёвка; - грунтовка глубокого проникновения δ = 25 мм | 34.8 | - | 0 | см. раздел АИ | 84.2 | - грунтовка глубокого проникновения | 51.3 | см. раздел АИ | 23.6 | -

## Table 9 (hidden)
Ведомость отделки помещений подвала
Ном ер пом еще ния | Наименование помещения | СТЕНЫ ИЛИ ПЕРЕГОРОДКИ | [13 empty] | Основной тип потолка |  | ПЛИНТУС |  | Примечание
|  | Железобетон |  | Кирпич |  | Газобетон |  | ГСП |  | ПГП |  | Утеплитель |  | Финишный слой |  | Вид отделки | Площадь, м² | Вид отделки | м.п.
|  | Вид отделки | Площадь, м² | Вид отделки | Площадь, м² | Вид отделки | Площадь, м² | Вид отделки | Площадь, м² | Вид отделки | Площадь, м² | Вид отделки | Площадь, м² | Вид отделки | Площадь, м²
1.68 | Спальная | - грунтовка "Бетоноконтакт"; - штукатурка цементно-песчаным раствором М100 (армированная стекловолоконной или пластиковой сеткой); - грунтовка глубокого проникновения; - шпатлёвка; - грунтовка глубокого проникновения δ = 25 мм | 44.5 |  |  | - грунтовка глубокого проникновения; - штукатурка цементно-песчаным раствором М100 (армированная стекловолоконной или пластиковой сеткой); - грунтовка глубокого проникновения; - шпатлёвка; - грунтовка глубокого проникновения δ = 25 мм | 28.3 |  |  | - грунтовка глубокого проникновения; - штукатурка цементно-песчаным раствором М100 (армированная стекловолоконной или пластиковой сеткой); - грунтовка глубокого проникновения; - шпатлёвка; - грунтовка глубокого проникновения δ = 25 мм | 20.1 | - | 0 | см. раздел АИ | 92.9 | - грунтовка глубокого проникновения | 56.6 | см. раздел АИ | 25 | -
1.69 | Раздевальная комната | - грунтовка "Бетоноконтакт"; - штукатурка цементно-песчаным раствором М100 (армированная стекловолоконной или пластиковой сеткой); - грунтовка глубокого проникновения; - шпатлёвка; - грунтовка глубокого проникновения δ = 25 мм | 32.1 |  |  | - грунтовка глубокого проникновения; - штукатурка цементно-песчаным раствором М100 (армированная стекловолоконной или пластиковой сеткой); - грунтовка глубокого проникновения; - шпатлёвка; - грунтовка глубокого проникновения δ = 25 мм | 6.3 |  |  | - грунтовка глубокого проникновения; - штукатурка цементно-песчаным раствором М100 (армированная стекловолоконной или пластиковой сеткой); - грунтовка глубокого проникновения; - шпатлёвка; - грунтовка глубокого проникновения δ = 25 мм | 29 | - | 0 | см. раздел АИ | 67.4 | - грунтовка глубокого проникновения | 18.5 | см. раздел АИ | 15.3 | -
1.70 | Тамбур | - | 0 |  |  | - | 0 |  |  | - | 0 | - штукатурка цементно-песчаным раствором М100 по сетке δ = 20 мм | 21.5 | см. раздел АИ | 21.5 | - грунтовка глубокого проникновения | 4.8 | см. раздел АИ | 6.6 | Работы по черновой отделке выполнять при необходимост и выравнивания стен
1.71 | Буфет | - грунтовка "Бетоноконтакт"; - штукатурка цементно-песчаным раствором М100 (армированная стекловолоконной или пластиковой сеткой); - грунтовка глубокого проникновения; - шпатлёвка; - грунтовка глубокого проникновения δ = 25 мм | 0.1 |  |  | - грунтовка глубокого проникновения; - штукатурка цементно-песчаным раствором М100 (армированная стекловолоконной или пластиковой сеткой); - грунтовка глубокого проникновения; - шпатлёвка; - грунтовка глубокого проникновения δ = 25 мм | 5.1 |  |  | - грунтовка глубокого проникновения; - штукатурка цементно-песчаным раствором М100 (армированная стекловолоконной или пластиковой сеткой); - грунтовка глубокого проникновения; - шпатлёвка; - грунтовка глубокого проникновения δ = 25 мм | 35 | - | 0 | см. раздел АИ | 40.2 | - грунтовка глубокого проникновения | 6.7 | см. раздел АИ | 9 | Шпатлевание стен выполнять выше отм. +2,200 от ур. ч. п.
1.72 | Туалет (в т.ч. МГН) | - грунтовка "Бетоноконтакт"; - штукатурка цементно-песчаным раствором М100 (армированная стекловолоконной или пластиковой сеткой); - грунтовка глубокого проникновения δ = 20 мм | 8.9 |  |  | - | 0 |  |  | - грунтовка глубокого проникновения; - штукатурка цементно-песчаным раствором М100 (армированная стекловолоконной или пластиковой сеткой); - грунтовка глубокого проникновения δ = 20 мм | 80.2 | - | 0 | см. раздел АИ | 89.1 | - грунтовка глубокого проникновения | 29.9 | см. раздел АИ | 21.9 | Работы по черновой отделке выполнять при необходимост и выравнивания стен
1.73 | Групповая | - грунтовка "Бетоноконтакт"; - штукатурка цементно-песчаным раствором М100 (армированная стекловолоконной или пластиковой сеткой); - грунтовка глубокого проникновения; - шпатлёвка; - грунтовка глубокого проникновения δ = 25 мм | 47.9 |  |  | - | 0 |  |  | - грунтовка глубокого проникновения; - штукатурка цементно-песчаным раствором М100 (армированная стекловолоконной или пластиковой сеткой); - грунтовка глубокого проникновения; - шпатлёвка; - грунтовка глубокого проникновения δ = 25 мм | 37.5 | - | 0 | см. раздел АИ | 85.4 | - грунтовка глубокого проникновения | 51.2 | см. раздел АИ | 23.8 | -
1.74 | Спальная | - грунтовка "Бетоноконтакт"; - штукатурка цементно-песчаным раствором М100 (армированная стекловолоконной или пластиковой сеткой); - грунтовка глубокого проникновения; - шпатлёвка; - грунтовка глубокого проникновения δ = 25 мм | 61.1 |  |  | - грунтовка глубокого проникновения; - штукатурка цементно-песчаным раствором М100 (армированная стекловолоконной или пластиковой сеткой); - грунтовка глубокого проникновения; - шпатлёвка; - грунтовка глубокого проникновения δ = 25 мм | 7.6 |  |  | - грунтовка глубокого проникновения; - штукатурка цементно-песчаным раствором М100 (армированная стекловолоконной или пластиковой сеткой); - грунтовка глубокого проникновения; - шпатлёвка; - грунтовка глубокого проникновения δ = 25 мм | 20.8 | - | 0 | см. раздел АИ | 89.5 | - грунтовка глубокого проникновения | 56.3 | см. раздел АИ | 25.2 | -
1.75 | Помещение уборочного инвентаря | - грунтовка "Бетоноконтакт"; - штукатурка цементно-песчаным раствором М100 (армированная стекловолоконной или пластиковой сеткой); - грунтовка глубокого проникновения δ = 20 мм | 0.8 |  |  | - грунтовка глубокого проникновения; - штукатурка цементно-песчаным раствором М100 (армированная стекловолоконной или пластиковой сеткой); - грунтовка глубокого проникновения δ = 20 мм | 2.2 |  |  | - грунтовка глубокого проникновения; - штукатурка цементно-песчаным раствором М100 (армированная стекловолоконной или пластиковой сеткой); - грунтовка глубокого проникновения δ = 20 мм | 36.5 | - | 0 | см. раздел АИ | 39.4 | - грунтовка глубокого проникновения | 5.7 | см. раздел АИ | 9.4 | Работы по черновой отделке выполнять при необходимост и выравнивания стен

## Table 10 (hidden)
Ведомость отделки помещений подвала
Ном ер пом еще ния | Наименование помещения | СТЕНЫ ИЛИ ПЕРЕГОРОДКИ | [13 empty] | Основной тип потолка |  | ПЛИНТУС |  | Примечание
|  | Железобетон |  | Кирпич |  | Газобетон |  | ГСП |  | ПГП |  | Утеплитель |  | Финишный слой |  | Вид отделки | Площадь, м² | Вид отделки | м.п.
|  | Вид отделки | Площадь, м² | Вид отделки | Площадь, м² | Вид отделки | Площадь, м² | Вид отделки | Площадь, м² | Вид отделки | Площадь, м² | Вид отделки | Площадь, м² | Вид отделки | Площадь, м²
1.76 | Комната персонала с гардеробом, душем и туалетом | - грунтовка "Бетоноконтакт"; - штукатурка цементно-песчаным раствором М100 (армированная стекловолоконной или пластиковой сеткой); - грунтовка глубокого проникновения; - шпатлёвка; - грунтовка глубокого проникновения δ = 25 мм | 36.1 | - | 0 | - | 0 |  |  | - грунтовка глубокого проникновения; - штукатурка цементно-песчаным раствором М100 (армированная стекловолоконной или пластиковой сеткой); - грунтовка глубокого проникновения; - шпатлёвка; - грунтовка глубокого проникновения δ = 25 мм | 32.1 |  |  | см. раздел АИ | 68.2 | - грунтовка глубокого проникновения | 10.7 | см. раздел АИ | 15.2 | -
1.77 | Коридор | - грунтовка "Бетоноконтакт"; - штукатурка цементно-песчаным раствором М100 (армированная стекловолоконной или пластиковой сеткой); - грунтовка глубокого проникновения; - шпатлёвка; - грунтовка глубокого проникновения δ = 25 мм | 41.8 | - | 0 | - грунтовка глубокого проникновения; - штукатурка цементно-песчаным раствором М100 (армированная стекловолоконной или пластиковой сеткой); - грунтовка глубокого проникновения; - шпатлёвка; - грунтовка глубокого проникновения δ = 25 мм | 47.6 |  |  | - грунтовка глубокого проникновения; - штукатурка цементно-песчаным раствором М100 (армированная стекловолоконной или пластиковой сеткой); - грунтовка глубокого проникновения; - шпатлёвка; - грунтовка глубокого проникновения δ = 25 мм | 14.6 |  |  | см. раздел АИ | 104 | - грунтовка глубокого проникновения | 41.2 | см. раздел АИ | 18.1 | -
1.78 | Коридор | - грунтовка "Бетоноконтакт"; - штукатурка цементно-песчаным раствором М100 (армированная стекловолоконной или пластиковой сеткой); - грунтовка глубокого проникновения; - шпатлёвка; - грунтовка глубокого проникновения δ = 25 мм | 56.7 | - | 0 | - грунтовка глубокого проникновения; - штукатурка цементно-песчаным раствором М100 (армированная стекловолоконной или пластиковой сеткой); - грунтовка глубокого проникновения; - шпатлёвка; - грунтовка глубокого проникновения δ = 25 мм | 74 |  |  | - грунтовка глубокого проникновения; - штукатурка цементно-песчаным раствором М100 (армированная стекловолоконной или пластиковой сеткой); - грунтовка глубокого проникновения; - шпатлёвка; - грунтовка глубокого проникновения δ = 25 мм | 7.2 |  |  | см. раздел АИ | 137.9 | - грунтовка глубокого проникновения | 60.8 | см. раздел АИ | 42.3 | -
1.79 | Лестничная клетка №5 (Тип Н2) | - грунтовка "Бетоноконтакт"; - штукатурка цементно-песчаным раствором М100 (армированная стекловолоконной или пластиковой сеткой); - грунтовка глубокого проникновения; - шпатлёвка; - грунтовка глубокого проникновения δ = 25 мм | 105.7 | - грунтовка глубокого проникновения; - штукатурка цементно-песчаным раствором М100 (армированная стекловолоконной или пластиковой сеткой); - грунтовка глубокого проникновения; - шпатлёвка; - грунтовка глубокого проникновения δ = 25 мм | 38.3 | - | 0 |  |  | - | 0 |  |  | см. раздел АИ | 144 | - грунтовка "Бетоноконтакт "; - штукатурка цементно-песчан ым раствором М100 (армированная стальной оцинкованной сеткой); - грунтовка глубокого проникновения; - шпатлёвка; - грунтовка глубокого проникновения δ = 25 мм | 26 | см. раздел АИ | 40.4 | -
1.80 | Лестничная клетка №6 (Тип Л1) | - грунтовка "Бетоноконтакт"; - штукатурка цементно-песчаным раствором М100 (армированная стекловолоконной или пластиковой сеткой); - грунтовка глубокого проникновения; - шпатлёвка; - грунтовка глубокого проникновения δ = 25 мм | 78.8 | - грунтовка глубокого проникновения; - штукатурка цементно-песчаным раствором М100 (армированная стекловолоконной или пластиковой сеткой); - грунтовка глубокого проникновения; - шпатлёвка; - грунтовка глубокого проникновения δ = 25 мм | 36.5 | - | 0 |  |  | - | 0 |  |  | см. раздел АИ | 115.3 | - грунтовка "Бетоноконтакт "; - штукатурка цементно-песчан ым раствором М100 (армированная стальной оцинкованной сеткой); - грунтовка глубокого проникновения; - шпатлёвка; - грунтовка глубокого проникновения δ = 25 мм | 19.3 | см. раздел АИ | 30 | -
1.81 | Лифтовой холл | - грунтовка "Бетоноконтакт"; - штукатурка цементно-песчаным раствором М100 (армированная стекловолоконной или пластиковой сеткой); - грунтовка глубокого проникновения; - шпатлёвка; - грунтовка глубокого проникновения δ = 25 мм | 26.2 | - | 0 | - грунтовка глубокого проникновения; - штукатурка цементно-песчаным раствором М100 (армированная стекловолоконной или пластиковой сеткой); - грунтовка глубокого проникновения; - шпатлёвка; - грунтовка глубокого проникновения δ = 25 мм | 4.8 |  |  | - грунтовка глубокого проникновения; - штукатурка цементно-песчаным раствором М100 (армированная стекловолоконной или пластиковой сеткой); - грунтовка глубокого проникновения; - шпатлёвка; - грунтовка глубокого проникновения δ = 25 мм | 9.1 |  |  | см. раздел АИ | 40.1 | - грунтовка глубокого проникновения | 6.5 | см. раздел АИ | 8.6 | -
1.82 | Коридор | - грунтовка "Бетоноконтакт"; - штукатурка цементно-песчаным раствором М100 (армированная стекловолоконной или пластиковой сеткой); - грунтовка глубокого проникновения δ = 20 мм | 18 | - | 0 | - грунтовка глубокого проникновения; - штукатурка цементно-песчаным раствором М100 (армированная стекловолоконной или пластиковой сеткой); - грунтовка глубокого проникновения δ = 20 мм | 73.9 |  |  | - грунтовка глубокого проникновения; - штукатурка цементно-песчаным раствором М100 (армированная стекловолоконной или пластиковой сеткой); - грунтовка глубокого проникновения δ = 20 мм | 36.4 |  |  | см. раздел АИ | 128.3 | - затирка; - грунтовка "Бетоноконтакт "; - шпатлёвка; - грунтовка глубокого проникновения δ = 5 мм | 25.1 | см. раздел АИ | 28 | -

## Table 11 (hidden)
Ведомость отделки помещений
Ном ер пом еще ния | Наименование помещения | СТЕНЫ ИЛИ ПЕРЕГОРОДКИ | [13 empty] | Основной тип потолка |  | ПЛИНТУС |  | Примечание
|  | Железобетон |  | Кирпич |  | Газобетон |  | ГСП |  | ПГП |  | Утеплитель |  | Финишный слой |  | Вид отделки | Площадь, м² | Вид отделки | м.п.
|  | Вид отделки | Площадь, м² | Вид отделки | Площадь, м² | Вид отделки | Площадь, м² | Вид отделки | Площадь, м² | Вид отделки | Площадь, м² | Вид отделки | Площадь, м² | Вид отделки | Площадь, м²
1.04 | Вестибюль с многофункциональн ым двухсветным пространством с возможностью проведения общественных мероприятий на 200 мест (с эстрадой в уровне пола) | - грунтовка "Бетоноконтакт"; - гипсовая штукатурка; - грунтовка глубокого проникновения; - шпатлёвка; - грунтовка глубокого проникновения δ = 25 мм | 38.1 |  |  | - грунтовка глубокого проникновения; - гипсовая штукатурка; - грунтовка глубокого проникновения; - шпатлёвка; - грунтовка глубокого проникновения δ = 25 мм | 45.7 |  |  | - | 0 |  |  | см. раздел АИ | 83.8 | - затирка; - грунтовка "Бетоноконтакт "; - шпатлёвка; - грунтовка глубокого проникновения δ = 5 мм | 43.1 | см. раздел АИ | 22.2 | Работы по черновой отделке выполнять при необходимост и выравнивания стен
2.01 | Учебный кабинет 2-4 класс | - грунтовка "Бетоноконтакт"; - гипсовая штукатурка; - грунтовка глубокого проникновения; - шпатлёвка; - грунтовка глубокого проникновения δ = 25 мм | 52.2 |  |  | - грунтовка глубокого проникновения; - гипсовая штукатурка; - грунтовка глубокого проникновения; - шпатлёвка; - грунтовка глубокого проникновения δ = 25 мм | 47.9 |  |  | - грунтовка глубокого проникновения; - гипсовая штукатурка; - грунтовка глубокого проникновения; - шпатлёвка; - грунтовка глубокого проникновения δ = 25 мм | 13.8 |  |  | см. раздел АИ | 114 | - обеспыливание | 63.7 | см. раздел АИ | 34.1 | Работы по черновой отделке выполнять при необходимост и выравнивания стен
2.02 | Лабораторно-исслед овательский комплекс для изучения естествознания | - грунтовка "Бетоноконтакт"; - гипсовая штукатурка; - грунтовка глубокого проникновения; - шпатлёвка; - грунтовка глубокого проникновения δ = 25 мм | 47.5 |  |  | - грунтовка глубокого проникновения; - гипсовая штукатурка; - грунтовка глубокого проникновения; - шпатлёвка; - грунтовка глубокого проникновения δ = 25 мм | 68.6 |  |  | - грунтовка глубокого проникновения; - гипсовая штукатурка; - грунтовка глубокого проникновения; - шпатлёвка; - грунтовка глубокого проникновения δ = 25 мм | 16.7 |  |  | см. раздел АИ | 132.8 | - обеспыливание | 90.2 | см. раздел АИ | 40.3 | Работы по черновой отделке выполнять при необходимост и выравнивания стен
2.03 | Кабинет с рабочим местом для учителей | - грунтовка "Бетоноконтакт"; - гипсовая штукатурка; - грунтовка глубокого проникновения; - шпатлёвка; - грунтовка глубокого проникновения δ = 25 мм | 22.2 |  |  | - грунтовка глубокого проникновения; - гипсовая штукатурка; - грунтовка глубокого проникновения; - шпатлёвка; - грунтовка глубокого проникновения δ = 25 мм | 54.5 |  |  | - грунтовка глубокого проникновения; - гипсовая штукатурка; - грунтовка глубокого проникновения; - шпатлёвка; - грунтовка глубокого проникновения δ = 25 мм | 19.5 |  |  | см. раздел АИ | 96.2 | - обеспыливание | 39.8 | см. раздел АИ | 26.9 | Работы по черновой отделке выполнять при необходимост и выравнивания стен
2.04 | Учебный кабинет 2-4 класс | - грунтовка "Бетоноконтакт"; - гипсовая штукатурка; - грунтовка глубокого проникновения; - шпатлёвка; - грунтовка глубокого проникновения δ = 25 мм | 87.3 |  |  | - грунтовка глубокого проникновения; - гипсовая штукатурка; - грунтовка глубокого проникновения; - шпатлёвка; - грунтовка глубокого проникновения δ = 25 мм | 11.4 |  |  | - грунтовка глубокого проникновения; - гипсовая штукатурка; - грунтовка глубокого проникновения; - шпатлёвка; - грунтовка глубокого проникновения δ = 25 мм | 13.2 |  |  | см. раздел АИ | 111.9 | - обеспыливание | 64 | см. раздел АИ | 32.6 | Работы по черновой отделке выполнять при необходимост и выравнивания стен
2.05 | Универсальное помещение с возможностью проведения занятий во внеурочное время в том числе для групп продленного дня | - грунтовка "Бетоноконтакт"; - гипсовая штукатурка; - грунтовка глубокого проникновения; - шпатлёвка; - грунтовка глубокого проникновения δ = 25 мм | 56.5 |  |  | - грунтовка глубокого проникновения; - гипсовая штукатурка; - грунтовка глубокого проникновения; - шпатлёвка; - грунтовка глубокого проникновения δ = 25 мм | 35.6 |  |  | - грунтовка глубокого проникновения; - гипсовая штукатурка; - грунтовка глубокого проникновения; - шпатлёвка; - грунтовка глубокого проникновения δ = 25 мм | 17.9 |  |  | см. раздел АИ | 110 | - затирка; - грунтовка "Бетоноконтакт "; - шпатлёвка; - грунтовка глубокого проникновения δ = 5 мм | 65.4 | см. раздел АИ | 33.1 | Работы по черновой отделке выполнять при необходимост и выравнивания стен
2.06 | Универсальное помещение с возможностью проведения занятий во внеурочное время в том числе для групп продленного дня | - грунтовка "Бетоноконтакт"; - гипсовая штукатурка; - грунтовка глубокого проникновения; - шпатлёвка; - грунтовка глубокого проникновения δ = 25 мм | 58.7 |  |  | - грунтовка глубокого проникновения; - гипсовая штукатурка; - грунтовка глубокого проникновения; - шпатлёвка; - грунтовка глубокого проникновения δ = 25 мм | 36.7 |  |  | - грунтовка глубокого проникновения; - гипсовая штукатурка; - грунтовка глубокого проникновения; - шпатлёвка; - грунтовка глубокого проникновения δ = 25 мм | 12.3 |  |  | см. раздел АИ | 107.7 | - затирка; - грунтовка "Бетоноконтакт "; - шпатлёвка; - грунтовка глубокого проникновения δ = 5 мм | 64.1 | см. раздел АИ | 32.6 | Работы по черновой отделке выполнять при необходимост и выравнивания стен
2.07 | Учебный кабинет 2-4 класс | - грунтовка "Бетоноконтакт"; - гипсовая штукатурка; - грунтовка глубокого проникновения; - шпатлёвка; - грунтовка глубокого проникновения δ = 25 мм | 91 |  |  | - грунтовка глубокого проникновения; - гипсовая штукатурка; - грунтовка глубокого проникновения; - шпатлёвка; - грунтовка глубокого проникновения δ = 25 мм | 17.3 |  |  | - | 0 |  |  | см. раздел АИ | 108.3 | - обеспыливание | 64.3 | см. раздел АИ | 33.3 | Работы по черновой отделке выполнять при необходимост и выравнивания стен
2.08 | Коридор | - грунтовка "Бетоноконтакт"; - гипсовая штукатурка; - грунтовка глубокого проникновения; - шпатлёвка; - грунтовка глубокого проникновения δ = 25 мм | 51.5 |  |  | - грунтовка глубокого проникновения; - гипсовая штукатурка; - грунтовка глубокого проникновения; - шпатлёвка; - грунтовка глубокого проникновения δ = 25 мм | 81.4 |  |  | - грунтовка глубокого проникновения; - гипсовая штукатурка; - грунтовка глубокого проникновения; - шпатлёвка; - грунтовка глубокого проникновения δ = 25 мм | 43.6 |  |  | см. раздел АИ | 176.5 | - затирка; - грунтовка "Бетоноконтакт "; - шпатлёвка; - грунтовка глубокого проникновения δ = 5 мм | 91.5 | см. раздел АИ | 41.9 | Работы по черновой отделке выполнять при необходимост и выравнивания стен
2.09 | Помещение уборочного инвентаря | - | 0 |  |  | - | 0 |  |  | - грунтовка глубокого проникновения; - штукатурка цементно-песчаным раствором М100 (армированная стекловолоконной или пластиковой сеткой); - грунтовка глубокого проникновения δ = 20 мм | 36.3 |  |  | см. раздел АИ | 36.3 | - затирка; - грунтовка "Бетоноконтакт "; - шпатлёвка; - грунтовка глубокого проникновения δ = 5 мм | 5.1 | см. раздел АИ | 8.9 | Работы по черновой отделке выполнять при необходимост и выравнивания стен
2.11 | Раздевальная для мальчиков (МГН) | - грунтовка "Бетоноконтакт"; - гипсовая штукатурка; - грунтовка глубокого проникновения; - шпатлёвка; - грунтовка глубокого проникновения δ = 25 мм | 16 |  |  | - | 0 |  |  | - грунтовка глубокого проникновения; - гипсовая штукатурка; - грунтовка глубокого проникновения; - шпатлёвка; - грунтовка глубокого проникновения δ = 25 мм | 37.5 |  |  | см. раздел АИ | 53.5 | - затирка; - грунтовка "Бетоноконтакт "; - шпатлёвка; - грунтовка глубокого проникновения δ = 5 мм | 13.1 | см. раздел АИ | 13.5 | Работы по черновой отделке выполнять при необходимост и выравнивания стен
2.12 | Раздевальная для мальчиков | - грунтовка "Бетоноконтакт"; - гипсовая штукатурка; - грунтовка глубокого проникновения; - шпатлёвка; - грунтовка глубокого проникновения δ = 25 мм | 16.3 |  |  | - грунтовка глубокого проникновения; - гипсовая штукатурка; - грунтовка глубокого проникновения; - шпатлёвка; - грунтовка глубокого проникновения δ = 25 мм | 8 |  |  | - грунтовка глубокого проникновения; - гипсовая штукатурка; - грунтовка глубокого проникновения; - шпатлёвка; - грунтовка глубокого проникновения δ = 25 мм | 54.6 |  |  | см. раздел АИ | 78.9 | - затирка; - грунтовка "Бетоноконтакт "; - шпатлёвка; - грунтовка глубокого проникновения δ = 5 мм | 27 | см. раздел АИ | 21.1 | Работы по черновой отделке выполнять при необходимост и выравнивания стен
2.13 | Душевая для мальчиков | - грунтовка "Бетоноконтакт"; - штукатурка цементно-песчаным раствором М100 (армированная стекловолоконной или пластиковой сеткой); - грунтовка глубокого проникновения δ = 20 мм | 1.7 |  |  | - грунтовка глубокого проникновения; - штукатурка цементно-песчаным раствором М100 (армированная стекловолоконной или пластиковой сеткой); - грунтовка глубокого проникновения δ = 20 мм | 10.5 |  |  | - грунтовка глубокого проникновения; - штукатурка цементно-песчаным раствором М100 (армированная стекловолоконной или пластиковой сеткой); - грунтовка глубокого проникновения δ = 20 мм | 41.4 |  |  | см. раздел АИ | 53.6 | - затирка; - грунтовка "Бетоноконтакт "; - шпатлёвка; - грунтовка глубокого проникновения δ = 5 мм | 12.7 | см. раздел АИ | 13.4 | Работы по черновой отделке выполнять при необходимост и выравнивания стен
2.14 | Санузел для мальчиков | - грунтовка "Бетоноконтакт"; - штукатурка цементно-песчаным раствором М100 (армированная стекловолоконной или пластиковой сеткой); - грунтовка глубокого проникновения δ = 20 мм | 5.5 |  |  | - | 0 |  |  | - грунтовка глубокого проникновения; - штукатурка цементно-песчаным раствором М100 (армированная стекловолоконной или пластиковой сеткой); - грунтовка глубокого проникновения δ = 20 мм | 33.3 |  |  | см. раздел АИ | 38.8 | - затирка; - грунтовка "Бетоноконтакт "; - шпатлёвка; - грунтовка глубокого проникновения δ = 5 мм | 8.5 | см. раздел АИ | 11.6 | Работы по черновой отделке выполнять при необходимост и выравнивания стен
2.15 | Раздевальная для девочек | - грунтовка "Бетоноконтакт"; - гипсовая штукатурка; - грунтовка глубокого проникновения; - шпатлёвка; - грунтовка глубокого проникновения δ = 25 мм | 16.8 |  |  | - грунтовка глубокого проникновения; - гипсовая штукатурка; - грунтовка глубокого проникновения; - шпатлёвка; - грунтовка глубокого проникновения δ = 25 мм | 10.3 |  |  | - грунтовка глубокого проникновения; - гипсовая штукатурка; - грунтовка глубокого проникновения; - шпатлёвка; - грунтовка глубокого проникновения δ = 25 мм | 55.5 |  |  | см. раздел АИ | 82.6 | - затирка; - грунтовка "Бетоноконтакт "; - шпатлёвка; - грунтовка глубокого проникновения δ = 5 мм | 28 | см. раздел АИ | 21.6 | Работы по черновой отделке выполнять при необходимост и выравнивания стен
2.16 | Санузел для девочек | - грунтовка "Бетоноконтакт"; - штукатурка цементно-песчаным раствором М100 (армированная стекловолоконной или пластиковой сеткой); - грунтовка глубокого проникновения δ = 20 мм | 7.8 |  |  | - | 0 |  |  | - грунтовка глубокого проникновения; - штукатурка цементно-песчаным раствором М100 (армированная стекловолоконной или пластиковой сеткой); - грунтовка глубокого проникновения δ = 20 мм | 33.1 |  |  | см. раздел АИ | 40.8 | - затирка; - грунтовка "Бетоноконтакт "; - шпатлёвка; - грунтовка глубокого проникновения δ = 5 мм | 10.7 | см. раздел АИ | 12 | Работы по черновой отделке выполнять при необходимост и выравнивания стен
2.17 | Душевая девочек | - грунтовка "Бетоноконтакт"; - штукатурка цементно-песчаным раствором М100 (армированная стекловолоконной или пластиковой сеткой); - грунтовка глубокого проникновения δ = 20 мм | 4.5 |  |  | - грунтовка глубокого проникновения; - штукатурка цементно-песчаным раствором М100 (армированная стекловолоконной или пластиковой сеткой); - грунтовка глубокого проникновения δ = 20 мм | 10.8 |  |  | - грунтовка глубокого проникновения; - штукатурка цементно-песчаным раствором М100 (армированная стекловолоконной или пластиковой сеткой); - грунтовка глубокого проникновения δ = 20 мм | 37.5 |  |  | см. раздел АИ | 52.9 | - затирка; - грунтовка "Бетоноконтакт "; - шпатлёвка; - грунтовка глубокого проникновения δ = 5 мм | 11.3 | см. раздел АИ | 13 | Работы по черновой отделке выполнять при необходимост и выравнивания стен
2.18 | Инвентарная (снарядная) | - грунтовка "Бетоноконтакт"; - гипсовая штукатурка; - грунтовка глубокого проникновения; - шпатлёвка; - грунтовка глубокого проникновения δ = 25 мм | 22 |  |  | - грунтовка глубокого проникновения; - гипсовая штукатурка; - грунтовка глубокого проникновения; - шпатлёвка; - грунтовка глубокого проникновения δ = 25 мм | 37 |  |  | - грунтовка глубокого проникновения; - гипсовая штукатурка; - грунтовка глубокого проникновения; - шпатлёвка; - грунтовка глубокого проникновения δ = 25 мм | 24.8 |  |  | см. раздел АИ | 83.8 | - затирка; - грунтовка "Бетоноконтакт "; - шпатлёвка; - грунтовка глубокого проникновения δ = 5 мм | 31.5 | см. раздел АИ | 23.6 | Работы по черновой отделке выполнять при необходимост и выравнивания стен
2.19 | Спортивный зал 15х24 м | - грунтовка "Бетоноконтакт"; - гипсовая штукатурка; - грунтовка глубокого проникновения; - шпатлёвка; - грунтовка глубокого проникновения δ = 25 мм | 532.7 |  |  | - грунтовка глубокого проникновения; - гипсовая штукатурка; - грунтовка глубокого проникновения; - шпатлёвка; - грунтовка глубокого проникновения δ = 25 мм | 63.7 |  |  | - | 0 |  |  | см. раздел АИ | 596.4 | - | 703.2 | см. раздел АИ | 81 | Работы по черновой отделке выполнять при необходимост и выравнивания стен

## Table 12 (hidden)
Ведомость отделки помещений
Ном ер пом еще ния | Наименование помещения | СТЕНЫ ИЛИ ПЕРЕГОРОДКИ | [13 empty] | Основной тип потолка |  | ПЛИНТУС |  | Примечание
|  | Железобетон |  | Кирпич |  | Газобетон |  | ГСП |  | ПГП |  | Утеплитель |  | Финишный слой |  | Вид отделки | Площадь, м² | Вид отделки | м.п.
|  | Вид отделки | Площадь, м² | Вид отделки | Площадь, м² | Вид отделки | Площадь, м² | Вид отделки | Площадь, м² | Вид отделки | Площадь, м² | Вид отделки | Площадь, м² | Вид отделки | Площадь, м²
2.20 | Комната инструктора (с душем и туалетом) | - грунтовка "Бетоноконтакт"; - гипсовая штукатурка; - грунтовка глубокого проникновения; - шпатлёвка; - грунтовка глубокого проникновения δ = 25 мм | 57.1 |  |  | - | 0 |  |  | - грунтовка глубокого проникновения; - гипсовая штукатурка; - грунтовка глубокого проникновения; - шпатлёвка; - грунтовка глубокого проникновения δ = 25 мм | 50.3 |  |  | см. раздел АИ | 107.3 | - затирка; - грунтовка "Бетоноконтакт "; - шпатлёвка; - грунтовка глубокого проникновения δ = 5 мм | 23.7 | см. раздел АИ | 25 | Работы по черновой отделке выполнять при необходимост и выравнивания стен
2.21 | Кабинет для индивидуальных занятий, в т.ч с учителем-логопедо м | - грунтовка "Бетоноконтакт"; - гипсовая штукатурка; - грунтовка глубокого проникновения; - шпатлёвка; - грунтовка глубокого проникновения δ = 25 мм | 21.2 |  |  | - грунтовка глубокого проникновения; - гипсовая штукатурка; - грунтовка глубокого проникновения; - шпатлёвка; - грунтовка глубокого проникновения δ = 25 мм | 17.8 |  |  | - грунтовка глубокого проникновения; - гипсовая штукатурка; - грунтовка глубокого проникновения; - шпатлёвка; - грунтовка глубокого проникновения δ = 25 мм | 12.8 |  |  | см. раздел АИ | 51.7 | - обеспыливание | 14 | см. раздел АИ | 14 | Работы по черновой отделке выполнять при необходимост и выравнивания стен
2.22 | Санузел персонала | - грунтовка "Бетоноконтакт"; - штукатурка цементно-песчаным раствором М100 (армированная стекловолоконной или пластиковой сеткой); - грунтовка глубокого проникновения δ = 20 мм | 13.7 |  |  | - грунтовка глубокого проникновения; - штукатурка цементно-песчаным раствором М100 (армированная стекловолоконной или пластиковой сеткой); - грунтовка глубокого проникновения δ = 20 мм | 16.3 |  |  | - грунтовка глубокого проникновения; - штукатурка цементно-песчаным раствором М100 (армированная стекловолоконной или пластиковой сеткой); - грунтовка глубокого проникновения δ = 20 мм | 6.7 |  |  | см. раздел АИ | 36.7 | - затирка; - грунтовка "Бетоноконтакт "; - шпатлёвка; - грунтовка глубокого проникновения δ = 5 мм | 5.4 | см. раздел АИ | 8.9 | Работы по черновой отделке выполнять при необходимост и выравнивания стен
2.23 | Помещение уборочного инвентаря | - грунтовка "Бетоноконтакт"; - штукатурка цементно-песчаным раствором М100 (армированная стекловолоконной или пластиковой сеткой); - грунтовка глубокого проникновения δ = 20 мм | 8.8 |  |  | - грунтовка глубокого проникновения; - штукатурка цементно-песчаным раствором М100 (армированная стекловолоконной или пластиковой сеткой); - грунтовка глубокого проникновения δ = 20 мм | 15 |  |  | - грунтовка глубокого проникновения; - штукатурка цементно-песчаным раствором М100 (армированная стекловолоконной или пластиковой сеткой); - грунтовка глубокого проникновения δ = 20 мм | 27.8 |  |  | см. раздел АИ | 51.6 | - затирка; - грунтовка "Бетоноконтакт "; - шпатлёвка; - грунтовка глубокого проникновения δ = 5 мм | 9.8 | см. раздел АИ | 12.7 | Работы по черновой отделке выполнять при необходимост и выравнивания стен
2.24 | Санузел для девочек | - грунтовка "Бетоноконтакт"; - штукатурка цементно-песчаным раствором М100 (армированная стекловолоконной или пластиковой сеткой); - грунтовка глубокого проникновения δ = 20 мм | 49.7 |  |  | - | 0 |  |  | - грунтовка глубокого проникновения; - штукатурка цементно-песчаным раствором М100 (армированная стекловолоконной или пластиковой сеткой); - грунтовка глубокого проникновения δ = 20 мм | 29.9 |  |  | см. раздел АИ | 79.6 | - затирка; - грунтовка "Бетоноконтакт "; - шпатлёвка; - грунтовка глубокого проникновения δ = 5 мм | 15.8 | см. раздел АИ | 20.3 | Работы по черновой отделке выполнять при необходимост и выравнивания стен
2.25 | Санузел для мальчиков | - грунтовка "Бетоноконтакт"; - штукатурка цементно-песчаным раствором М100 (армированная стекловолоконной или пластиковой сеткой); - грунтовка глубокого проникновения δ = 20 мм | 49.3 |  |  | - | 0 |  |  | - грунтовка глубокого проникновения; - штукатурка цементно-песчаным раствором М100 (армированная стекловолоконной или пластиковой сеткой); - грунтовка глубокого проникновения δ = 20 мм | 30 |  |  | см. раздел АИ | 79.3 | - затирка; - грунтовка "Бетоноконтакт "; - шпатлёвка; - грунтовка глубокого проникновения δ = 5 мм | 15.8 | см. раздел АИ | 20.2 | Работы по черновой отделке выполнять при необходимост и выравнивания стен
2.26 | Санузел для МГН | - грунтовка "Бетоноконтакт"; - штукатурка цементно-песчаным раствором М100 (армированная стекловолоконной или пластиковой сеткой); - грунтовка глубокого проникновения δ = 20 мм | 7.1 |  |  | - | 0 |  |  | - грунтовка глубокого проникновения; - штукатурка цементно-песчаным раствором М100 (армированная стекловолоконной или пластиковой сеткой); - грунтовка глубокого проникновения δ = 20 мм | 27.3 |  |  | см. раздел АИ | 34.4 | - затирка; - грунтовка "Бетоноконтакт "; - шпатлёвка; - грунтовка глубокого проникновения δ = 5 мм | 5.4 | см. раздел АИ | 8.2 | Работы по черновой отделке выполнять при необходимост и выравнивания стен
2.27 | Коридор | - грунтовка "Бетоноконтакт"; - гипсовая штукатурка; - грунтовка глубокого проникновения; - шпатлёвка; - грунтовка глубокого проникновения δ = 25 мм | 16.3 |  |  | - грунтовка глубокого проникновения; - гипсовая штукатурка; - грунтовка глубокого проникновения; - шпатлёвка; - грунтовка глубокого проникновения δ = 25 мм | 30.6 |  |  | - | 0 |  |  | см. раздел АИ | 46.9 | - затирка; - грунтовка "Бетоноконтакт "; - шпатлёвка; - грунтовка глубокого проникновения δ = 5 мм | 19.1 | см. раздел АИ | 4.7 | Работы по черновой отделке выполнять при необходимост и выравнивания стен
2.28 | Рекреация | - грунтовка "Бетоноконтакт"; - гипсовая штукатурка; - грунтовка глубокого проникновения; - шпатлёвка; - грунтовка глубокого проникновения δ = 25 мм | 164.1 |  |  | - грунтовка глубокого проникновения; - гипсовая штукатурка; - грунтовка глубокого проникновения; - шпатлёвка; - грунтовка глубокого проникновения δ = 25 мм | 85.3 |  |  | - грунтовка глубокого проникновения; - гипсовая штукатурка; - грунтовка глубокого проникновения; - шпатлёвка; - грунтовка глубокого проникновения δ = 25 мм | 42.8 |  |  | см. раздел АИ | 292.2 | - затирка; - грунтовка "Бетоноконтакт "; - шпатлёвка; - грунтовка глубокого проникновения δ = 5 мм | 377.8 | см. раздел АИ | 70.5 | Работы по черновой отделке выполнять при необходимост и выравнивания стен
2.30 | Коридор | - грунтовка "Бетоноконтакт"; - гипсовая штукатурка; - грунтовка глубокого проникновения; - шпатлёвка; - грунтовка глубокого проникновения δ = 25 мм | 138.9 |  |  | - грунтовка глубокого проникновения; - гипсовая штукатурка; - грунтовка глубокого проникновения; - шпатлёвка; - грунтовка глубокого проникновения δ = 25 мм | 123.1 |  |  | - грунтовка глубокого проникновения; - гипсовая штукатурка; - грунтовка глубокого проникновения; - шпатлёвка; - грунтовка глубокого проникновения δ = 25 мм | 6.7 |  |  | см. раздел АИ | 268.7 | - затирка; - грунтовка "Бетоноконтакт "; - шпатлёвка; - грунтовка глубокого проникновения δ = 5 мм | 115.5 | см. раздел АИ | 52.7 | Работы по черновой отделке выполнять при необходимост и выравнивания стен
2.31 | Лестничная клетка №1 (Тип Н2) | - грунтовка "Бетоноконтакт"; - гипсовая штукатурка; - грунтовка глубокого проникновения; - шпатлёвка; - грунтовка глубокого проникновения δ = 25 мм | 78.7 |  |  | - | 0 |  |  | - | 0 |  |  | см. раздел АИ | 78.7 | - затирка; - грунтовка "Бетоноконтакт "; - шпатлёвка; - грунтовка глубокого проникновения δ = 5 мм | 13.5 | см. раздел АИ | 20.5 | Работы по черновой отделке выполнять при необходимост и выравнивания стен
2.32 | Лестничная клетка №2 (Тип Н2) | - грунтовка "Бетоноконтакт"; - гипсовая штукатурка; - грунтовка глубокого проникновения; - шпатлёвка; - грунтовка глубокого проникновения δ = 25 мм | 84 |  |  | - | 0 |  |  | - | 0 |  |  | см. раздел АИ | 84 | - затирка; - грунтовка "Бетоноконтакт "; - шпатлёвка; - грунтовка глубокого проникновения δ = 5 мм | 27.9 | см. раздел АИ | 21.7 | Работы по черновой отделке выполнять при необходимост и выравнивания стен
2.33 | Лифтовой холл (зона безопасности) | - грунтовка "Бетоноконтакт"; - гипсовая штукатурка; - грунтовка глубокого проникновения; - шпатлёвка; - грунтовка глубокого проникновения δ = 25 мм | 33.5 |  |  | - грунтовка глубокого проникновения; - гипсовая штукатурка; - грунтовка глубокого проникновения; - шпатлёвка; - грунтовка глубокого проникновения δ = 25 мм | 20.9 |  |  | - | 0 |  |  | см. раздел АИ | 54.3 | - обеспыливание | 25.9 | см. раздел АИ | 14.5 | Работы по черновой отделке выполнять при необходимост и выравнивания стен
2.34 | Лестничная клетка №3 (Тип Н2) | - грунтовка "Бетоноконтакт"; - гипсовая штукатурка; - грунтовка глубокого проникновения; - шпатлёвка; - грунтовка глубокого проникновения δ = 25 мм | 82.1 |  |  | - | 0 |  |  | - | 0 |  |  | см. раздел АИ | 82.1 | - затирка; - грунтовка "Бетоноконтакт "; - шпатлёвка; - грунтовка глубокого проникновения δ = 5 мм | 13.6 | см. раздел АИ | 20.5 | Работы по черновой отделке выполнять при необходимост и выравнивания стен
2.35 | Лестничная клетка №4 (Тип Н2) | - грунтовка "Бетоноконтакт"; - гипсовая штукатурка; - грунтовка глубокого проникновения; - шпатлёвка; - грунтовка глубокого проникновения δ = 25 мм | 85.1 |  |  | - | 0 |  |  | - грунтовка глубокого проникновения; - гипсовая штукатурка; - грунтовка глубокого проникновения; - шпатлёвка; - грунтовка глубокого проникновения δ = 25 мм | 13.5 |  |  | см. раздел АИ | 98.7 | - затирка; - грунтовка "Бетоноконтакт "; - шпатлёвка; - грунтовка глубокого проникновения δ = 5 мм | 23.4 | см. раздел АИ | 24.8 | Работы по черновой отделке выполнять при необходимост и выравнивания стен
2.36 | Раздаточная | - грунтовка "Бетоноконтакт"; - штукатурка цементно-песчаным раствором М100 (армированная стекловолоконной или пластиковой сеткой); - грунтовка глубокого проникновения δ = 20 мм | 10.8 |  |  | - грунтовка глубокого проникновения; - штукатурка цементно-песчаным раствором М100 (армированная стекловолоконной или пластиковой сеткой); - грунтовка глубокого проникновения δ = 20 мм | 15.6 |  |  | - грунтовка глубокого проникновения; - штукатурка цементно-песчаным раствором М100 (армированная стекловолоконной или пластиковой сеткой); - грунтовка глубокого проникновения δ = 20 мм | 21.3 |  |  | см. раздел АИ | 47.6 | - грунтовка "Бетоноконтакт "; - штукатурка цементно-песчан ым раствором М100 (армированная стальной оцинкованной сеткой); - грунтовка глубокого проникновения; - шпатлёвка; - грунтовка глубокого проникновения δ = 25 мм | 8.3 | см. раздел АИ | 10.8 | Работы по черновой отделке выполнять при необходимост и выравнивания стен
2.37 | Раздевальная комната | - грунтовка "Бетоноконтакт"; - штукатурка цементно-песчаным раствором М100 (армированная стекловолоконной или пластиковой сеткой); - грунтовка глубокого проникновения; - шпатлёвка; - грунтовка глубокого проникновения δ = 25 мм | 43.8 |  |  | - грунтовка глубокого проникновения; - штукатурка цементно-песчаным раствором М100 (армированная стекловолоконной или пластиковой сеткой); - грунтовка глубокого проникновения; - шпатлёвка; - грунтовка глубокого проникновения δ = 25 мм | 6.3 |  |  | - грунтовка глубокого проникновения; - штукатурка цементно-песчаным раствором М100 (армированная стекловолоконной или пластиковой сеткой); - грунтовка глубокого проникновения; - шпатлёвка; - грунтовка глубокого проникновения δ = 25 мм | 33.8 |  |  | см. раздел АИ | 83.9 | - грунтовка глубокого проникновения | 21.6 | см. раздел АИ | 20.3 | -

## Table 13 (hidden)
Ведомость отделки помещений
Ном ер пом еще ния | Наименование помещения | СТЕНЫ ИЛИ ПЕРЕГОРОДКИ | [13 empty] | Основной тип потолка |  | ПЛИНТУС |  | Примечание
|  | Железобетон |  | Кирпич |  | Газобетон |  | ГСП |  | ПГП |  | Утеплитель |  | Финишный слой |  | Вид отделки | Площадь, м² | Вид отделки | м.п.
|  | Вид отделки | Площадь, м² | Вид отделки | Площадь, м² | Вид отделки | Площадь, м² | Вид отделки | Площадь, м² | Вид отделки | Площадь, м² | Вид отделки | Площадь, м² | Вид отделки | Площадь, м²
2.38 | Буфет | - грунтовка "Бетоноконтакт"; - штукатурка цементно-песчаным раствором М100 (армированная стекловолоконной или пластиковой сеткой); - грунтовка глубокого проникновения; - шпатлёвка; - грунтовка глубокого проникновения δ = 25 мм | 0.1 |  |  | - грунтовка глубокого проникновения; - штукатурка цементно-песчаным раствором М100 (армированная стекловолоконной или пластиковой сеткой); - грунтовка глубокого проникновения; - шпатлёвка; - грунтовка глубокого проникновения δ = 25 мм | 5.1 |  |  | - грунтовка глубокого проникновения; - штукатурка цементно-песчаным раствором М100 (армированная стекловолоконной или пластиковой сеткой); - грунтовка глубокого проникновения; - шпатлёвка; - грунтовка глубокого проникновения δ = 25 мм | 34.5 |  |  | см. раздел АИ | 39.7 | - грунтовка глубокого проникновения | 6.7 | см. раздел АИ | 9 | Шпатлевание стен выполнять выше отм. +2,200 от ур. ч. п.
2.39 | Туалет (в т.ч. МГН) | - грунтовка "Бетоноконтакт"; - штукатурка цементно-песчаным раствором М100 (армированная стекловолоконной или пластиковой сеткой); - грунтовка глубокого проникновения δ = 20 мм | 8.5 |  |  | - | 0 |  |  | - грунтовка глубокого проникновения; - штукатурка цементно-песчаным раствором М100 (армированная стекловолоконной или пластиковой сеткой); - грунтовка глубокого проникновения δ = 20 мм | 79.2 |  |  | см. раздел АИ | 87.8 | - грунтовка глубокого проникновения | 29.6 | см. раздел АИ | 21.7 | Работы по черновой отделке выполнять при необходимост и выравнивания стен
2.40 | Групповая | - грунтовка "Бетоноконтакт"; - штукатурка цементно-песчаным раствором М100 (армированная стекловолоконной или пластиковой сеткой); - грунтовка глубокого проникновения; - шпатлёвка; - грунтовка глубокого проникновения δ = 25 мм | 46.6 |  |  | - | 0 |  |  | - грунтовка глубокого проникновения; - штукатурка цементно-песчаным раствором М100 (армированная стекловолоконной или пластиковой сеткой); - грунтовка глубокого проникновения; - шпатлёвка; - грунтовка глубокого проникновения δ = 25 мм | 34.3 |  |  | см. раздел АИ | 80.9 | - грунтовка глубокого проникновения | 51.3 | см. раздел АИ | 23.6 | -
2.41 | Спальная | - грунтовка "Бетоноконтакт"; - штукатурка цементно-песчаным раствором М100 (армированная стекловолоконной или пластиковой сеткой); - грунтовка глубокого проникновения; - шпатлёвка; - грунтовка глубокого проникновения δ = 25 мм | 43.2 |  |  | - грунтовка глубокого проникновения; - штукатурка цементно-песчаным раствором М100 (армированная стекловолоконной или пластиковой сеткой); - грунтовка глубокого проникновения; - шпатлёвка; - грунтовка глубокого проникновения δ = 25 мм | 27.9 |  |  | - грунтовка глубокого проникновения; - штукатурка цементно-песчаным раствором М100 (армированная стекловолоконной или пластиковой сеткой); - грунтовка глубокого проникновения; - шпатлёвка; - грунтовка глубокого проникновения δ = 25 мм | 19.8 |  |  | см. раздел АИ | 90.9 | - грунтовка глубокого проникновения | 56.6 | см. раздел АИ | 25 | -
2.42 | Раздевальная комната | - грунтовка "Бетоноконтакт"; - штукатурка цементно-песчаным раствором М100 (армированная стекловолоконной или пластиковой сеткой); - грунтовка глубокого проникновения; - шпатлёвка; - грунтовка глубокого проникновения δ = 25 мм | 33.7 |  |  | - грунтовка глубокого проникновения; - штукатурка цементно-песчаным раствором М100 (армированная стекловолоконной или пластиковой сеткой); - грунтовка глубокого проникновения; - шпатлёвка; - грунтовка глубокого проникновения δ = 25 мм | 14.4 |  |  | - грунтовка глубокого проникновения; - штукатурка цементно-песчаным раствором М100 (армированная стекловолоконной или пластиковой сеткой); - грунтовка глубокого проникновения; - шпатлёвка; - грунтовка глубокого проникновения δ = 25 мм | 33.8 |  |  | см. раздел АИ | 81.8 | - грунтовка глубокого проникновения | 21.5 | см. раздел АИ | 20.3 | -
2.43 | Буфет | - грунтовка "Бетоноконтакт"; - штукатурка цементно-песчаным раствором М100 (армированная стекловолоконной или пластиковой сеткой); - грунтовка глубокого проникновения; - шпатлёвка; - грунтовка глубокого проникновения δ = 25 мм | 0.1 |  |  | - грунтовка глубокого проникновения; - штукатурка цементно-песчаным раствором М100 (армированная стекловолоконной или пластиковой сеткой); - грунтовка глубокого проникновения; - шпатлёвка; - грунтовка глубокого проникновения δ = 25 мм | 5.1 |  |  | - грунтовка глубокого проникновения; - штукатурка цементно-песчаным раствором М100 (армированная стекловолоконной или пластиковой сеткой); - грунтовка глубокого проникновения; - шпатлёвка; - грунтовка глубокого проникновения δ = 25 мм | 34.5 |  |  | см. раздел АИ | 39.7 | - грунтовка глубокого проникновения | 6.7 | см. раздел АИ | 9 | Шпатлевание стен выполнять выше отм. +2,200 от ур. ч. п.
2.44 | Групповая | - грунтовка "Бетоноконтакт"; - штукатурка цементно-песчаным раствором М100 (армированная стекловолоконной или пластиковой сеткой); - грунтовка глубокого проникновения; - шпатлёвка; - грунтовка глубокого проникновения δ = 25 мм | 46.6 |  |  | - | 0 |  |  | - грунтовка глубокого проникновения; - штукатурка цементно-песчаным раствором М100 (армированная стекловолоконной или пластиковой сеткой); - грунтовка глубокого проникновения; - шпатлёвка; - грунтовка глубокого проникновения δ = 25 мм | 34.3 |  |  | см. раздел АИ | 80.8 | - грунтовка глубокого проникновения | 51.3 | см. раздел АИ | 23.6 | -
2.45 | Спальная | - грунтовка "Бетоноконтакт"; - штукатурка цементно-песчаным раствором М100 (армированная стекловолоконной или пластиковой сеткой); - грунтовка глубокого проникновения; - шпатлёвка; - грунтовка глубокого проникновения δ = 25 мм | 59.5 |  |  | - грунтовка глубокого проникновения; - штукатурка цементно-песчаным раствором М100 (армированная стекловолоконной или пластиковой сеткой); - грунтовка глубокого проникновения; - шпатлёвка; - грунтовка глубокого проникновения δ = 25 мм | 7.5 |  |  | - грунтовка глубокого проникновения; - штукатурка цементно-песчаным раствором М100 (армированная стекловолоконной или пластиковой сеткой); - грунтовка глубокого проникновения; - шпатлёвка; - грунтовка глубокого проникновения δ = 25 мм | 19.8 |  |  | см. раздел АИ | 86.8 | - грунтовка глубокого проникновения | 56.3 | см. раздел АИ | 24.9 | -
2.46 | Туалет (в т.ч. МГН) | - грунтовка "Бетоноконтакт"; - штукатурка цементно-песчаным раствором М100 (армированная стекловолоконной или пластиковой сеткой); - грунтовка глубокого проникновения δ = 20 мм | 8.5 |  |  | - | 0 |  |  | - грунтовка глубокого проникновения; - штукатурка цементно-песчаным раствором М100 (армированная стекловолоконной или пластиковой сеткой); - грунтовка глубокого проникновения δ = 20 мм | 79.2 |  |  | см. раздел АИ | 87.7 | - грунтовка глубокого проникновения | 29.6 | см. раздел АИ | 21.7 | Работы по черновой отделке выполнять при необходимост и выравнивания стен
2.47 | Многофункциональн ый физкультурный зал для проведения активных игр и занятий с детьми | - грунтовка "Бетоноконтакт"; - штукатурка цементно-песчаным раствором М100 (армированная стекловолоконной или пластиковой сеткой); - грунтовка глубокого проникновения; - шпатлёвка; - грунтовка глубокого проникновения δ = 25 мм | 60.7 |  |  | - грунтовка глубокого проникновения; - штукатурка цементно-песчаным раствором М100 (армированная стекловолоконной или пластиковой сеткой); - грунтовка глубокого проникновения; - шпатлёвка; - грунтовка глубокого проникновения δ = 25 мм | 42.3 |  |  | - грунтовка глубокого проникновения; - штукатурка цементно-песчаным раствором М100 (армированная стекловолоконной или пластиковой сеткой); - грунтовка глубокого проникновения; - шпатлёвка; - грунтовка глубокого проникновения δ = 25 мм | 9.1 |  |  | см. раздел АИ | 112.1 | - грунтовка глубокого проникновения | 81.7 | см. раздел АИ | 31 | -
2.48 | Помещение хранения для физкультурного зала | - грунтовка "Бетоноконтакт"; - штукатурка цементно-песчаным раствором М100 (армированная стекловолоконной или пластиковой сеткой); - грунтовка глубокого проникновения; - шпатлёвка; - грунтовка глубокого проникновения δ = 25 мм | 35.4 |  |  | - грунтовка глубокого проникновения; - штукатурка цементно-песчаным раствором М100 (армированная стекловолоконной или пластиковой сеткой); - грунтовка глубокого проникновения; - шпатлёвка; - грунтовка глубокого проникновения δ = 25 мм | 6 |  |  | - | 0 |  |  | см. раздел АИ | 41.3 | - грунтовка глубокого проникновения | 7 | см. раздел АИ | 9.9 | -
2.49 | Музыкальный зал | - грунтовка "Бетоноконтакт"; - штукатурка цементно-песчаным раствором М100 (армированная стекловолоконной или пластиковой сеткой); - грунтовка глубокого проникновения; - шпатлёвка; - грунтовка глубокого проникновения δ = 25 мм | 47.7 |  |  | - грунтовка глубокого проникновения; - штукатурка цементно-песчаным раствором М100 (армированная стекловолоконной или пластиковой сеткой); - грунтовка глубокого проникновения; - шпатлёвка; - грунтовка глубокого проникновения δ = 25 мм | 36.7 |  |  | - грунтовка глубокого проникновения; - штукатурка цементно-песчаным раствором М100 (армированная стекловолоконной или пластиковой сеткой); - грунтовка глубокого проникновения; - шпатлёвка; - грунтовка глубокого проникновения δ = 25 мм | 17.5 |  |  | см. раздел АИ | 102 | - грунтовка глубокого проникновения | 75.2 | см. раздел АИ | 29.4 | -
2.50 | Помещение хранения для музыкального зала | - грунтовка "Бетоноконтакт"; - штукатурка цементно-песчаным раствором М100 (армированная стекловолоконной или пластиковой сеткой); - грунтовка глубокого проникновения; - шпатлёвка; - грунтовка глубокого проникновения δ = 25 мм | 12.5 |  |  | - грунтовка глубокого проникновения; - штукатурка цементно-песчаным раствором М100 (армированная стекловолоконной или пластиковой сеткой); - грунтовка глубокого проникновения; - шпатлёвка; - грунтовка глубокого проникновения δ = 25 мм | 4.5 |  |  | - грунтовка глубокого проникновения; - штукатурка цементно-песчаным раствором М100 (армированная стекловолоконной или пластиковой сеткой); - грунтовка глубокого проникновения; - шпатлёвка; - грунтовка глубокого проникновения δ = 25 мм | 23.2 |  |  | см. раздел АИ | 40.2 | - грунтовка глубокого проникновения | 6.2 | см. раздел АИ | 9.6 | -

## Table 14 (hidden)
Ведомость отделки помещений
Ном ер пом еще ния | Наименование помещения | СТЕНЫ ИЛИ ПЕРЕГОРОДКИ | [13 empty] | Основной тип потолка |  | ПЛИНТУС |  | Примечание
|  | Железобетон |  | Кирпич |  | Газобетон |  | ГСП |  | ПГП |  | Утеплитель |  | Финишный слой |  | Вид отделки | Площадь, м² | Вид отделки | м.п.
|  | Вид отделки | Площадь, м² | Вид отделки | Площадь, м² | Вид отделки | Площадь, м² | Вид отделки | Площадь, м² | Вид отделки | Площадь, м² | Вид отделки | Площадь, м² | Вид отделки | Площадь, м²
2.51 | Коридор | - грунтовка "Бетоноконтакт"; - штукатурка цементно-песчаным раствором М100 (армированная стекловолоконной или пластиковой сеткой); - грунтовка глубокого проникновения; - шпатлёвка; - грунтовка глубокого проникновения δ = 25 мм | 40 | - грунтовка глубокого проникновения; - штукатурка цементно-песчаным раствором М100 (армированная стекловолоконной или пластиковой сеткой); - грунтовка глубокого проникновения; - шпатлёвка; - грунтовка глубокого проникновения δ = 25 мм | 3.7 | - грунтовка глубокого проникновения; - штукатурка цементно-песчаным раствором М100 (армированная стекловолоконной или пластиковой сеткой); - грунтовка глубокого проникновения; - шпатлёвка; - грунтовка глубокого проникновения δ = 25 мм | 39.9 |  |  | - грунтовка глубокого проникновения; - штукатурка цементно-песчаным раствором М100 (армированная стекловолоконной или пластиковой сеткой); - грунтовка глубокого проникновения; - шпатлёвка; - грунтовка глубокого проникновения δ = 25 мм | 4.9 |  |  | см. раздел АИ | 88.6 | - грунтовка глубокого проникновения | 38.7 | см. раздел АИ | 14.8 | -
2.52 | Помещение уборочного инвентаря | - грунтовка "Бетоноконтакт"; - штукатурка цементно-песчаным раствором М100 (армированная стекловолоконной или пластиковой сеткой); - грунтовка глубокого проникновения δ = 20 мм | 7.1 | - | 0 | - грунтовка глубокого проникновения; - штукатурка цементно-песчаным раствором М100 (армированная стекловолоконной или пластиковой сеткой); - грунтовка глубокого проникновения δ = 20 мм | 13.2 |  |  | - грунтовка глубокого проникновения; - штукатурка цементно-песчаным раствором М100 (армированная стекловолоконной или пластиковой сеткой); - грунтовка глубокого проникновения δ = 20 мм | 19.5 |  |  | см. раздел АИ | 39.8 | - грунтовка глубокого проникновения | 5.8 | см. раздел АИ | 9.6 | Работы по черновой отделке выполнять при необходимост и выравнивания стен
2.53 | Хозяйственная кладовая | - грунтовка "Бетоноконтакт"; - штукатурка цементно-песчаным раствором М100 (армированная стекловолоконной или пластиковой сеткой); - грунтовка глубокого проникновения; - шпатлёвка; - грунтовка глубокого проникновения δ = 25 мм | 25.2 | - | 0 | - | 0 |  |  | - грунтовка глубокого проникновения; - штукатурка цементно-песчаным раствором М100 (армированная стекловолоконной или пластиковой сеткой); - грунтовка глубокого проникновения; - шпатлёвка; - грунтовка глубокого проникновения δ = 25 мм | 13.7 |  |  | см. раздел АИ | 38.9 | - грунтовка глубокого проникновения | 6.2 | см. раздел АИ | 9.5 | -
2.54 | Лестничная клетка №5 (Тип Н2) | - грунтовка "Бетоноконтакт"; - штукатурка цементно-песчаным раствором М100 (армированная стекловолоконной или пластиковой сеткой); - грунтовка глубокого проникновения; - шпатлёвка; - грунтовка глубокого проникновения δ = 25 мм | 104 | - | 0 | - | 0 |  |  | - | 0 |  |  | см. раздел АИ | 104 | - грунтовка "Бетоноконтакт"; - штукатурка цементно-песчаным раствором М100 (армированная стальной оцинкованной сеткой); - грунтовка глубокого проникновения; - шпатлёвка; - грунтовка глубокого проникновения δ = 25 мм | 26.3 | см. раздел АИ | 28.7 | -
2.55 | Лифтовой холл (зона безопасности) | - грунтовка "Бетоноконтакт"; - штукатурка цементно-песчаным раствором М100 (армированная стекловолоконной или пластиковой сеткой); - грунтовка глубокого проникновения; - шпатлёвка; - грунтовка глубокого проникновения δ = 25 мм | 25.2 | - | 0 | - грунтовка глубокого проникновения; - штукатурка цементно-песчаным раствором М100 (армированная стекловолоконной или пластиковой сеткой); - грунтовка глубокого проникновения; - шпатлёвка; - грунтовка глубокого проникновения δ = 25 мм | 4.7 |  |  | - грунтовка глубокого проникновения; - штукатурка цементно-песчаным раствором М100 (армированная стекловолоконной или пластиковой сеткой); - грунтовка глубокого проникновения; - шпатлёвка; - грунтовка глубокого проникновения δ = 25 мм | 9.1 |  |  | см. раздел АИ | 38.9 | - грунтовка глубокого проникновения | 6.5 | см. раздел АИ | 8.6 | -
2.56 | Коридор | - грунтовка "Бетоноконтакт"; - штукатурка цементно-песчаным раствором М100 (армированная стекловолоконной или пластиковой сеткой); - грунтовка глубокого проникновения; - шпатлёвка; - грунтовка глубокого проникновения δ = 25 мм | 60.8 | - | 0 | - грунтовка глубокого проникновения; - штукатурка цементно-песчаным раствором М100 (армированная стекловолоконной или пластиковой сеткой); - грунтовка глубокого проникновения; - шпатлёвка; - грунтовка глубокого проникновения δ = 25 мм | 79.1 |  |  | - грунтовка глубокого проникновения; - штукатурка цементно-песчаным раствором М100 (армированная стекловолоконной или пластиковой сеткой); - грунтовка глубокого проникновения; - шпатлёвка; - грунтовка глубокого проникновения δ = 25 мм | 7.1 |  |  | см. раздел АИ | 147 | - грунтовка глубокого проникновения | 63.1 | см. раздел АИ | 31.5 | -
2.57 | Лестничная клетка №6 (Тип Л1) | - грунтовка "Бетоноконтакт"; - штукатурка цементно-песчаным раствором М100 (армированная стекловолоконной или пластиковой сеткой); - грунтовка глубокого проникновения; - шпатлёвка; - грунтовка глубокого проникновения δ = 25 мм | 83.5 | - | 0 | - | 0 |  |  | - | 0 |  |  | см. раздел АИ | 83.5 | - грунтовка "Бетоноконтакт"; - штукатурка цементно-песчаным раствором М100 (армированная стальной оцинкованной сеткой); - грунтовка глубокого проникновения; - шпатлёвка; - грунтовка глубокого проникновения δ = 25 мм | 18.4 | см. раздел АИ | 20.4 | -
2.58 | Рекреация | - грунтовка "Бетоноконтакт"; - гипсовая штукатурка; - грунтовка глубокого проникновения; - шпатлёвка; - грунтовка глубокого проникновения δ = 25 мм | 43.1 | - | 0 | - грунтовка глубокого проникновения; - гипсовая штукатурка; - грунтовка глубокого проникновения; - шпатлёвка; - грунтовка глубокого проникновения δ = 25 мм | 53.7 |  |  | - грунтовка глубокого проникновения; - гипсовая штукатурка; - грунтовка глубокого проникновения; - шпатлёвка; - грунтовка глубокого проникновения δ = 25 мм | 19.1 |  |  | см. раздел АИ | 116 | - затирка; - грунтовка "Бетоноконтакт"; - шпатлёвка; - грунтовка глубокого проникновения δ = 5 мм | 79.6 | см. раздел АИ | 27.6 | Работы по черновой отделке выполнять при необходимост и выравнивания стен

## Table 15 (hidden)
Ведомость отделки помещений
Ном ер пом еще ния | Наименование помещения | СТЕНЫ ИЛИ ПЕРЕГОРОДКИ | [13 empty] | Основной тип потолка |  | ПЛИНТУС |  | Примечание
|  | Железобетон |  | Кирпич |  | Газобетон |  | ГСП |  | ПГП |  | Утеплитель |  | Финишный слой |  | Вид отделки | Площадь, м² | Вид отделки | м.п.
|  | Вид отделки | Площадь, м² | Вид отделки | Площадь, м² | Вид отделки | Площадь, м² | Вид отделки | Площадь, м² | Вид отделки | Площадь, м² | Вид отделки | Площадь, м² | Вид отделки | Площадь, м²
3.01 | Учебный кабинет 2-4 класс | - грунтовка "Бетоноконтакт"; - гипсовая штукатурка; - грунтовка глубокого проникновения; - шпатлёвка; - грунтовка глубокого проникновения δ = 25 мм | 49.2 |  |  | - грунтовка глубокого проникновения; - гипсовая штукатурка; - грунтовка глубокого проникновения; - шпатлёвка; - грунтовка глубокого проникновения δ = 25 мм | 43.5 |  |  | - грунтовка глубокого проникновения; - гипсовая штукатурка; - грунтовка глубокого проникновения; - шпатлёвка; - грунтовка глубокого проникновения δ = 25 мм | 16.8 |  |  | см. раздел АИ | 109.4 | - обеспыливание | 62.8 | см. раздел АИ | 25.1 | Работы по черновой отделке выполнять при необходимост и выравнивания стен
3.02 | Кабинет иностранного языка с возможностью деления трансформируемой перегородкой на два помещения | - грунтовка "Бетоноконтакт"; - гипсовая штукатурка; - грунтовка глубокого проникновения; - шпатлёвка; - грунтовка глубокого проникновения δ = 25 мм | 30.9 |  |  | - грунтовка глубокого проникновения; - гипсовая штукатурка; - грунтовка глубокого проникновения; - шпатлёвка; - грунтовка глубокого проникновения δ = 25 мм | 68.1 |  |  | - грунтовка глубокого проникновения; - гипсовая штукатурка; - грунтовка глубокого проникновения; - шпатлёвка; - грунтовка глубокого проникновения δ = 25 мм | 27.4 |  |  | см. раздел АИ | 126.4 | - обеспыливание | 89.1 | см. раздел АИ | 22.7 | Работы по черновой отделке выполнять при необходимост и выравнивания стен
3.03 | Административный кабинет | - грунтовка "Бетоноконтакт"; - гипсовая штукатурка; - грунтовка глубокого проникновения; - шпатлёвка; - грунтовка глубокого проникновения δ = 25 мм | 17.4 |  |  | - грунтовка глубокого проникновения; - гипсовая штукатурка; - грунтовка глубокого проникновения; - шпатлёвка; - грунтовка глубокого проникновения δ = 25 мм | 48.7 |  |  | - грунтовка глубокого проникновения; - гипсовая штукатурка; - грунтовка глубокого проникновения; - шпатлёвка; - грунтовка глубокого проникновения δ = 25 мм | 16 |  |  | см. раздел АИ | 82.2 | - обеспыливание | 29.7 | см. раздел АИ | 19.8 | Работы по черновой отделке выполнять при необходимост и выравнивания стен
3.04 | Учебный кабинет 2-4 класс | - грунтовка "Бетоноконтакт"; - гипсовая штукатурка; - грунтовка глубокого проникновения; - шпатлёвка; - грунтовка глубокого проникновения δ = 25 мм | 52.9 |  |  | - грунтовка глубокого проникновения; - гипсовая штукатурка; - грунтовка глубокого проникновения; - шпатлёвка; - грунтовка глубокого проникновения δ = 25 мм | 43.2 |  |  | - грунтовка глубокого проникновения; - гипсовая штукатурка; - грунтовка глубокого проникновения; - шпатлёвка; - грунтовка глубокого проникновения δ = 25 мм | 12.5 |  |  | см. раздел АИ | 108.7 | - обеспыливание | 64.6 | см. раздел АИ | 25.1 | Работы по черновой отделке выполнять при необходимост и выравнивания стен
3.05 | Учебный кабинет 2-4 класс | - грунтовка "Бетоноконтакт"; - гипсовая штукатурка; - грунтовка глубокого проникновения; - шпатлёвка; - грунтовка глубокого проникновения δ = 25 мм | 84.1 |  |  | - грунтовка глубокого проникновения; - гипсовая штукатурка; - грунтовка глубокого проникновения; - шпатлёвка; - грунтовка глубокого проникновения δ = 25 мм | 11.3 |  |  | - грунтовка глубокого проникновения; - гипсовая штукатурка; - грунтовка глубокого проникновения; - шпатлёвка; - грунтовка глубокого проникновения δ = 25 мм | 15.3 |  |  | см. раздел АИ | 110.8 | - обеспыливание | 69.5 | см. раздел АИ | 24.8 | Работы по черновой отделке выполнять при необходимост и выравнивания стен
3.06 | Учебный кабинет 2-4 класс | - грунтовка "Бетоноконтакт"; - гипсовая штукатурка; - грунтовка глубокого проникновения; - шпатлёвка; - грунтовка глубокого проникновения δ = 25 мм | 55.7 |  |  | - грунтовка глубокого проникновения; - гипсовая штукатурка; - грунтовка глубокого проникновения; - шпатлёвка; - грунтовка глубокого проникновения δ = 25 мм | 35.5 |  |  | - грунтовка глубокого проникновения; - гипсовая штукатурка; - грунтовка глубокого проникновения; - шпатлёвка; - грунтовка глубокого проникновения δ = 25 мм | 18.8 |  |  | см. раздел АИ | 110 | - обеспыливание | 65.4 | см. раздел АИ | 25.2 | Работы по черновой отделке выполнять при необходимост и выравнивания стен
3.07 | Учебный кабинет 2-4 класс | - грунтовка "Бетоноконтакт"; - гипсовая штукатурка; - грунтовка глубокого проникновения; - шпатлёвка; - грунтовка глубокого проникновения δ = 25 мм | 55.3 |  |  | - грунтовка глубокого проникновения; - гипсовая штукатурка; - грунтовка глубокого проникновения; - шпатлёвка; - грунтовка глубокого проникновения δ = 25 мм | 36.7 |  |  | - грунтовка глубокого проникновения; - гипсовая штукатурка; - грунтовка глубокого проникновения; - шпатлёвка; - грунтовка глубокого проникновения δ = 25 мм | 15.3 |  |  | см. раздел АИ | 107.3 | - обеспыливание | 63.7 | см. раздел АИ | 32.6 | Работы по черновой отделке выполнять при необходимост и выравнивания стен
3.08 | Учебный кабинет 2-4 класс | - грунтовка "Бетоноконтакт"; - гипсовая штукатурка; - грунтовка глубокого проникновения; - шпатлёвка; - грунтовка глубокого проникновения δ = 25 мм | 88.8 |  |  | - грунтовка глубокого проникновения; - гипсовая штукатурка; - грунтовка глубокого проникновения; - шпатлёвка; - грунтовка глубокого проникновения δ = 25 мм | 14.9 |  |  | - | 0 |  |  | см. раздел АИ | 103.7 | - обеспыливание | 123.1 | см. раздел АИ | 33.3 | Работы по черновой отделке выполнять при необходимост и выравнивания стен
3.09 | Санузел для МГН | - грунтовка "Бетоноконтакт"; - штукатурка цементно-песчаным раствором М100 (армированная стекловолоконной или пластиковой сеткой); - грунтовка глубокого проникновения δ = 20 мм | 7.1 |  |  | - | 0 |  |  | - грунтовка глубокого проникновения; - штукатурка цементно-песчаным раствором М100 (армированная стекловолоконной или пластиковой сеткой); - грунтовка глубокого проникновения δ = 20 мм | 27.1 |  |  | см. раздел АИ | 34.2 | - затирка; - грунтовка "Бетоноконтакт "; - шпатлёвка; - грунтовка глубокого проникновения δ = 5 мм | 5.4 | см. раздел АИ | 8.2 | Работы по черновой отделке выполнять при необходимост и выравнивания стен
3.11 | Санузел для мальчиков | - грунтовка "Бетоноконтакт"; - штукатурка цементно-песчаным раствором М100 (армированная стекловолоконной или пластиковой сеткой); - грунтовка глубокого проникновения δ = 20 мм | 49.2 |  |  | - | 0 |  |  | - грунтовка глубокого проникновения; - штукатурка цементно-песчаным раствором М100 (армированная стекловолоконной или пластиковой сеткой); - грунтовка глубокого проникновения δ = 20 мм | 29.9 |  |  | см. раздел АИ | 79.1 | - затирка; - грунтовка "Бетоноконтакт "; - шпатлёвка; - грунтовка глубокого проникновения δ = 5 мм | 15.8 | см. раздел АИ | 20.2 | Работы по черновой отделке выполнять при необходимост и выравнивания стен
3.12 | Многофункциональн ый информационный библиотечный центр с зонами для индивидуальных и групповых занятий, медиатеки, читательских мест и выдачи книг | - грунтовка "Бетоноконтакт"; - гипсовая штукатурка; - грунтовка глубокого проникновения; - шпатлёвка; - грунтовка глубокого проникновения δ = 25 мм | 316.9 |  |  | - грунтовка глубокого проникновения; - гипсовая штукатурка; - грунтовка глубокого проникновения; - шпатлёвка; - грунтовка глубокого проникновения δ = 25 мм | 124.2 |  |  | - грунтовка глубокого проникновения; - гипсовая штукатурка; - грунтовка глубокого проникновения; - шпатлёвка; - грунтовка глубокого проникновения δ = 25 мм | 26.1 |  |  | см. раздел АИ | 467.2 | - затирка; - грунтовка "Бетоноконтакт "; - шпатлёвка; - грунтовка глубокого проникновения δ = 5 мм | 256.9 | см. раздел АИ | 80.4 | Работы по черновой отделке выполнять при необходимост и выравнивания стен
3.13 | Книгохранилище | - грунтовка "Бетоноконтакт"; - гипсовая штукатурка; - грунтовка глубокого проникновения; - шпатлёвка; - грунтовка глубокого проникновения δ = 25 мм | 78.7 |  |  | - | 0 |  |  | - | 0 |  |  | см. раздел АИ | 78.7 | - обеспыливание | 13.3 | см. раздел АИ | 13.8 | Работы по черновой отделке выполнять при необходимост и выравнивания стен
3.14 | Санузел персонала | - грунтовка "Бетоноконтакт"; - штукатурка цементно-песчаным раствором М100 (армированная стекловолоконной или пластиковой сеткой); - грунтовка глубокого проникновения δ = 20 мм | 13.6 |  |  | - грунтовка глубокого проникновения; - штукатурка цементно-песчаным раствором М100 (армированная стекловолоконной или пластиковой сеткой); - грунтовка глубокого проникновения δ = 20 мм | 16.3 |  |  | - грунтовка глубокого проникновения; - штукатурка цементно-песчаным раствором М100 (армированная стекловолоконной или пластиковой сеткой); - грунтовка глубокого проникновения δ = 20 мм | 6.7 |  |  | см. раздел АИ | 36.6 | - затирка; - грунтовка "Бетоноконтакт "; - шпатлёвка; - грунтовка глубокого проникновения δ = 5 мм | 5.4 | см. раздел АИ | 8.9 | Работы по черновой отделке выполнять при необходимост и выравнивания стен
3.15 | Помещение уборочного инвентаря | - грунтовка "Бетоноконтакт"; - штукатурка цементно-песчаным раствором М100 (армированная стекловолоконной или пластиковой сеткой); - грунтовка глубокого проникновения δ = 20 мм | 16 |  |  | - грунтовка глубокого проникновения; - штукатурка цементно-песчаным раствором М100 (армированная стекловолоконной или пластиковой сеткой); - грунтовка глубокого проникновения δ = 20 мм | 15 |  |  | - грунтовка глубокого проникновения; - штукатурка цементно-песчаным раствором М100 (армированная стекловолоконной или пластиковой сеткой); - грунтовка глубокого проникновения δ = 20 мм | 30 |  |  | см. раздел АИ | 61 | - затирка; - грунтовка "Бетоноконтакт "; - шпатлёвка; - грунтовка глубокого проникновения δ = 5 мм | 11.9 | см. раздел АИ | 15 | Работы по черновой отделке выполнять при необходимост и выравнивания стен
3.16 | Лифтовой холл (зона безопасности) | - грунтовка "Бетоноконтакт"; - гипсовая штукатурка; - грунтовка глубокого проникновения; - шпатлёвка; - грунтовка глубокого проникновения δ = 25 мм | 31.8 |  |  | - грунтовка глубокого проникновения; - гипсовая штукатурка; - грунтовка глубокого проникновения; - шпатлёвка; - грунтовка глубокого проникновения δ = 25 мм | 16.2 |  |  | - грунтовка глубокого проникновения; - гипсовая штукатурка; - грунтовка глубокого проникновения; - шпатлёвка; - грунтовка глубокого проникновения δ = 25 мм | 1.2 |  |  | см. раздел АИ | 49.1 | - обеспыливание | 25.8 | см. раздел АИ | 14.5 | Работы по черновой отделке выполнять при необходимост и выравнивания стен
3.17 | Лестничная клетка №1 (Тип Н2) | - грунтовка "Бетоноконтакт"; - гипсовая штукатурка; - грунтовка глубокого проникновения; - шпатлёвка; - грунтовка глубокого проникновения δ = 25 мм | 78.4 |  |  | - | 0 |  |  | - | 0 |  |  | см. раздел АИ | 78.4 | - затирка; - грунтовка "Бетоноконтакт "; - шпатлёвка; - грунтовка глубокого проникновения δ = 5 мм | 45 | см. раздел АИ | 17.1 | Работы по черновой отделке выполнять при необходимост и выравнивания стен
3.18 | Рекреация | - грунтовка "Бетоноконтакт"; - гипсовая штукатурка; - грунтовка глубокого проникновения; - шпатлёвка; - грунтовка глубокого проникновения δ = 25 мм | 94.1 |  |  | - грунтовка глубокого проникновения; - гипсовая штукатурка; - грунтовка глубокого проникновения; - шпатлёвка; - грунтовка глубокого проникновения δ = 25 мм | 54.2 |  |  | - грунтовка глубокого проникновения; - гипсовая штукатурка; - грунтовка глубокого проникновения; - шпатлёвка; - грунтовка глубокого проникновения δ = 25 мм | 8.8 |  |  | см. раздел АИ | 157.1 | - затирка; - грунтовка "Бетоноконтакт "; - шпатлёвка; - грунтовка глубокого проникновения δ = 5 мм | 207 | см. раздел АИ | 34.2 | Работы по черновой отделке выполнять при необходимост и выравнивания стен
3.19 | Коридор | - грунтовка "Бетоноконтакт"; - гипсовая штукатурка; - грунтовка глубокого проникновения; - шпатлёвка; - грунтовка глубокого проникновения δ = 25 мм | 150.9 |  |  | - грунтовка глубокого проникновения; - гипсовая штукатурка; - грунтовка глубокого проникновения; - шпатлёвка; - грунтовка глубокого проникновения δ = 25 мм | 117.1 |  |  | - грунтовка глубокого проникновения; - гипсовая штукатурка; - грунтовка глубокого проникновения; - шпатлёвка; - грунтовка глубокого проникновения δ = 25 мм | 2.2 |  |  | см. раздел АИ | 270.2 | - затирка; - грунтовка "Бетоноконтакт "; - шпатлёвка; - грунтовка глубокого проникновения δ = 5 мм | 218.4 | см. раздел АИ | 52.4 | Работы по черновой отделке выполнять при необходимост и выравнивания стен

## Table 16 (hidden)
Ведомость отделки помещений
Ном ер пом еще ния | Наименование помещения | СТЕНЫ ИЛИ ПЕРЕГОРОДКИ | [13 empty] | Основной тип потолка |  | ПЛИНТУС |  | Примечание
|  | Железобетон |  | Кирпич |  | Газобетон |  | ГСП |  | ПГП |  | Утеплитель |  | Финишный слой |  | Вид отделки | Площадь, м² | Вид отделки | м.п.
|  | Вид отделки | Площадь, м² | Вид отделки | Площадь, м² | Вид отделки | Площадь, м² | Вид отделки | Площадь, м² | Вид отделки | Площадь, м² | Вид отделки | Площадь, м² | Вид отделки | Площадь, м²
3.20 | Лестничная клетка №3 (Тип Н2) | - грунтовка "Бетоноконтакт"; - гипсовая штукатурка; - грунтовка глубокого проникновения; - шпатлёвка; - грунтовка глубокого проникновения δ = 25 мм | 84.5 |  |  | - | 0 |  |  | - | 0 |  |  | см. раздел АИ | 84.5 | - затирка; - грунтовка "Бетоноконтакт "; - шпатлёвка; - грунтовка глубокого проникновения δ = 5 мм | 48.5 | см. раздел АИ | 20.5 | Работы по черновой отделке выполнять при необходимост и выравнивания стен
3.21 | Лестничная клетка №4 (Тип Н2) | - грунтовка "Бетоноконтакт"; - гипсовая штукатурка; - грунтовка глубокого проникновения; - шпатлёвка; - грунтовка глубокого проникновения δ = 25 мм | 114.2 |  |  | - | 0 |  |  | - грунтовка "Бетоноконтакт"; - гипсовая штукатурка; - грунтовка глубокого проникновения; - шпатлёвка; - грунтовка глубокого проникновения δ = 25 мм | 18.6 |  |  | см. раздел АИ | 132.8 | - затирка; - грунтовка "Бетоноконтакт "; - шпатлёвка; - грунтовка глубокого проникновения δ = 5 мм | 29.4 | см. раздел АИ | 23.3 | Работы по черновой отделке выполнять при необходимост и выравнивания стен
3.23 | Раздевальная комната | - грунтовка "Бетоноконтакт"; - штукатурка цементно-песчаным раствором М100 (армированная стекловолоконной или пластиковой сеткой); - грунтовка глубокого проникновения; - шпатлёвка; - грунтовка глубокого проникновения δ = 25 мм | 43.6 |  |  | - грунтовка "Бетоноконтакт"; - штукатурка цементно-песчаным раствором М100 (армированная стекловолоконной или пластиковой сеткой); - грунтовка глубокого проникновения; - шпатлёвка; - грунтовка глубокого проникновения δ = 25 мм | 6.3 |  |  | - грунтовка "Бетоноконтакт"; - штукатурка цементно-песчаным раствором М100 (армированная стекловолоконной или пластиковой сеткой); - грунтовка глубокого проникновения; - шпатлёвка; - грунтовка глубокого проникновения δ = 25 мм | 33.6 |  |  | см. раздел АИ | 83.5 | - грунтовка глубокого проникновения | 21.6 | см. раздел АИ | 20.3 | -
3.24 | Буфет | - грунтовка "Бетоноконтакт"; - штукатурка цементно-песчаным раствором М100 (армированная стекловолоконной или пластиковой сеткой); - грунтовка глубокого проникновения; - шпатлёвка; - грунтовка глубокого проникновения δ = 25 мм | 0.1 |  |  | - грунтовка "Бетоноконтакт"; - штукатурка цементно-песчаным раствором М100 (армированная стекловолоконной или пластиковой сеткой); - грунтовка глубокого проникновения; - шпатлёвка; - грунтовка глубокого проникновения δ = 25 мм | 5 |  |  | - грунтовка "Бетоноконтакт"; - штукатурка цементно-песчаным раствором М100 (армированная стекловолоконной или пластиковой сеткой); - грунтовка глубокого проникновения; - шпатлёвка; - грунтовка глубокого проникновения δ = 25 мм | 34.3 |  |  | см. раздел АИ | 39.5 | - грунтовка глубокого проникновения | 6.7 | см. раздел АИ | 9 | Шпатлевание стен выполнять выше отм. +2,200 от ур.
3.25 | Групповая | - грунтовка "Бетоноконтакт"; - штукатурка цементно-песчаным раствором М100 (армированная стекловолоконной или пластиковой сеткой); - грунтовка глубокого проникновения; - шпатлёвка; - грунтовка глубокого проникновения δ = 25 мм | 45.2 |  |  | - | 0 |  |  | - грунтовка "Бетоноконтакт"; - штукатурка цементно-песчаным раствором М100 (армированная стекловолоконной или пластиковой сеткой); - грунтовка глубокого проникновения; - шпатлёвка; - грунтовка глубокого проникновения δ = 25 мм | 34.1 |  |  | см. раздел АИ | 79.3 | - грунтовка глубокого проникновения | 52.1 | см. раздел АИ | 16.5 | -
3.26 | Спальная | - грунтовка "Бетоноконтакт"; - штукатурка цементно-песчаным раствором М100 (армированная стекловолоконной или пластиковой сеткой); - грунтовка глубокого проникновения; - шпатлёвка; - грунтовка глубокого проникновения δ = 25 мм | 32.9 |  |  | - грунтовка глубокого проникновения; - штукатурка цементно-песчаным раствором М100 (армированная стекловолоконной или пластиковой сеткой); - грунтовка глубокого проникновения; - шпатлёвка; - грунтовка глубокого проникновения δ = 25 мм | 27.7 |  |  | - грунтовка глубокого проникновения; - штукатурка цементно-песчаным раствором М100 (армированная стекловолоконной или пластиковой сеткой); - грунтовка глубокого проникновения; - шпатлёвка; - грунтовка глубокого проникновения δ = 25 мм | 19.7 |  |  | см. раздел АИ | 80.4 | - грунтовка глубокого проникновения | 57 | см. раздел АИ | 19.5 | -
3.27 | Туалет (в т.ч. МГН) | - грунтовка "Бетоноконтакт"; - штукатурка цементно-песчаным раствором М100 (армированная стекловолоконной или пластиковой сеткой); - грунтовка глубокого проникновения δ = 20 мм | 8.3 |  |  | - | 0 |  |  | - грунтовка глубокого проникновения; - штукатурка цементно-песчаным раствором М100 (армированная стекловолоконной или пластиковой сеткой); - грунтовка глубокого проникновения δ = 20 мм | 78.5 |  |  | см. раздел АИ | 86.7 | - грунтовка глубокого проникновения | 29.6 | см. раздел АИ | 21.7 | Работы по черновой отделке выполнять при необходимост и выравнивания стен
3.28 | Раздевальная комната | - грунтовка "Бетоноконтакт"; - штукатурка цементно-песчаным раствором М100 (армированная стекловолоконной или пластиковой сеткой); - грунтовка глубокого проникновения; - шпатлёвка; - грунтовка глубокого проникновения δ = 25 мм | 27.9 |  |  | - грунтовка "Бетоноконтакт"; - штукатурка цементно-песчаным раствором М100 (армированная стекловолоконной или пластиковой сеткой); - грунтовка глубокого проникновения; - шпатлёвка; - грунтовка глубокого проникновения δ = 25 мм | 15.1 |  |  | - грунтовка "Бетоноконтакт"; - штукатурка цементно-песчаным раствором М100 (армированная стекловолоконной или пластиковой сеткой); - грунтовка глубокого проникновения; - шпатлёвка; - грунтовка глубокого проникновения δ = 25 мм | 33.7 |  |  | см. раздел АИ | 76.8 | - грунтовка глубокого проникновения | 21.6 | см. раздел АИ | 18.1 | -
3.29 | Групповая | - грунтовка "Бетоноконтакт"; - штукатурка цементно-песчаным раствором М100 (армированная стекловолоконной или пластиковой сеткой); - грунтовка глубокого проникновения; - шпатлёвка; - грунтовка глубокого проникновения δ = 25 мм | 27.8 |  |  | - | 0 |  |  | (армированная стекловолоконной или пластиковой сеткой); - грунтовка глубокого | 34.2 |  |  | см. раздел АИ | 62 | - грунтовка глубокого проникновения | 51.6 | см. раздел АИ | 14.1 | -
3.31 | Буфет | - грунтовка "Бетоноконтакт"; - штукатурка цементно-песчаным раствором М100 (армированная стекловолоконной или пластиковой сеткой); - грунтовка глубокого проникновения; - шпатлёвка; - грунтовка глубокого проникновения δ = 25 мм | 0.1 |  |  | - грунтовка "Бетоноконтакт"; - штукатурка цементно-песчаным раствором М100 (армированная стекловолоконной или пластиковой сеткой); - грунтовка глубокого проникновения; - шпатлёвка; - грунтовка глубокого проникновения δ = 25 мм | 5 |  |  | - грунтовка "Бетоноконтакт"; - штукатурка цементно-песчаным раствором М100 (армированная стекловолоконной или пластиковой сеткой); - грунтовка глубокого проникновения; - шпатлёвка; - грунтовка глубокого проникновения δ = 25 мм | 34.4 |  |  | см. раздел АИ | 39.5 | - грунтовка глубокого проникновения | 6.7 | см. раздел АИ | 9 | Шпатлевание стен выполнять выше отм. +2,200 от ур.
3.32 | Туалет (в т.ч. МГН) | - грунтовка "Бетоноконтакт"; - штукатурка цементно-песчаным раствором М100 (армированная стекловолоконной или пластиковой сеткой); - грунтовка глубокого проникновения; - шпатлёвка; - грунтовка глубокого проникновения δ = 25 мм | 8.5 |  |  | - | 0 |  |  | - грунтовка "Бетоноконтакт"; - штукатурка цементно-песчаным раствором М100 (армированная стекловолоконной или пластиковой сеткой); - грунтовка глубокого проникновения; - шпатлёвка; - грунтовка глубокого проникновения δ = 25 мм | 78.5 |  |  | см. раздел АИ | 87 | - грунтовка глубокого проникновения | 29.6 | см. раздел АИ | 21.7 | черновой отделке выполнять при
3.33 | Помещение (open space) для администрации , с рабочими местами для музыкального руководителя , воспитателя | - грунтовка "Бетоноконтакт"; - штукатурка цементно-песчаным раствором М100 (армированная стекловолоконной или пластиковой сеткой); - грунтовка глубокого проникновения; - шпатлёвка; - грунтовка глубокого проникновения δ = 25 мм | 56.3 |  |  | - грунтовка "Бетоноконтакт"; - штукатурка цементно-песчаным раствором М100 (армированная стекловолоконной или пластиковой сеткой); - грунтовка глубокого проникновения; - шпатлёвка; - грунтовка глубокого проникновения δ = 25 мм | 59.7 |  |  | - грунтовка "Бетоноконтакт"; - штукатурка цементно-песчаным раствором М100 (армированная стекловолоконной или пластиковой сеткой); - грунтовка глубокого проникновения; - шпатлёвка; - грунтовка глубокого проникновения δ = 25 мм | 9.1 |  |  | см. раздел АИ | 125.1 | - грунтовка глубокого проникновения | 78.3 | см. раздел АИ | 35.6 | -
3.34 | Вспомогательное помещение | - грунтовка "Бетоноконтакт"; - штукатурка цементно-песчаным раствором М100 (армированная стекловолоконной или пластиковой сеткой); - грунтовка глубокого проникновения; - шпатлёвка; - грунтовка глубокого проникновения δ = 25 мм | 33.8 |  |  | - грунтовка глубокого проникновения; - штукатурка цементно-песчаным раствором М100 (армированная стекловолоконной или пластиковой сеткой); - грунтовка глубокого проникновения; - шпатлёвка; - грунтовка глубокого проникновения δ = 25 мм | 4.8 |  |  | - грунтовка глубокого проникновения; - штукатурка цементно-песчаным раствором М100 (армированная стекловолоконной или пластиковой сеткой); - грунтовка глубокого проникновения; - шпатлёвка; - грунтовка глубокого проникновения δ = 25 мм | 2.6 |  |  | см. раздел АИ | 41.2 | - грунтовка глубокого проникновения | 6.9 | см. раздел АИ | 10 | -

## Table 17 (hidden)
Ведомость отделки помещений
Ном ер пом еще ния | Наименование помещения | СТЕНЫ ИЛИ ПЕРЕГОРОДКИ | [13 empty] | Основной тип потолка |  | ПЛИНТУС |  | Примечание
|  | Железобетон |  | Кирпич |  | Газобетон |  | ГСП |  | ПГП |  | Утеплитель |  | Финишный слой |  | Вид отделки | Площадь, м² | Вид отделки | м.п.
|  | Вид отделки | Площадь, м² | Вид отделки | Площадь, м² | Вид отделки | Площадь, м² | Вид отделки | Площадь, м² | Вид отделки | Площадь, м² | Вид отделки | Площадь, м² | Вид отделки | Площадь, м²
3.35 | Кабинет для развивающих занятий с возможностью зонирования раздвижной трансформируемой перегородкой | - грунтовка "Бетоноконтакт"; - штукатурка цементно-песчаным раствором М100 (армированная стекловолоконной или пластиковой сеткой); - грунтовка глубокого проникновения; - шпатлёвка; - грунтовка глубокого проникновения δ = 25 мм | 44.1 | - | 0 | - грунтовка глубокого проникновения; - штукатурка цементно-песчаным раствором М100 (армированная стекловолоконной или пластиковой сеткой); - грунтовка глубокого проникновения; - шпатлёвка; - грунтовка глубокого проникновения δ = 25 мм | 64.4 |  |  | - грунтовка глубокого проникновения; - штукатурка цементно-песчаным раствором М100 (армированная стекловолоконной или пластиковой сеткой); - грунтовка глубокого проникновения; - шпатлёвка; - грунтовка глубокого проникновения δ = 25 мм | 5.7 |  |  | см. раздел АИ | 114.2 | - грунтовка глубокого проникновения | 77.8 | см. раздел АИ | 31.9 | -
3.36 | Помещение приёма и сортировки грязного белья | - грунтовка "Бетоноконтакт"; - штукатурка цементно-песчаным раствором М100 (армированная стекловолоконной или пластиковой сеткой); - грунтовка глубокого проникновения δ = 20 мм | 9.1 | - | 0 | - грунтовка глубокого проникновения; - штукатурка цементно-песчаным раствором М100 (армированная стекловолоконной или пластиковой сеткой); - грунтовка глубокого проникновения δ = 20 мм | 16.4 |  |  | - грунтовка глубокого проникновения; - штукатурка цементно-песчаным раствором М100 (армированная стекловолоконной или пластиковой сеткой); - грунтовка глубокого проникновения δ = 20 мм | 13.6 |  |  | см. раздел АИ | 39.1 | - грунтовка глубокого проникновения | 6 | см. раздел АИ | 9.4 | Работы по черновой отделке выполнять при необходимост и выравнивания стен
3.37 | Комната чистого белья | - грунтовка "Бетоноконтакт"; - штукатурка цементно-песчаным раствором М100 (армированная стекловолоконной или пластиковой сеткой); - грунтовка глубокого проникновения δ = 20 мм | 24.8 | - | 0 | - | 0 |  |  | - грунтовка глубокого проникновения; - штукатурка цементно-песчаным раствором М100 (армированная стекловолоконной или пластиковой сеткой); - грунтовка глубокого проникновения δ = 20 мм | 13.6 |  |  | см. раздел АИ | 38.5 | - грунтовка глубокого проникновения | 6.1 | см. раздел АИ | 9.5 | Работы по черновой отделке выполнять при необходимост и выравнивания стен
3.38 | Лестничная клетка №5 (Тип Н2) | - грунтовка "Бетоноконтакт"; - штукатурка цементно-песчаным раствором М100 (армированная стекловолоконной или пластиковой сеткой); - грунтовка глубокого проникновения; - шпатлёвка; - грунтовка глубокого проникновения δ = 25 мм | 103.5 | - | 0 | - | 0 |  |  | - | 0 |  |  | см. раздел АИ | 103.5 | - грунтовка "Бетоноконтакт"; - штукатурка цементно-песчаным раствором М100 (армированная стальной оцинкованной сеткой); - грунтовка глубокого проникновения; - шпатлёвка; - грунтовка глубокого проникновения δ = 25 мм | 32.1 | см. раздел АИ | 28.7 | -
3.39 | Лифтовой холл (зона безопасности) | - грунтовка "Бетоноконтакт"; - штукатурка цементно-песчаным раствором М100 (армированная стекловолоконной или пластиковой сеткой); - грунтовка глубокого проникновения; - шпатлёвка; - грунтовка глубокого проникновения δ = 25 мм | 19.3 | - | 0 | - грунтовка глубокого проникновения; - штукатурка цементно-песчаным раствором М100 (армированная стекловолоконной или пластиковой сеткой); - грунтовка глубокого проникновения; - шпатлёвка; - грунтовка глубокого проникновения δ = 25 мм | 4.6 |  |  | - грунтовка глубокого проникновения; - штукатурка цементно-песчаным раствором М100 (армированная стекловолоконной или пластиковой сеткой); - грунтовка глубокого проникновения; - шпатлёвка; - грунтовка глубокого проникновения δ = 25 мм | 13.1 |  |  | см. раздел АИ | 37 | - грунтовка глубокого проникновения | 5.9 | см. раздел АИ | 7.9 | -
3.40 | Помещение уборочного инвентаря | - грунтовка "Бетоноконтакт"; - штукатурка цементно-песчаным раствором М100 (армированная стекловолоконной или пластиковой сеткой); - грунтовка глубокого проникновения δ = 20 мм | 10.9 | - грунтовка глубокого проникновения; - штукатурка цементно-песчаным раствором М100 (армированная стекловолоконной или пластиковой сеткой); - грунтовка глубокого проникновения δ = 20 мм | 5.2 | - грунтовка глубокого проникновения; - штукатурка цементно-песчаным раствором М100 (армированная стекловолоконной или пластиковой сеткой); - грунтовка глубокого проникновения δ = 20 мм | 12.8 |  |  | - грунтовка глубокого проникновения; - штукатурка цементно-песчаным раствором М100 (армированная стекловолоконной или пластиковой сеткой); - грунтовка глубокого проникновения δ = 20 мм | 11.5 |  |  | см. раздел АИ | 40.4 | - грунтовка глубокого проникновения | 6.3 | см. раздел АИ | 9.8 | Работы по черновой отделке выполнять при необходимост и выравнивания стен
3.41 | Коридор | - грунтовка "Бетоноконтакт"; - штукатурка цементно-песчаным раствором М100 (армированная стекловолоконной или пластиковой сеткой); - грунтовка глубокого проникновения; - шпатлёвка; - грунтовка глубокого проникновения δ = 25 мм | 40.8 | - грунтовка глубокого проникновения; - штукатурка цементно-песчаным раствором М100 (армированная стекловолоконной или пластиковой сеткой); - грунтовка глубокого проникновения; - шпатлёвка; - грунтовка глубокого проникновения δ = 25 мм | 3.7 | - грунтовка глубокого проникновения; - штукатурка цементно-песчаным раствором М100 (армированная стекловолоконной или пластиковой сеткой); - грунтовка глубокого проникновения; - шпатлёвка; - грунтовка глубокого проникновения δ = 25 мм | 43.9 |  |  | - грунтовка глубокого проникновения; - штукатурка цементно-песчаным раствором М100 (армированная стекловолоконной или пластиковой сеткой); - грунтовка глубокого проникновения; - шпатлёвка; - грунтовка глубокого проникновения δ = 25 мм | 4.9 |  |  | см. раздел АИ | 93.3 | - грунтовка глубокого проникновения | 38.7 | см. раздел АИ | 16.9 | -
3.42 | Коридор | - грунтовка "Бетоноконтакт"; - штукатурка цементно-песчаным раствором М100 (армированная стекловолоконной или пластиковой сеткой); - грунтовка глубокого проникновения; - шпатлёвка; - грунтовка глубокого проникновения δ = 25 мм | 58 | - | 0 | - грунтовка глубокого проникновения; - штукатурка цементно-песчаным раствором М100 (армированная стекловолоконной или пластиковой сеткой); - грунтовка глубокого проникновения; - шпатлёвка; - грунтовка глубокого проникновения δ = 25 мм | 115.9 |  |  | - грунтовка глубокого проникновения; - штукатурка цементно-песчаным раствором М100 (армированная стекловолоконной или пластиковой сеткой); - грунтовка глубокого проникновения; - шпатлёвка; - грунтовка глубокого проникновения δ = 25 мм | 7 |  |  | см. раздел АИ | 180.9 | - грунтовка глубокого проникновения | 62.9 | см. раздел АИ | 40.1 | -
3.43 | Лестничная клетка №6 (Тип Л1) | - грунтовка "Бетоноконтакт"; - штукатурка цементно-песчаным раствором М100 (армированная стекловолоконной или пластиковой сеткой); - грунтовка глубокого проникновения; - шпатлёвка; - грунтовка глубокого проникновения δ = 25 мм | 83.5 | - | 0 | - | 0 |  |  | - | 0 |  |  | см. раздел АИ | 83.5 | - грунтовка "Бетоноконтакт"; - штукатурка цементно-песчаным раствором М100 (армированная стальной оцинкованной сеткой); - грунтовка глубокого проникновения; - шпатлёвка; - грунтовка глубокого проникновения δ = 25 мм | 28 | см. раздел АИ | 20.4 | -
3.44 | Коридор | - грунтовка "Бетоноконтакт"; - гипсовая штукатурка; - грунтовка глубокого проникновения; - шпатлёвка; - грунтовка глубокого проникновения δ = 25 мм | 17.7 | - | 0 | - грунтовка глубокого проникновения; - гипсовая штукатурка; - грунтовка глубокого проникновения; - шпатлёвка; - грунтовка глубокого проникновения δ = 25 мм | 31.5 |  |  | - | 0 |  |  | см. раздел АИ | 49.2 | - затирка; - грунтовка "Бетоноконтакт"; - шпатлёвка; - грунтовка глубокого проникновения δ = 5 мм | 21.8 | см. раздел АИ | 9.4 | Работы по черновой отделке выполнять при необходимост и выравнивания стен
3.45 | Рекреация | - грунтовка "Бетоноконтакт"; - гипсовая штукатурка; - грунтовка глубокого проникновения; - шпатлёвка; - грунтовка глубокого проникновения δ = 25 мм | 51.7 | - | 0 | - грунтовка глубокого проникновения; - гипсовая штукатурка; - грунтовка глубокого проникновения; - шпатлёвка; - грунтовка глубокого проникновения δ = 25 мм | 37.6 |  |  | - грунтовка глубокого проникновения; - гипсовая штукатурка; - грунтовка глубокого проникновения; - шпатлёвка; - грунтовка глубокого проникновения δ = 25 мм | 24.6 |  |  | см. раздел АИ | 113.8 | - затирка; - грунтовка "Бетоноконтакт"; - шпатлёвка; - грунтовка глубокого проникновения δ = 5 мм | 87.4 | см. раздел АИ | 32.7 | Работы по черновой отделке выполнять при необходимост и выравнивания стен

## 6.2леса
Спецификация выполненных работ
№ п.п. | Наименование |  | Ед. изм. | Объем
1 | Монтаж, демонтаж, аренда строительных лесов |  | м2 | 1802.53
№ п.п | № пом | Объем, м2:
1 | ММП(1.04) | 306
2 | 2.19 | 480
3 | 3.12 | 690.26
4 | 2.32 | 38.4
5 | 3.17 | 56.48
6 | 3.20 | 56.11
7 | 3.21 | 63.86
8 | 3.38 | 54.95
9 | 3.43 | 56.47
| Итог: | 1802.53

## -1эт (hidden)
Ведомость отделки помещений подвала
Ном ер пом еще ния | Наименование помещения | СТЕНЫ ИЛИ ПЕРЕГОРОДКИ | [9 empty] | Основной тип потолка |  | ПЛИНТУС |  | Примечание
|  | Железобетон |  | Кирпич |  | Газобетон |  | Утеплитель |  | Финишный слой |  | Вид отделки | Площадь, м² | Вид отделки | м.п.
|  | Вид отделки | Площадь, м² | Вид отделки | Площадь, м² | Вид отделки | Площадь, м² | Вид отделки | Площадь, м² | Вид отделки | Площадь, м²
0.01 | Лестничная клетка №1 | - грунтовка "Бетоноконтакт"; - штукатурка цементно-песчаным раствором М100 (армированная стекловолоконной или пластиковой сеткой); - грунтовка глубокого проникновения; - шпатлёвка; - грунтовка глубокого проникновения δ = 25 мм | 64 | - грунтовка глубокого проникновения; - штукатурка цементно-песчаным раствором М100 (армированная стекловолоконной или пластиковой сеткой); - грунтовка глубокого проникновения; - шпатлёвка; - грунтовка глубокого проникновения δ = 25 мм | 25.4 | - | 0 | - | 0 | см. раздел АИ | 89.4 | - затирка; - грунтовка "Бетоноконтакт "; - шпатлёвка; - грунтовка глубокого проникновения δ = 5 мм | 10.7 | см. раздел АИ | 28.8 | -
0.02 | Венткамера | - грунтовка "Бетоноконтакт"; - штукатурка цементно-песчаным раствором М100 (армированная стекловолоконной или пластиковой сеткой); - грунтовка глубокого проникновения; - шпатлёвка; - грунтовка глубокого проникновения δ = 25 мм | 21.9 | - грунтовка глубокого проникновения; - штукатурка цементно-песчаным раствором М100 (армированная стекловолоконной или пластиковой сеткой); - грунтовка глубокого проникновения; - шпатлёвка; - грунтовка глубокого проникновения δ = 25 мм | 31.9 | - | 0 | - штукатурка цементно-песчаным раствором М100 (армированная стекловолоконной или пластиковой сеткой); - грунтовка глубокого проникновения; - шпатлёвка; - грунтовка глубокого проникновения δ = 25 мм | 79.7 | см. раздел АИ | 133.5 | - затирка; - грунтовка "Бетоноконтакт "; - шпатлёвка; - грунтовка глубокого проникновения δ = 5 мм | 57.6 | см. раздел АИ | 42.8 | -
0.03 | Коридор | - грунтовка "Бетоноконтакт"; - штукатурка цементно-песчаным раствором М100 (армированная стекловолоконной или пластиковой сеткой); - грунтовка глубокого проникновения; - шпатлёвка; - грунтовка глубокого проникновения δ = 25 мм | 140.9 | - грунтовка глубокого проникновения; - штукатурка цементно-песчаным раствором М100 (армированная стекловолоконной или пластиковой сеткой); - грунтовка глубокого проникновения; - шпатлёвка; - грунтовка глубокого проникновения δ = 25 мм | 221.4 | - пропитка гидрофобизирующим составом BOSTIK SMP; - грунтовка глубокого проникновения; - штукатурка цементно-песчаным раствором М100 (армированная стекловолоконной или пластиковой сеткой); - грунтовка глубокого проникновения; - шпатлёвка; - грунтовка глубокого проникновения δ = 25 мм | 5.2 | - | 0 | см. раздел АИ | 367.5 | - затирка; - грунтовка "Бетоноконтакт "; - шпатлёвка; - грунтовка глубокого проникновения δ = 5 мм | 164.4 | см. раздел АИ | 116.4 | -
0.04 | Насосная | - грунтовка "Бетоноконтакт"; - штукатурка цементно-песчаным раствором М100 (армированная стекловолоконной или пластиковой сеткой); - грунтовка глубокого проникновения; - шпатлёвка; - грунтовка глубокого проникновения δ = 25 мм | 126.5 | - грунтовка глубокого проникновения; - штукатурка цементно-песчаным раствором М100 (армированная стекловолоконной или пластиковой сеткой); - грунтовка глубокого проникновения; - шпатлёвка; - грунтовка глубокого проникновения δ = 25 мм | 4.9 | - | 0 | - | 0 | см. раздел АИ | 131.3 | - затирка; - грунтовка "Бетоноконтакт "; - шпатлёвка; - грунтовка глубокого проникновения δ = 5 мм | 58.2 | см. раздел АИ | 42.1 | -
0.05 | Венткамера | - грунтовка "Бетоноконтакт"; - штукатурка цементно-песчаным раствором М100 (армированная стекловолоконной или пластиковой сеткой); - грунтовка глубокого проникновения; - шпатлёвка; - грунтовка глубокого проникновения δ = 25 мм | 37.7 | - грунтовка глубокого проникновения; - штукатурка цементно-песчаным раствором М100 (армированная стекловолоконной или пластиковой сеткой); - грунтовка глубокого проникновения; - шпатлёвка; - грунтовка глубокого проникновения δ = 25 мм | 29.7 | - | 0 | - | 0 | см. раздел АИ | 67.4 | - затирка; - грунтовка "Бетоноконтакт "; - шпатлёвка; - грунтовка глубокого проникновения δ = 5 мм | 54.2 | см. раздел АИ | 30.1 | -
0.06 | ИТП | - грунтовка "Бетоноконтакт"; - штукатурка цементно-песчаным раствором М100 (армированная стекловолоконной или пластиковой сеткой); - грунтовка глубокого проникновения; - шпатлёвка; - грунтовка глубокого проникновения δ = 25 мм | 57.5 | - грунтовка глубокого проникновения; - штукатурка цементно-песчаным раствором М100 (армированная стекловолоконной или пластиковой сеткой); - грунтовка глубокого проникновения; - шпатлёвка; - грунтовка глубокого проникновения δ = 25 мм | 72.2 | - | 0 | - | 0 | см. раздел АИ | 129.7 | - затирка; - грунтовка "Бетоноконтакт "; - шпатлёвка; - грунтовка глубокого проникновения δ = 5 мм | 99.5 | см. раздел АИ | 41.7 | -
0.07 | Венткамера | - | 0 | - грунтовка глубокого проникновения; - штукатурка цементно-песчаным раствором М100 (армированная стекловолоконной или пластиковой сеткой); - грунтовка глубокого проникновения; - шпатлёвка; - грунтовка глубокого проникновения δ = 25 мм | 31.4 | - | 0 | - штукатурка цементно-песчаным раствором М100 (армированная стекловолоконной или пластиковой сеткой); - грунтовка глубокого проникновения; - шпатлёвка; - грунтовка глубокого проникновения δ = 25 мм | 64.4 | см. раздел АИ | 95.8 | - затирка; - грунтовка "Бетоноконтакт "; - шпатлёвка; - грунтовка глубокого проникновения δ = 5 мм | 40.7 | см. раздел АИ | 31.4 | -
0.08 | Помещение CC1 | - грунтовка "Бетоноконтакт"; - штукатурка цементно-песчаным раствором М100 (армированная стекловолоконной или пластиковой сеткой); - грунтовка глубокого проникновения; - шпатлёвка; - грунтовка глубокого проникновения δ = 25 мм | 44.3 | - грунтовка глубокого проникновения; - штукатурка цементно-песчаным раствором М100 (армированная стекловолоконной или пластиковой сеткой); - грунтовка глубокого проникновения; - шпатлёвка; - грунтовка глубокого проникновения δ = 25 мм | 23.1 | см. раздел АИ | 67.4 |  |  |  |  | - затирка; - грунтовка "Бетоноконтакт "; - шпатлёвка; - грунтовка глубокого проникновения δ = 5 мм | 24.5 | см. раздел АИ | 21.4 | -
0.09 | Помещение для прокладки коммуникаций | - обеспыливание поверхности ж/б грунтовкой глубокого проникновения Политакс 88PU 2/50 (или аналог) | 233.1 | - грунтовка глубокого проникновения; - штукатурка цементно-песчаным раствором М100 (армированная стекловолоконной или пластиковой сеткой); - грунтовка глубокого проникновения; - шпатлёвка; - грунтовка глубокого проникновения δ = 25 мм | 72.4 | - | 305.5 |  |  |  |  | - обеспыливание | 156.9 | - | 98.5 | -
0.10 | Помещение для прокладки коммуникаций | - обеспыливание поверхности ж/б грунтовкой глубокого проникновения Политакс 88PU 2/50 (или аналог) | 387.1 | - грунтовка глубокого проникновения; - штукатурка цементно-песчаным раствором М100 (армированная стекловолоконной или пластиковой сеткой); - грунтовка глубокого проникновения; - шпатлёвка; - грунтовка глубокого проникновения δ = 25 мм | 31.8 | - | 419 |  |  |  |  | - обеспыливание | 243.4 | - | 135.5 | -
0.11 | Помещение для прокладки коммуникаций | - обеспыливание поверхности ж/б грунтовкой глубокого проникновения Политакс 88PU 2/50 (или аналог) | 87.2 | - грунтовка глубокого проникновения; - штукатурка цементно-песчаным раствором М100 (армированная стекловолоконной или пластиковой сеткой); - грунтовка глубокого проникновения; - шпатлёвка; - грунтовка глубокого проникновения δ = 25 мм | 11.1 | - | 98.3 |  |  |  |  | - обеспыливание | 64.3 | - | 32.3 | -
0.12 | Лестничная клетка №5 | - грунтовка "Бетоноконтакт"; - штукатурка цементно-песчаным раствором М100 (армированная стекловолоконной или пластиковой сеткой); - грунтовка глубокого проникновения; - шпатлёвка; - грунтовка глубокого проникновения δ = 25 мм | 89.2 | - грунтовка глубокого проникновения; - штукатурка цементно-песчаным раствором М100 (армированная стекловолоконной или пластиковой сеткой); - грунтовка глубокого проникновения; - шпатлёвка; - грунтовка глубокого проникновения δ = 25 мм | 26.1 | см. раздел АИ | 115.3 |  |  |  |  | - затирка; - грунтовка "Бетоноконтакт "; - шпатлёвка; - грунтовка глубокого проникновения δ = 5 мм | 17 | см. раздел АИ | 37.3 | -
0.13 | Помещение для прокладки коммуникаций | - обеспыливание поверхности ж/б грунтовкой глубокого проникновения Политакс 88PU 2/50 (или аналог) | 49.8 | - грунтовка глубокого проникновения; - штукатурка цементно-песчаным раствором М100 (армированная стекловолоконной или пластиковой сеткой); - грунтовка глубокого проникновения; - шпатлёвка; - грунтовка глубокого проникновения δ = 25 мм | 16.5 | - | 70.4 |  |  |  |  | - обеспыливание | 16.6 | - | 22.3 | -
0.14 | Помещение для прокладки коммуникаций | - обеспыливание поверхности ж/б грунтовкой глубокого проникновения Политакс 88PU 2/50 (или аналог) | 197.8 | - грунтовка глубокого проникновения; - штукатурка цементно-песчаным раствором М100 (армированная стекловолоконной или пластиковой сеткой); - грунтовка глубокого проникновения; - шпатлёвка; - грунтовка глубокого проникновения δ = 25 мм | 25.9 | - | 223.7 |  |  |  |  | - обеспыливание | 176.6 | - | 68.6 | -
0.15 | Помещение CC2 | - грунтовка "Бетоноконтакт"; - штукатурка цементно-песчаным раствором М100 (армированная стекловолоконной или пластиковой сеткой); - грунтовка глубокого проникновения; - шпатлёвка; - грунтовка глубокого проникновения δ = 25 мм | 26.3 | - грунтовка глубокого проникновения; - штукатурка цементно-песчаным раствором М100 (армированная стекловолоконной или пластиковой сеткой); - грунтовка глубокого проникновения; - шпатлёвка; - грунтовка глубокого проникновения δ = 25 мм | 18.9 | - | 0 |  |  | см. раздел АИ | 45.2 | - затирка; - грунтовка "Бетоноконтакт "; - шпатлёвка; - грунтовка глубокого проникновения δ = 5 мм | 11.8 | см. раздел АИ | 14.3 | -
0.16 | Помещение для хранения отработанных ламп | - грунтовка "Бетоноконтакт"; - штукатурка цементно-песчаным раствором М100 (армированная стекловолоконной или пластиковой сеткой); - грунтовка глубокого проникновения; - шпатлёвка; - грунтовка глубокого проникновения δ = 25 мм | 30.7 | - грунтовка глубокого проникновения; - штукатурка цементно-песчаным раствором М100 (армированная стекловолоконной или пластиковой сеткой); - грунтовка глубокого проникновения; - шпатлёвка; - грунтовка глубокого проникновения δ = 25 мм | 11.7 | - | 0 |  |  | см. раздел АИ | 42.4 | - затирка; - грунтовка "Бетоноконтакт "; - шпатлёвка; - грунтовка глубокого проникновения δ = 5 мм | 12.4 | см. раздел АИ | 13.4 | -
0.17 | Коридор | - грунтовка "Бетоноконтакт"; - штукатурка цементно-песчаным раствором М100 (армированная стекловолоконной или пластиковой сеткой); - грунтовка глубокого проникновения; - шпатлёвка; - грунтовка глубокого проникновения δ = 25 мм | 33.7 | - грунтовка глубокого проникновения; - штукатурка цементно-песчаным раствором М100 (армированная стекловолоконной или пластиковой сеткой); - грунтовка глубокого проникновения; - шпатлёвка; - грунтовка глубокого проникновения δ = 25 мм | 45.4 | - | 0 |  |  | см. раздел АИ | 79.1 | - затирка; - грунтовка "Бетоноконтакт "; - шпатлёвка; - грунтовка глубокого проникновения δ = 5 мм | 30.4 | см. раздел АИ | 24.3 | -
0.18 | Лестничная клетка №6 | - грунтовка "Бетоноконтакт"; - штукатурка цементно-песчаным раствором М100 (армированная стекловолоконной или пластиковой сеткой); - грунтовка глубокого проникновения; - шпатлёвка; - грунтовка глубокого проникновения δ = 25 мм | 69.9 | - грунтовка глубокого проникновения; - штукатурка цементно-песчаным раствором М100 (армированная стекловолоконной или пластиковой сеткой); - грунтовка глубокого проникновения; - шпатлёвка; - грунтовка глубокого проникновения δ = 25 мм | 24.3 | - | 0 |  |  | см. раздел АИ | 94.2 | - затирка; - грунтовка "Бетоноконтакт "; - шпатлёвка; - грунтовка глубокого проникновения δ = 5 мм | 13 | см. раздел АИ | 29.8 | -
0.19 | Помещение для прокладки коммуникаций | - обеспыливание поверхности ж/б грунтовкой глубокого проникновения Политакс 88PU 2/50 (или аналог) | 60.3 | - грунтовка глубокого проникновения; - штукатурка цементно-песчаным раствором М100 (армированная стекловолоконной или пластиковой сеткой); - грунтовка глубокого проникновения; - шпатлёвка; - грунтовка глубокого проникновения δ = 25 мм | 29.4 | - | 0 |  |  | - | 89.7 | - обеспыливание | 31.4 | - | 28.9 | -
0.20 | Помещение для прокладки коммуникаций | - обеспыливание поверхности ж/б грунтовкой глубокого проникновения Политакс 88PU 2/50 (или аналог) | 337.9 | - грунтовка глубокого проникновения; - штукатурка цементно-песчаным раствором М100 (армированная стекловолоконной или пластиковой сеткой); - грунтовка глубокого проникновения; - шпатлёвка; - грунтовка глубокого проникновения δ = 25 мм | 126.9 | - | 0 |  |  | - | 464.7 | - обеспыливание | 289.1 | - | 162 | -
0.21 | Помещение для прокладки коммуникаций | - обеспыливание поверхности ж/б грунтовкой глубокого проникновения Политакс 88PU 2/50 (или аналог) | 278.8 | - грунтовка глубокого проникновения; - штукатурка цементно-песчаным раствором М100 (армированная стекловолоконной или пластиковой сеткой); - грунтовка глубокого проникновения; - шпатлёвка; - грунтовка глубокого проникновения δ = 25 мм | 64 | - | 0 |  |  | - | 342.8 | - обеспыливание | 259.2 | - | 111.1 | -
0.22 | Помещение для прокладки коммуникаций | - обеспыливание поверхности ж/б грунтовкой глубокого проникновения Политакс 88PU 2/50 (или аналог) | 32.8 | - грунтовка глубокого проникновения; - штукатурка цементно-песчаным раствором М100 (армированная стекловолоконной или пластиковой сеткой); - грунтовка глубокого проникновения; - шпатлёвка; - грунтовка глубокого проникновения δ = 25 мм | 40.7 | - | 0 |  |  | - | 73.5 | - обеспыливание | 26.4 | - | 24.1 | -
0.23 | Венткамера | - грунтовка "Бетоноконтакт"; - штукатурка цементно-песчаным раствором М100 (армированная стекловолоконной или пластиковой сеткой); - грунтовка глубокого проникновения; - шпатлёвка; - грунтовка глубокого проникновения δ = 25 мм | 89.7 | - грунтовка глубокого проникновения; - штукатурка цементно-песчаным раствором М100 (армированная стекловолоконной или пластиковой сеткой); - грунтовка глубокого проникновения; - шпатлёвка; - грунтовка глубокого проникновения δ = 25 мм | 52.7 | - | 0 |  |  | см. раздел АИ | 142.3 | - затирка; - грунтовка "Бетоноконтакт "; - шпатлёвка; - грунтовка глубокого проникновения δ = 5 мм | 126 | см. раздел АИ | 56.4 | -
0.24 | Венткамера | - грунтовка "Бетоноконтакт"; - штукатурка цементно-песчаным раствором М100 (армированная стекловолоконной или пластиковой сеткой); - грунтовка глубокого проникновения; - шпатлёвка; - грунтовка глубокого проникновения δ = 25 мм | 26.4 | - грунтовка глубокого проникновения; - штукатурка цементно-песчаным раствором М100 (армированная стекловолоконной или пластиковой сеткой); - грунтовка глубокого проникновения; - шпатлёвка; - грунтовка глубокого проникновения δ = 25 мм | 92.5 | - | 0 |  |  | см. раздел АИ | 118.9 | - затирка; - грунтовка "Бетоноконтакт "; - шпатлёвка; - грунтовка глубокого проникновения δ = 5 мм | 70.7 | см. раздел АИ | 38.8 | -
0.25 | Помещение для прокладки коммуникаций | - обеспыливание поверхности ж/б грунтовкой глубокого проникновения Политакс 88PU 2/50 (или аналог) | 210.2 | - грунтовка глубокого проникновения; - штукатурка цементно-песчаным раствором М100 (армированная стекловолоконной или пластиковой сеткой); - грунтовка глубокого проникновения; - шпатлёвка; - грунтовка глубокого проникновения δ = 25 мм | 94.2 | - | 0 |  |  | - | 304.3 | - обеспыливание | 242 | - | 99.1 | -
0.26 | Коридор | - грунтовка "Бетоноконтакт"; - штукатурка цементно-песчаным раствором М100 (армированная стекловолоконной или пластиковой сеткой); - грунтовка глубокого проникновения; - шпатлёвка; - грунтовка глубокого проникновения δ = 25 мм | 261.6 | - грунтовка глубокого проникновения; - штукатурка цементно-песчаным раствором М100 (армированная стекловолоконной или пластиковой сеткой); - грунтовка глубокого проникновения; - шпатлёвка; - грунтовка глубокого проникновения δ = 25 мм | 130.3 | - пропитка гидрофобизирующим составом BOSTIK SMP; - грунтовка глубокого проникновения; - штукатурка цементно-песчаным раствором М100 (армированная стекловолоконной или пластиковой сеткой); - грунтовка глубокого проникновения; - шпатлёвка; - грунтовка глубокого проникновения δ = 25 мм | 3.8 |  |  | см. раздел АИ | 395.7 | - затирка; - грунтовка "Бетоноконтакт "; - шпатлёвка; - грунтовка глубокого проникновения δ = 5 мм | 180.7 | см. раздел АИ | 123.9 | -
0.27 | Помещение для прокладки коммуникаций | - обеспыливание поверхности ж/б грунтовкой глубокого проникновения Политакс 88PU 2/50 (или аналог) | 114.6 | - грунтовка глубокого проникновения; - штукатурка цементно-песчаным раствором М100 (армированная стекловолоконной или пластиковой сеткой); - грунтовка глубокого проникновения; - шпатлёвка; - грунтовка глубокого проникновения δ = 25 мм | 76.2 | - | 0 |  |  | - | 190.8 | - обеспыливание | 103.5 | - | 62.1 | -
0.28 | Помещение для прокладки коммуникаций | - обеспыливание поверхности ж/б грунтовкой глубокого проникновения Политакс 88PU 2/50 (или аналог) | 185.8 | - грунтовка глубокого проникновения; - штукатурка цементно-песчаным раствором М100 (армированная стекловолоконной или пластиковой сеткой); - грунтовка глубокого проникновения; - шпатлёвка; - грунтовка глубокого проникновения δ = 25 мм | 41.3 | - | 0 |  |  | - | 227.1 | - обеспыливание | 181.1 | - | 71 | -

## 1эт (hidden)
Ведомость отделки помещений подвала
Ном ер пом еще ния | Наименование помещения | СТЕНЫ ИЛИ ПЕРЕГОРОДКИ | [13 empty] | Основной тип потолка |  | ПЛИНТУС |  | Примечание
|  | Железобетон |  | Кирпич |  | Газобетон |  | ГСП |  | ПГП |  | Утеплитель |  | Финишный слой |  | Вид отделки | Площадь, м² | Вид отделки | м.п.
|  | Вид отделки | Площадь, м² | Вид отделки | Площадь, м² | Вид отделки | Площадь, м² | Вид отделки | Площадь, м² | Вид отделки | Площадь, м² | Вид отделки | Площадь, м² | Вид отделки | Площадь, м²
1.01 | Тамбур | - грунтовка "Бетоноконтакт"; - гипсовая штукатурка; - грунтовка глубокого проникновения; - шпатлёвка; - грунтовка глубокого проникновения δ = 25 мм | 5.6 |  |  | - | 0 | - | 0 | - | 0 | - штукатурка цементно-песчаным раствором М100 (армированная стекловолоконной или пластиковой сеткой); - грунтовка глубокого проникновения; - шпатлёвка; - грунтовка глубокого проникновения δ = 25 мм | 5.4 | см. раздел АИ | 11 | - затирка; - грунтовка "Бетоноконтакт "; - шпатлёвка; - грунтовка глубокого проникновения δ = 5 мм | 13.4 | см. раздел АИ | 7.7 | Работы по черновой отделке выполнять при необходимост и выравнивания стен
1.02 | Зона ожидания родителей со стойкой для зарядки мобильных устройств | - грунтовка "Бетоноконтакт"; - гипсовая штукатурка; - грунтовка глубокого проникновения; - шпатлёвка; - грунтовка глубокого проникновения δ = 25 мм | 11.6 |  |  | - грунтовка глубокого проникновения; - гипсовая штукатурка; - грунтовка глубокого проникновения; - шпатлёвка; - грунтовка глубокого проникновения δ = 25 мм | 6.3 | - | 0 | - грунтовка глубокого проникновения; - гипсовая штукатурка; - грунтовка глубокого проникновения; - шпатлёвка; - грунтовка глубокого проникновения δ = 25 мм | 15.1 | - | 0 | см. раздел АИ | 32.9 | - обеспыливание | 17.6 | см. раздел АИ | 14 | Работы по черновой отделке выполнять при необходимост и выравнивания стен
1.03 | Санузел для посетителей | - | 0 |  |  | - | 0 | - | 0 | - грунтовка глубокого проникновения; - штукатурка цементно-песчаным раствором М100 (армированная стекловолоконной или пластиковой сеткой); - грунтовка глубокого проникновения δ = 20 мм | 27.1 | - | 0 | см. раздел АИ | 27.1 | - затирка; - грунтовка "Бетоноконтакт "; - шпатлёвка; - грунтовка глубокого проникновения δ = 5 мм | 5.8 | см. раздел АИ | 8.5 | Работы по черновой отделке выполнять при необходимост и выравнивания стен
1.04 | Вестибюль с многофункциональн ым двухсветным пространством с возможностью проведения общественных мероприятий на 200 мест (с эстрадой в уровне пола) | - грунтовка "Бетоноконтакт"; - гипсовая штукатурка; - грунтовка глубокого проникновения; - шпатлёвка; - грунтовка глубокого проникновения δ = 25 мм | 266.7 |  |  | - грунтовка глубокого проникновения; - гипсовая штукатурка; - грунтовка глубокого проникновения; - шпатлёвка; - грунтовка глубокого проникновения δ = 25 мм | 166.5 | - грунтовка глубокого проникновения; - шпатлёвка; - грунтовка глубокого проникновения δ = 5 мм | 4.3 | - грунтовка глубокого проникновения; - гипсовая штукатурка; - грунтовка глубокого проникновения; - шпатлёвка; - грунтовка глубокого проникновения δ = 25 мм | 7.1 | - | 0 | см. раздел АИ | 444.7 | - затирка; - грунтовка "Бетоноконтакт "; - шпатлёвка; - грунтовка глубокого проникновения δ = 5 мм | 357.2 | см. раздел АИ | 88.6 | Работы по черновой отделке выполнять при необходимост и выравнивания стен
1.05 | Комната охраны с диспетчерским пультом | - грунтовка "Бетоноконтакт"; - гипсовая штукатурка; - грунтовка глубокого проникновения; - шпатлёвка; - грунтовка глубокого проникновения δ = 25 мм | 26.5 |  |  | - грунтовка глубокого проникновения; - гипсовая штукатурка; - грунтовка глубокого проникновения; - шпатлёвка; - грунтовка глубокого проникновения δ = 25 мм | 28.2 | - | 0 | - грунтовка глубокого проникновения; - гипсовая штукатурка; - грунтовка глубокого проникновения; - шпатлёвка; - грунтовка глубокого проникновения δ = 25 мм | 14 | - | 0 | см. раздел АИ | 68.7 | - обеспыливание | 22.1 | см. раздел АИ | 19 | Работы по черновой отделке выполнять при необходимост и выравнивания стен
1.06 | Санузел для МГН | - | 0 |  |  | - грунтовка глубокого проникновения; - штукатурка цементно-песчаным раствором М100 (армированная стекловолоконной или пластиковой сеткой); - грунтовка глубокого проникновения δ = 20 мм | 15 | - | 0 | - грунтовка глубокого проникновения; - штукатурка цементно-песчаным раствором М100 (армированная стекловолоконной или пластиковой сеткой); - грунтовка глубокого проникновения δ = 20 мм | 21.5 | - | 0 | см. раздел АИ | 36.5 | - затирка; - грунтовка "Бетоноконтакт "; - шпатлёвка; - грунтовка глубокого проникновения δ = 5 мм | 5.9 | см. раздел АИ | 9 | Работы по черновой отделке выполнять при необходимост и выравнивания стен
1.07 | Гардероб для учителей | - грунтовка "Бетоноконтакт"; - гипсовая штукатурка; - грунтовка глубокого проникновения; - шпатлёвка; - грунтовка глубокого проникновения δ = 25 мм | 12.4 |  |  | - грунтовка глубокого проникновения; - гипсовая штукатурка; - грунтовка глубокого проникновения; - шпатлёвка; - грунтовка глубокого проникновения δ = 25 мм | 34.3 | - | 0 | - | 0 | - | 0 | см. раздел АИ | 46.7 | - обеспыливание | 10 | см. раздел АИ | 11.7 | Работы по черновой отделке выполнять при необходимост и выравнивания стен
1.08 | Гардероб для начальной школы | - грунтовка "Бетоноконтакт"; - гипсовая штукатурка; - грунтовка глубокого проникновения; - шпатлёвка; - грунтовка глубокого проникновения δ = 25 мм | 72.9 |  |  | - грунтовка глубокого проникновения; - гипсовая штукатурка; - грунтовка глубокого проникновения; - шпатлёвка; - грунтовка глубокого проникновения δ = 25 мм | 66.1 | - | 0 | - грунтовка глубокого проникновения; - гипсовая штукатурка; - грунтовка глубокого проникновения; - шпатлёвка; - грунтовка глубокого проникновения δ = 25 мм | 16.5 | - | 0 | см. раздел АИ | 155.5 | - обеспыливание | 105.4 | см. раздел АИ | 48.2 | Работы по черновой отделке выполнять при необходимост и выравнивания стен
1.09 | Учебный кабинет 1 класс | - грунтовка "Бетоноконтакт"; - гипсовая штукатурка; - грунтовка глубокого проникновения; - шпатлёвка; - грунтовка глубокого проникновения δ = 25 мм | 40.1 |  |  | - грунтовка глубокого проникновения; - гипсовая штукатурка; - грунтовка глубокого проникновения; - шпатлёвка; - грунтовка глубокого проникновения δ = 25 мм | 70.1 | - | 0 | - грунтовка глубокого проникновения; - гипсовая штукатурка; - грунтовка глубокого проникновения; - шпатлёвка; - грунтовка глубокого проникновения δ = 25 мм | 8.4 | - | 0 | см. раздел АИ | 118.6 | - обеспыливание | 62.9 | см. раздел АИ | 34.6 | Работы по черновой отделке выполнять при необходимост и выравнивания стен
1.10 | Учебный кабинет 1 класс | - грунтовка "Бетоноконтакт"; - гипсовая штукатурка; - грунтовка глубокого проникновения; - шпатлёвка; - грунтовка глубокого проникновения δ = 25 мм | 55.6 |  |  | - грунтовка глубокого проникновения; - гипсовая штукатурка; - грунтовка глубокого проникновения; - шпатлёвка; - грунтовка глубокого проникновения δ = 25 мм | 47.3 |  |  | - грунтовка глубокого проникновения; - гипсовая штукатурка; - грунтовка глубокого проникновения; - шпатлёвка; - грунтовка глубокого проникновения δ = 25 мм | 6.6 |  |  | см. раздел АИ | 109.5 | - обеспыливание | 64.3 | см. раздел АИ | 32.4 | Работы по черновой отделке выполнять при необходимост и выравнивания стен
1.11 | Учебный кабинет 1 класс | - грунтовка "Бетоноконтакт"; - гипсовая штукатурка; - грунтовка глубокого проникновения; - шпатлёвка; - грунтовка глубокого проникновения δ = 25 мм | 92.6 |  |  | - грунтовка глубокого проникновения; - гипсовая штукатурка; - грунтовка глубокого проникновения; - шпатлёвка; - грунтовка глубокого проникновения δ = 25 мм | 11.6 |  |  | - грунтовка глубокого проникновения; - гипсовая штукатурка; - грунтовка глубокого проникновения; - шпатлёвка; - грунтовка глубокого проникновения δ = 25 мм | 8.5 |  |  | см. раздел АИ | 112.7 | - обеспыливание | 64.4 | см. раздел АИ | 32.6 | Работы по черновой отделке выполнять при необходимост и выравнивания стен
1.12 | Игровая с возможностью организации спальных мест | - грунтовка "Бетоноконтакт"; - гипсовая штукатурка; - грунтовка глубокого проникновения; - шпатлёвка; - грунтовка глубокого проникновения δ = 25 мм | 121.5 |  |  | - грунтовка глубокого проникновения; - гипсовая штукатурка; - грунтовка глубокого проникновения; - шпатлёвка; - грунтовка глубокого проникновения δ = 25 мм | 24.2 |  |  | - грунтовка глубокого проникновения; - гипсовая штукатурка; - грунтовка глубокого проникновения; - шпатлёвка; - грунтовка глубокого проникновения δ = 25 мм | 28.6 |  |  | см. раздел АИ | 174.2 | - обеспыливание | 131.2 | см. раздел АИ | 46 | Работы по черновой отделке выполнять при необходимост и выравнивания стен
1.13 | Санузел для девочек | - грунтовка "Бетоноконтакт"; - штукатурка цементно-песчаным раствором М100 (армированная стекловолоконной или пластиковой сеткой); - грунтовка глубокого проникновения δ = 20 мм | 50.1 |  |  | - | 0 |  |  | - грунтовка глубокого проникновения; - штукатурка цементно-песчаным раствором М100 (армированная стекловолоконной или пластиковой сеткой); - грунтовка глубокого проникновения δ = 20 мм | 30.1 |  |  | см. раздел АИ | 80.2 | - затирка; - грунтовка "Бетоноконтакт "; - шпатлёвка; - грунтовка глубокого проникновения δ = 5 мм | 15.8 | см. раздел АИ | 20.3 | Работы по черновой отделке выполнять при необходимост и выравнивания стен
1.14 | Санузел для МГН | - грунтовка "Бетоноконтакт"; - штукатурка цементно-песчаным раствором М100 (армированная стекловолоконной или пластиковой сеткой); - грунтовка глубокого проникновения δ = 20 мм | 7.2 |  |  | - | 0 |  |  | - грунтовка глубокого проникновения; - штукатурка цементно-песчаным раствором М100 (армированная стекловолоконной или пластиковой сеткой); - грунтовка глубокого проникновения δ = 20 мм | 27.6 |  |  | см. раздел АИ | 34.8 | - затирка; - грунтовка "Бетоноконтакт "; - шпатлёвка; - грунтовка глубокого проникновения δ = 5 мм | 5.4 | см. раздел АИ | 8.2 | Работы по черновой отделке выполнять при необходимост и выравнивания стен
1.15 | Санузел для мальчиков | - грунтовка "Бетоноконтакт"; - штукатурка цементно-песчаным раствором М100 (армированная стекловолоконной или пластиковой сеткой); - грунтовка глубокого проникновения δ = 20 мм | 49.9 |  |  | - | 0 |  |  | - грунтовка глубокого проникновения; - штукатурка цементно-песчаным раствором М100 (армированная стекловолоконной или пластиковой сеткой); - грунтовка глубокого проникновения δ = 20 мм | 30.4 |  |  | см. раздел АИ | 80.3 | - затирка; - грунтовка "Бетоноконтакт "; - шпатлёвка; - грунтовка глубокого проникновения δ = 5 мм | 15.8 | см. раздел АИ | 20.2 | Работы по черновой отделке выполнять при необходимост и выравнивания стен
1.16 | С/у (медблок) | - грунтовка "Бетоноконтакт"; - штукатурка цементно-песчаным раствором М100 (армированная стекловолоконной или пластиковой сеткой); - грунтовка глубокого проникновения δ = 20 мм | 1.1 |  |  | - грунтовка глубокого проникновения; - штукатурка цементно-песчаным раствором М100 (армированная стекловолоконной или пластиковой сеткой); - грунтовка глубокого проникновения δ = 20 мм | 4.8 |  |  | - грунтовка глубокого проникновения; - штукатурка цементно-песчаным раствором М100 (армированная стекловолоконной или пластиковой сеткой); - грунтовка глубокого проникновения δ = 20 мм | 16.7 |  |  | см. раздел АИ | 22.7 | - обеспыливание | 2.4 | см. раздел АИ | 5.3 | Работы по черновой отделке выполнять при необходимост и выравнивания стен
1.17 | Процедурный кабинет | - грунтовка "Бетоноконтакт"; - штукатурка цементно-песчаным раствором М100 (армированная стекловолоконной или пластиковой сеткой); - грунтовка глубокого проникновения δ = 20 мм | 18.6 |  |  | - | 0 |  |  | - грунтовка глубокого проникновения; - штукатурка цементно-песчаным раствором М100 (армированная стекловолоконной или пластиковой сеткой); - грунтовка глубокого проникновения δ = 20 мм | 40.8 |  |  | см. раздел АИ | 59.4 | - затирка; - грунтовка "Бетоноконтакт "; - шпатлёвка; - грунтовка глубокого проникновения δ = 5 мм | 13.9 | см. раздел АИ | 16.2 | Работы по черновой отделке выполнять при необходимост и выравнивания стен
1.18 | Прививочный кабинет | - грунтовка "Бетоноконтакт"; - штукатурка цементно-песчаным раствором М100 (армированная стекловолоконной или пластиковой сеткой); - грунтовка глубокого проникновения δ = 20 мм | 7.2 |  |  | - | 0 |  |  | - грунтовка глубокого проникновения; - штукатурка цементно-песчаным раствором М100 (армированная стекловолоконной или пластиковой сеткой); - грунтовка глубокого проникновения δ = 20 мм | 50.8 |  |  | см. раздел АИ | 58 | - затирка; - грунтовка "Бетоноконтакт "; - шпатлёвка; - грунтовка глубокого проникновения δ = 5 мм | 13.9 | см. раздел АИ | 15.4 | Работы по черновой отделке выполнять при необходимост и выравнивания стен
1.20 | Холл | - грунтовка "Бетоноконтакт"; - гипсовая штукатурка; - грунтовка глубокого проникновения; - шпатлёвка; - грунтовка глубокого проникновения δ = 25 мм | 7.4 |  |  | - грунтовка глубокого проникновения; - гипсовая штукатурка; - грунтовка глубокого проникновения; - шпатлёвка; - грунтовка глубокого проникновения δ = 25 мм | 24.1 |  |  | - грунтовка глубокого проникновения; - гипсовая штукатурка; - грунтовка глубокого проникновения; - шпатлёвка; - грунтовка глубокого проникновения δ = 25 мм | 35.7 |  |  | см. раздел АИ | 67.2 | - обеспыливание | 20.4 | см. раздел АИ | 15.9 | Работы по черновой отделке выполнять при необходимост и выравнивания стен
1.21 | Помещение для приготовления дезинфицирующих растворов | - грунтовка "Бетоноконтакт"; - штукатурка цементно-песчаным раствором М100 (армированная стекловолоконной или пластиковой сеткой); - грунтовка глубокого проникновения δ = 20 мм | 7.7 |  |  | - грунтовка глубокого проникновения; - штукатурка цементно-песчаным раствором М100 (армированная стекловолоконной или пластиковой сеткой); - грунтовка глубокого проникновения δ = 20 мм | 14.3 |  |  | - грунтовка глубокого проникновения; - штукатурка цементно-песчаным раствором М100 (армированная стекловолоконной или пластиковой сеткой); - грунтовка глубокого проникновения δ = 20 мм | 21.7 |  |  | см. раздел АИ | 43.7 | - затирка; - грунтовка "Бетоноконтакт "; - шпатлёвка; - грунтовка глубокого проникновения δ = 5 мм | 6 | см. раздел АИ | 10.7 | Работы по черновой отделке выполнять при необходимост и выравнивания стен
1.22 | Санузел персонала | - грунтовка "Бетоноконтакт"; - штукатурка цементно-песчаным раствором М100 (армированная стекловолоконной или пластиковой сеткой); - грунтовка глубокого проникновения δ = 20 мм | 3.2 |  |  | - грунтовка глубокого проникновения; - штукатурка цементно-песчаным раствором М100 (армированная стекловолоконной или пластиковой сеткой); - грунтовка глубокого проникновения δ = 20 мм | 9 |  |  | - грунтовка глубокого проникновения; - штукатурка цементно-песчаным раствором М100 (армированная стекловолоконной или пластиковой сеткой); - грунтовка глубокого проникновения δ = 20 мм | 20.9 |  |  | см. раздел АИ | 33 | - затирка; - грунтовка "Бетоноконтакт "; - шпатлёвка; - грунтовка глубокого проникновения δ = 5 мм | 4.7 | см. раздел АИ | 8 | Работы по черновой отделке выполнять при необходимост и выравнивания стен
1.23 | Помещение уборочного инвентаря | - грунтовка "Бетоноконтакт"; - штукатурка цементно-песчаным раствором М100 (армированная стекловолоконной или пластиковой сеткой); - грунтовка глубокого проникновения δ = 20 мм | 18.1 |  |  | - грунтовка глубокого проникновения; - штукатурка цементно-песчаным раствором М100 (армированная стекловолоконной или пластиковой сеткой); - грунтовка глубокого проникновения δ = 20 мм | 12.2 |  |  | - грунтовка глубокого проникновения; - штукатурка цементно-песчаным раствором М100 (армированная стекловолоконной или пластиковой сеткой); - грунтовка глубокого проникновения δ = 20 мм | 12.6 |  |  | см. раздел АИ | 42.9 | - затирка; - грунтовка "Бетоноконтакт "; - шпатлёвка; - грунтовка глубокого проникновения δ = 5 мм | 4.7 | см. раздел АИ | 10.4 | Работы по черновой отделке выполнять при необходимост и выравнивания стен
1.24 | Кладовая инвентаря | - грунтовка "Бетоноконтакт"; - гипсовая штукатурка; - грунтовка глубокого проникновения; - шпатлёвка; - грунтовка глубокого проникновения δ = 25 мм | 17 |  |  | - грунтовка глубокого проникновения; - гипсовая штукатурка; - грунтовка глубокого проникновения; - шпатлёвка; - грунтовка глубокого проникновения δ = 25 мм | 10.4 |  |  | - грунтовка глубокого проникновения; - гипсовая штукатурка; - грунтовка глубокого проникновения; - шпатлёвка; - грунтовка глубокого проникновения δ = 25 мм | 23.9 |  |  | см. раздел АИ | 51.3 | - затирка; - грунтовка "Бетоноконтакт "; - шпатлёвка; - грунтовка глубокого проникновения δ = 5 мм | 10.1 | см. раздел АИ | 12.4 | Работы по черновой отделке выполнять при необходимост и выравнивания стен
1.25 | Артистическая | - грунтовка "Бетоноконтакт"; - гипсовая штукатурка; - грунтовка глубокого проникновения; - шпатлёвка; - грунтовка глубокого проникновения δ = 25 мм | 13 |  |  | - грунтовка глубокого проникновения; - гипсовая штукатурка; - грунтовка глубокого проникновения; - шпатлёвка; - грунтовка глубокого проникновения δ = 25 мм | 11.3 |  |  | - грунтовка глубокого проникновения; - гипсовая штукатурка; - грунтовка глубокого проникновения; - шпатлёвка; - грунтовка глубокого проникновения δ = 25 мм | 26.4 |  |  | см. раздел АИ | 50.7 | - затирка; - грунтовка "Бетоноконтакт "; - шпатлёвка; - грунтовка глубокого проникновения δ = 5 мм | 10.3 | см. раздел АИ | 12.1 | Работы по черновой отделке выполнять при необходимост и выравнивания стен
1.26 | Артистическая | - грунтовка "Бетоноконтакт"; - гипсовая штукатурка; - грунтовка глубокого проникновения; - шпатлёвка; - грунтовка глубокого проникновения δ = 25 мм | 20.3 |  |  | - грунтовка глубокого проникновения; - гипсовая штукатурка; - грунтовка глубокого проникновения; - шпатлёвка; - грунтовка глубокого проникновения δ = 25 мм | 39.4 |  |  | - | 0 |  |  | см. раздел АИ | 59.7 | - затирка; - грунтовка "Бетоноконтакт "; - шпатлёвка; - грунтовка глубокого проникновения δ = 5 мм | 10.7 | см. раздел АИ | 14.4 | Работы по черновой отделке выполнять при необходимост и выравнивания стен
1.27 | Коридор | - грунтовка "Бетоноконтакт"; - гипсовая штукатурка; - грунтовка глубокого проникновения; - шпатлёвка; - грунтовка глубокого проникновения δ = 25 мм | 22.6 |  |  | - грунтовка глубокого проникновения; - гипсовая штукатурка; - грунтовка глубокого проникновения; - шпатлёвка; - грунтовка глубокого проникновения δ = 25 мм | 40.8 |  |  | - | 0 |  |  | см. раздел АИ | 63.5 | - затирка; - грунтовка "Бетоноконтакт "; - шпатлёвка; - грунтовка глубокого проникновения δ = 5 мм | 25.9 | см. раздел АИ | 10.9 | Работы по черновой отделке выполнять при необходимост и выравнивания стен
1.28 | Серверная | - грунтовка "Бетоноконтакт"; - гипсовая штукатурка; - грунтовка глубокого проникновения; - шпатлёвка; - грунтовка глубокого проникновения δ = 25 мм | 42.4 |  |  | - грунтовка глубокого проникновения; - гипсовая штукатурка; - грунтовка глубокого проникновения; - шпатлёвка; - грунтовка глубокого проникновения δ = 25 мм | 39.3 |  |  | - | 0 |  |  | см. раздел АИ | 81.7 | - обеспыливание | 35.8 | см. раздел АИ | 22 | Работы по черновой отделке выполнять при необходимост и выравнивания стен
1.29 | Электрощитовая | - грунтовка "Бетоноконтакт"; - гипсовая штукатурка; - грунтовка глубокого проникновения; - шпатлёвка; - грунтовка глубокого проникновения δ = 25 мм | 31.2 | - | 0 | - грунтовка глубокого проникновения; - гипсовая штукатурка; - грунтовка глубокого проникновения; - шпатлёвка; - грунтовка глубокого проникновения δ = 25 мм | 59.7 |  |  | - | 0 |  |  | см. раздел АИ | 90.9 | - затирка; - грунтовка "Бетоноконтакт "; - шпатлёвка; - грунтовка глубокого проникновения δ = 5 мм | 45.9 | см. раздел АИ | 24.9 | Работы по черновой отделке выполнять при необходимост и выравнивания стен
1.30 | Рекреация коридорного типа | - грунтовка "Бетоноконтакт"; - гипсовая штукатурка; - грунтовка глубокого проникновения; - шпатлёвка; - грунтовка глубокого проникновения δ = 25 мм | 64.9 | - | 0 | - грунтовка глубокого проникновения; - гипсовая штукатурка; - грунтовка глубокого проникновения; - шпатлёвка; - грунтовка глубокого проникновения δ = 25 мм | 88.7 |  |  | - грунтовка глубокого проникновения; - гипсовая штукатурка; - грунтовка глубокого проникновения; - шпатлёвка; - грунтовка глубокого проникновения δ = 25 мм | 23.7 |  |  | см. раздел АИ | 177.2 | - затирка; - грунтовка "Бетоноконтакт "; - шпатлёвка; - грунтовка глубокого проникновения δ = 5 мм | 180.7 | см. раздел АИ | 38.3 | Работы по черновой отделке выполнять при необходимост и выравнивания стен
1.31 | Коридор | - грунтовка "Бетоноконтакт"; - гипсовая штукатурка; - грунтовка глубокого проникновения; - шпатлёвка; - грунтовка глубокого проникновения δ = 25 мм | 130.2 | - | 0 | - грунтовка глубокого проникновения; - гипсовая штукатурка; - грунтовка глубокого проникновения; - шпатлёвка; - грунтовка глубокого проникновения δ = 25 мм | 128.2 |  |  | - грунтовка глубокого проникновения; - гипсовая штукатурка; - грунтовка глубокого проникновения; - шпатлёвка; - грунтовка глубокого проникновения δ = 25 мм | 4.6 |  |  | см. раздел АИ | 263.1 | - затирка; - грунтовка "Бетоноконтакт "; - шпатлёвка; - грунтовка глубокого проникновения δ = 5 мм | 113 | см. раздел АИ | 51.4 | Работы по черновой отделке выполнять при необходимост и выравнивания стен
1.32 | Лестничная клетка №1 (Тип Н2) | - грунтовка "Бетоноконтакт"; - гипсовая штукатурка; - грунтовка глубокого проникновения; - шпатлёвка; - грунтовка глубокого проникновения δ = 25 мм | 73.9 | - грунтовка глубокого проникновения; - гипсовая штукатурка; - грунтовка глубокого проникновения; - шпатлёвка; - грунтовка глубокого проникновения δ = 25 мм | 36.8 | - | 0 |  |  | - | 0 |  |  | см. раздел АИ | 110.6 | - затирка; - грунтовка "Бетоноконтакт "; - шпатлёвка; - грунтовка глубокого проникновения δ = 5 мм | 14.4 | см. раздел АИ | 26.9 | Работы по черновой отделке выполнять при необходимост и выравнивания стен
1.33 | Лестничная клетка №2 (Тип Н2) | - грунтовка "Бетоноконтакт"; - гипсовая штукатурка; - грунтовка глубокого проникновения; - шпатлёвка; - грунтовка глубокого проникновения δ = 25 мм | 82.3 | - | 0 | - | 0 |  |  | - | 0 |  |  | см. раздел АИ | 82.3 | - затирка; - грунтовка "Бетоноконтакт "; - шпатлёвка; - грунтовка глубокого проникновения δ = 5 мм | 17.9 | см. раздел АИ | 20 | Работы по черновой отделке выполнять при необходимост и выравнивания стен
1.34 | Лестничная клетка №3 (Тип Н2) | - грунтовка "Бетоноконтакт"; - гипсовая штукатурка; - грунтовка глубокого проникновения; - шпатлёвка; - грунтовка глубокого проникновения δ = 25 мм | 78.4 | - | 0 | - | 0 |  |  | - | 0 |  |  | см. раздел АИ | 78.4 | - затирка; - грунтовка "Бетоноконтакт "; - шпатлёвка; - грунтовка глубокого проникновения δ = 5 мм | 15.5 | см. раздел АИ | 18.8 | Работы по черновой отделке выполнять при необходимост и выравнивания стен
1.35 | Лестничная клетка №4 (Тип Н2) | - грунтовка "Бетоноконтакт"; - гипсовая штукатурка; - грунтовка глубокого проникновения; - шпатлёвка; - грунтовка глубокого проникновения δ = 25 мм | 82.6 | - | 0 | - | 0 |  |  | - грунтовка глубокого проникновения; - гипсовая штукатурка; - грунтовка глубокого проникновения; - шпатлёвка; - грунтовка глубокого проникновения δ = 25 мм | 13.7 |  |  | см. раздел АИ | 96.3 | - затирка; - грунтовка "Бетоноконтакт "; - шпатлёвка; - грунтовка глубокого проникновения δ = 5 мм | 23.4 | см. раздел АИ | 23.1 | Работы по черновой отделке выполнять при необходимост и выравнивания стен
1.36 | Лифтовой холл | - грунтовка "Бетоноконтакт"; - гипсовая штукатурка; - грунтовка глубокого проникновения; - шпатлёвка; - грунтовка глубокого проникновения δ = 25 мм | 32.8 | - | 0 | - грунтовка глубокого проникновения; - гипсовая штукатурка; - грунтовка глубокого проникновения; - шпатлёвка; - грунтовка глубокого проникновения δ = 25 мм | 22 |  |  | - | 0 |  |  | см. раздел АИ | 54.8 | - затирка; - грунтовка "Бетоноконтакт "; - шпатлёвка; - грунтовка глубокого проникновения δ = 5 мм | 25.9 | см. раздел АИ | 15.2 | Работы по черновой отделке выполнять при необходимост и выравнивания стен
1.37 | Умывальная | - грунтовка "Бетоноконтакт"; - штукатурка цементно-песчаным раствором М100 (армированная стекловолоконной или пластиковой сеткой); - грунтовка глубокого проникновения δ = 20 мм | 11 | - | 0 | - | 0 |  |  | - грунтовка глубокого проникновения; - штукатурка цементно-песчаным раствором М100 (армированная стекловолоконной или пластиковой сеткой); - грунтовка глубокого проникновения δ = 20 мм | 38.9 |  |  | см. раздел АИ | 49.9 | - затирка; - грунтовка "Бетоноконтакт "; - шпатлёвка; - грунтовка глубокого проникновения δ = 5 мм | 11.8 | см. раздел АИ | 12.2 | Работы по черновой отделке выполнять при необходимост и выравнивания стен
1.38 | Обеденный зал на 150 мест | - грунтовка "Бетоноконтакт"; - гипсовая штукатурка; - грунтовка глубокого проникновения; - шпатлёвка; - грунтовка глубокого проникновения δ = 25 мм | 116.4 | - | 0 | - грунтовка глубокого проникновения; - гипсовая штукатурка; - грунтовка глубокого проникновения; - шпатлёвка; - грунтовка глубокого проникновения δ = 25 мм | 87.3 |  |  | - грунтовка глубокого проникновения; - гипсовая штукатурка; - грунтовка глубокого проникновения; - шпатлёвка; - грунтовка глубокого проникновения δ = 25 мм | 22.5 |  |  | см. раздел АИ | 226.1 | - затирка; - грунтовка "Бетоноконтакт "; - шпатлёвка; - грунтовка глубокого проникновения δ = 5 мм | 170.4 | см. раздел АИ | 62.7 | Работы по черновой отделке выполнять при необходимост и выравнивания стен
1.39 | Моечная столовой посуды | - грунтовка "Бетоноконтакт"; - штукатурка цементно-песчаным раствором М100 (армированная стекловолоконной или пластиковой сеткой); - грунтовка глубокого проникновения δ = 20 мм | 20.5 | - | 0 | - грунтовка глубокого проникновения; - штукатурка цементно-песчаным раствором М100 (армированная стекловолоконной или пластиковой сеткой); - грунтовка глубокого проникновения δ = 20 мм | 102.4 |  |  | - грунтовка глубокого проникновения; - штукатурка цементно-песчаным раствором М100 (армированная стекловолоконной или пластиковой сеткой); - грунтовка глубокого проникновения δ = 20 мм | 2 |  |  | см. раздел АИ | 125 | - затирка; - грунтовка "Бетоноконтакт "; - шпатлёвка; - грунтовка глубокого проникновения δ = 5 мм | 36.4 | см. раздел АИ | 32.2 | Работы по черновой отделке выполнять при необходимост и выравнивания стен
1.40 | Холодный цех | - грунтовка "Бетоноконтакт"; - штукатурка цементно-песчаным раствором М100 (армированная стекловолоконной или пластиковой сеткой); - грунтовка глубокого проникновения δ = 20 мм | 5 | - грунтовка глубокого проникновения; - штукатурка цементно-песчаным раствором М100 (армированная стекловолоконной или пластиковой сеткой); - грунтовка глубокого проникновения δ = 20 мм | 1.4 | - грунтовка глубокого проникновения; - штукатурка цементно-песчаным раствором М100 (армированная стекловолоконной или пластиковой сеткой); - грунтовка глубокого проникновения δ = 20 мм | 22.3 |  |  | - грунтовка глубокого проникновения; - штукатурка цементно-песчаным раствором М100 (армированная стекловолоконной или пластиковой сеткой); - грунтовка глубокого проникновения δ = 20 мм | 27.9 |  |  | см. раздел АИ | 56.7 | - затирка; - грунтовка "Бетоноконтакт "; - шпатлёвка; - грунтовка глубокого проникновения δ = 5 мм | 15 | см. раздел АИ | 12.6 | Работы по черновой отделке выполнять при необходимост и выравнивания стен
1.41 | Горячий цех | - грунтовка "Бетоноконтакт"; - штукатурка цементно-песчаным раствором М100 (армированная стекловолоконной или пластиковой сеткой); - грунтовка глубокого проникновения δ = 20 мм | 53.6 | - грунтовка глубокого проникновения; - штукатурка цементно-песчаным раствором М100 (армированная стекловолоконной или пластиковой сеткой); - грунтовка глубокого проникновения δ = 20 мм | 5.5 | - грунтовка глубокого проникновения; - штукатурка цементно-песчаным раствором М100 (армированная стекловолоконной или пластиковой сеткой); - грунтовка глубокого проникновения δ = 20 мм | 62.9 |  |  | - грунтовка глубокого проникновения; - штукатурка цементно-песчаным раствором М100 (армированная стекловолоконной или пластиковой сеткой); - грунтовка глубокого проникновения δ = 20 мм | 69.3 |  |  | см. раздел АИ | 191.3 | - затирка; - грунтовка "Бетоноконтакт "; - шпатлёвка; - грунтовка глубокого проникновения δ = 5 мм | 89.2 | см. раздел АИ | 44 | Работы по черновой отделке выполнять при необходимост и выравнивания стен
1.42 | Моечная кухонной посуды | - грунтовка "Бетоноконтакт"; - штукатурка цементно-песчаным раствором М100 (армированная стекловолоконной или пластиковой сеткой); - грунтовка глубокого проникновения δ = 20 мм | 6.7 | - | 0 | - | 0 |  |  | - грунтовка глубокого проникновения; - штукатурка цементно-песчаным раствором М100 (армированная стекловолоконной или пластиковой сеткой); - грунтовка глубокого проникновения δ = 20 мм | 61.5 |  |  | см. раздел АИ | 68.2 | - затирка; - грунтовка "Бетоноконтакт "; - шпатлёвка; - грунтовка глубокого проникновения δ = 5 мм | 13.6 | см. раздел АИ | 16.2 | Работы по черновой отделке выполнять при необходимост и выравнивания стен
1.43 | Кладовая сухих продуктов | - грунтовка "Бетоноконтакт"; - штукатурка цементно-песчаным раствором М100 (армированная стекловолоконной или пластиковой сеткой); - грунтовка глубокого проникновения δ = 20 мм | 5.2 | - | 0 | - | 0 |  |  | - грунтовка глубокого проникновения; - штукатурка цементно-песчаным раствором М100 (армированная стекловолоконной или пластиковой сеткой); - грунтовка глубокого проникновения δ = 20 мм | 51.6 |  |  | см. раздел АИ | 56.8 | - затирка; - грунтовка "Бетоноконтакт "; - шпатлёвка; - грунтовка глубокого проникновения δ = 5 мм | 12.1 | см. раздел АИ | 14.2 | Работы по черновой отделке выполнять при необходимост и выравнивания стен
1.44 | Помещение с холодильным оборудованием | - грунтовка "Бетоноконтакт"; - штукатурка цементно-песчаным раствором М100 (армированная стекловолоконной или пластиковой сеткой); - грунтовка глубокого проникновения δ = 20 мм | 11.2 | - | 0 | - | 0 |  |  | - грунтовка глубокого проникновения; - штукатурка цементно-песчаным раствором М100 (армированная стекловолоконной или пластиковой сеткой); - грунтовка глубокого проникновения δ = 20 мм | 86.5 |  |  | см. раздел АИ | 97.6 | - затирка; - грунтовка "Бетоноконтакт "; - шпатлёвка; - грунтовка глубокого проникновения δ = 5 мм | 29.7 | см. раздел АИ | 23.8 | Работы по черновой отделке выполнять при необходимост и выравнивания стен
1.45 | Кладовая овощей | - грунтовка "Бетоноконтакт"; - штукатурка цементно-песчаным раствором М100 (армированная стекловолоконной или пластиковой сеткой); - грунтовка глубокого проникновения δ = 20 мм | 2 | - | 0 | - | 0 |  |  | - грунтовка глубокого проникновения; - штукатурка цементно-песчаным раствором М100 (армированная стекловолоконной или пластиковой сеткой); - грунтовка глубокого проникновения δ = 20 мм | 52.8 |  |  | см. раздел АИ | 54.8 | - затирка; - грунтовка "Бетоноконтакт "; - шпатлёвка; - грунтовка глубокого проникновения δ = 5 мм | 10.8 | см. раздел АИ | 13.4 | Работы по черновой отделке выполнять при необходимост и выравнивания стен
1.46 | Помещение персонала | - грунтовка "Бетоноконтакт"; - штукатурка цементно-песчаным раствором М100 (армированная стекловолоконной или пластиковой сеткой); - грунтовка глубокого проникновения δ = 20 мм | 6.5 | - | 0 | - | 0 |  |  | - грунтовка глубокого проникновения; - штукатурка цементно-песчаным раствором М100 (армированная стекловолоконной или пластиковой сеткой); - грунтовка глубокого проникновения δ = 20 мм | 48.2 |  |  | см. раздел АИ | 54.7 | - затирка; - грунтовка "Бетоноконтакт "; - шпатлёвка; - грунтовка глубокого проникновения δ = 5 мм | 9.3 | см. раздел АИ | 13.5 | Работы по черновой отделке выполнять при необходимост и выравнивания стен
1.47 | Помещение временного хранения отходов | - | 0 | - | 0 | - | 0 |  |  | - грунтовка глубокого проникновения; - штукатурка цементно-песчаным раствором М100 (армированная стекловолоконной или пластиковой сеткой); - грунтовка глубокого проникновения δ = 20 мм | 54.7 |  |  | см. раздел АИ | 54.7 | - затирка; - грунтовка "Бетоноконтакт "; - шпатлёвка; - грунтовка глубокого проникновения δ = 5 мм | 9.7 | см. раздел АИ | 13.1 | Работы по черновой отделке выполнять при необходимост и выравнивания стен
1.48 | Раздаточная | - грунтовка "Бетоноконтакт"; - гипсовая штукатурка; - грунтовка глубокого проникновения; - шпатлёвка; - грунтовка глубокого проникновения δ = 25 мм | 10.6 | - | 0 | - грунтовка глубокого проникновения; - гипсовая штукатурка; - грунтовка глубокого проникновения; - шпатлёвка; - грунтовка глубокого проникновения δ = 25 мм | 8.5 |  |  | - грунтовка глубокого проникновения; - гипсовая штукатурка; - грунтовка глубокого проникновения; - шпатлёвка; - грунтовка глубокого проникновения δ = 25 мм | 22.5 |  |  | см. раздел АИ | 41.6 | - затирка; - грунтовка "Бетоноконтакт "; - шпатлёвка; - грунтовка глубокого проникновения δ = 5 мм | 7.7 | см. раздел АИ | 9.8 | Работы по черновой отделке выполнять при необходимост и выравнивания стен
1.49 | Санузел персонала | - грунтовка "Бетоноконтакт"; - штукатурка цементно-песчаным раствором М100 (армированная стекловолоконной или пластиковой сеткой); - грунтовка глубокого проникновения δ = 20 мм | 11.7 | - | 0 | - | 0 |  |  | - грунтовка глубокого проникновения; - штукатурка цементно-песчаным раствором М100 (армированная стекловолоконной или пластиковой сеткой); - грунтовка глубокого проникновения δ = 20 мм | 18.8 | - | 0 | см. раздел АИ | 30.5 | - затирка; - грунтовка "Бетоноконтакт "; - шпатлёвка; - грунтовка глубокого проникновения δ = 5 мм | 3.3 | см. раздел АИ | 7.2 | Работы по черновой отделке выполнять при необходимост и выравнивания стен
1.50 | Моечная оборотной тары | - грунтовка "Бетоноконтакт"; - штукатурка цементно-песчаным раствором М100 (армированная стекловолоконной или пластиковой сеткой); - грунтовка глубокого проникновения δ = 20 мм | 26.2 | - | 0 | - | 0 |  |  | - грунтовка глубокого проникновения; - штукатурка цементно-песчаным раствором М100 (армированная стекловолоконной или пластиковой сеткой); - грунтовка глубокого проникновения δ = 20 мм | 23.8 | - | 0 | см. раздел АИ | 50 | - затирка; - грунтовка "Бетоноконтакт "; - шпатлёвка; - грунтовка глубокого проникновения δ = 5 мм | 8.7 | см. раздел АИ | 11.9 | Работы по черновой отделке выполнять при необходимост и выравнивания стен
1.51 | Загрузочная | - | 0 | - | 0 | - | 0 |  |  | - | 0 | - штукатурка цементно-песчаным раствором М100 по сетке δ = 20 мм | 42.1 | см. раздел АИ | 42.1 | - затирка; - грунтовка "Бетоноконтакт "; - шпатлёвка; - грунтовка глубокого проникновения δ = 5 мм | 8.3 | см. раздел АИ | 10.7 | Работы по черновой отделке выполнять при необходимост и выравнивания стен
1.52 | Тамбур | - | 0 | - | 0 | - | 0 |  |  | - | 0 | - штукатурка цементно-песчаным раствором М100 по сетке δ = 20 мм | 19.7 | см. раздел АИ | 19.7 | - затирка; - грунтовка "Бетоноконтакт "; - шпатлёвка; - грунтовка глубокого проникновения δ = 5 мм | 2.2 | см. раздел АИ | 5.1 | -
1.53 | Помещение уборочного инвентаря | - | 0 | - | 0 | - | 0 |  |  | - грунтовка глубокого проникновения; - штукатурка цементно-песчаным раствором М100 (армированная стекловолоконной или пластиковой сеткой); - грунтовка глубокого проникновения δ = 20 мм | 26.5 | - | 0 | см. раздел АИ | 26.5 | - затирка; - грунтовка "Бетоноконтакт "; - шпатлёвка; - грунтовка глубокого проникновения δ = 5 мм | 3.3 | см. раздел АИ | 6.3 | Работы по черновой отделке выполнять при необходимост и выравнивания стен
1.54 | Гардероб персонала с душем | - грунтовка "Бетоноконтакт"; - гипсовая штукатурка; - грунтовка глубокого проникновения; - шпатлёвка; - грунтовка глубокого проникновения δ = 25 мм | 8.3 | - | 0 | - | 0 |  |  | - грунтовка глубокого проникновения; - гипсовая штукатурка; - грунтовка глубокого проникновения; - шпатлёвка; - грунтовка глубокого проникновения δ = 25 мм | 40 | - | 0 | см. раздел АИ | 48.4 | - затирка; - грунтовка "Бетоноконтакт "; - шпатлёвка; - грунтовка глубокого проникновения δ = 5 мм | 10.2 | см. раздел АИ | 12.8 | Работы по черновой отделке выполнять при необходимост и выравнивания стен
1.55 | Цех первичной обработки | - грунтовка "Бетоноконтакт"; - штукатурка цементно-песчаным раствором М100 (армированная стекловолоконной или пластиковой сеткой); - грунтовка глубокого проникновения δ = 20 мм | 10.6 | - | 0 | - | 0 |  |  | - грунтовка глубокого проникновения; - штукатурка цементно-песчаным раствором М100 (армированная стекловолоконной или пластиковой сеткой); - грунтовка глубокого проникновения δ = 20 мм | 35.3 | - | 0 | см. раздел АИ | 45.9 | - затирка; - грунтовка "Бетоноконтакт "; - шпатлёвка; - грунтовка глубокого проникновения δ = 5 мм | 13.9 | см. раздел АИ | 13.2 | Работы по черновой отделке выполнять при необходимост и выравнивания стен
1.56 | Цех вторичной обработки | - грунтовка "Бетоноконтакт"; - штукатурка цементно-песчаным раствором М100 (армированная стекловолоконной или пластиковой сеткой); - грунтовка глубокого проникновения δ = 20 мм | 10.8 | - | 0 | - | 0 |  |  | - грунтовка глубокого проникновения; - штукатурка цементно-песчаным раствором М100 (армированная стекловолоконной или пластиковой сеткой); - грунтовка глубокого проникновения δ = 20 мм | 34.2 | - | 0 | см. раздел АИ | 45 | - затирка; - грунтовка "Бетоноконтакт "; - шпатлёвка; - грунтовка глубокого проникновения δ = 5 мм | 12.2 | см. раздел АИ | 12.6 | Работы по черновой отделке выполнять при необходимост и выравнивания стен
1.57 | Мясо-рыбный цех | - грунтовка "Бетоноконтакт"; - штукатурка цементно-песчаным раствором М100 (армированная стекловолоконной или пластиковой сеткой); - грунтовка глубокого проникновения δ = 20 мм | 15.4 | - | 0 | - | 0 |  |  | - грунтовка глубокого проникновения; - штукатурка цементно-песчаным раствором М100 (армированная стекловолоконной или пластиковой сеткой); - грунтовка глубокого проникновения δ = 20 мм | 51.8 | - | 0 | см. раздел АИ | 67.2 | - затирка; - грунтовка "Бетоноконтакт "; - шпатлёвка; - грунтовка глубокого проникновения δ = 5 мм | 21.4 | см. раздел АИ | 19.5 | Работы по черновой отделке выполнять при необходимост и выравнивания стен
1.58 | Коридор | - грунтовка "Бетоноконтакт"; - штукатурка цементно-песчаным раствором М100 (армированная стекловолоконной или пластиковой сеткой); - грунтовка глубокого проникновения δ = 20 мм | 41.9 | - грунтовка глубокого проникновения; - штукатурка цементно-песчаным раствором М100 (армированная стекловолоконной или пластиковой сеткой); - грунтовка глубокого проникновения δ = 20 мм | 7 | - грунтовка глубокого проникновения; - штукатурка цементно-песчаным раствором М100 (армированная стекловолоконной или пластиковой сеткой); - грунтовка глубокого проникновения δ = 20 мм | 4.2 |  |  | - грунтовка глубокого проникновения; - штукатурка цементно-песчаным раствором М100 (армированная стекловолоконной или пластиковой сеткой); - грунтовка глубокого проникновения δ = 20 мм | 150.7 | - | 0 | см. раздел АИ | 203.8 | - затирка; - грунтовка "Бетоноконтакт "; - шпатлёвка; - грунтовка глубокого проникновения δ = 5 мм | 58.8 | см. раздел АИ | 43.1 | -
1.59 | Тамбур | - грунтовка "Бетоноконтакт"; - гипсовая штукатурка; - грунтовка глубокого проникновения; - шпатлёвка; - грунтовка глубокого проникновения δ = 25 мм | 0.1 |  |  | - | 0 |  |  | - | 0 | - штукатурка цементно-песчаным раствором М100 по сетке δ = 20 мм | 37 | см. раздел АИ | 37.1 | - грунтовка глубокого проникновения | 27.4 | см. раздел АИ | 10.6 | Работы по черновой отделке выполнять при необходимост и выравнивания стен
1.60 | Вестибюль с зоной для посетителей | - грунтовка "Бетоноконтакт"; - штукатурка цементно-песчаным раствором М100 (армированная стекловолоконной или пластиковой сеткой); - грунтовка глубокого проникновения; - шпатлёвка; - грунтовка глубокого проникновения δ = 25 мм | 62.4 |  |  | - грунтовка глубокого проникновения; - штукатурка цементно-песчаным раствором М100 (армированная стекловолоконной или пластиковой сеткой); - грунтовка глубокого проникновения; - шпатлёвка; - грунтовка глубокого проникновения δ = 25 мм | 43 |  |  | - грунтовка глубокого проникновения; - штукатурка цементно-песчаным раствором М100 (армированная стекловолоконной или пластиковой сеткой); - грунтовка глубокого проникновения; - шпатлёвка; - грунтовка глубокого проникновения δ = 25 мм | 6.7 | - | 0 | см. раздел АИ | 112.1 | - грунтовка глубокого проникновения | 92.5 | см. раздел АИ | 31.1 | -
1.61 | Пост охраны | - грунтовка "Бетоноконтакт"; - штукатурка цементно-песчаным раствором М100 (армированная стекловолоконной или пластиковой сеткой); - грунтовка глубокого проникновения; - шпатлёвка; - грунтовка глубокого проникновения δ = 25 мм | 25.4 |  |  | - грунтовка глубокого проникновения; - штукатурка цементно-песчаным раствором М100 (армированная стекловолоконной или пластиковой сеткой); - грунтовка глубокого проникновения; - шпатлёвка; - грунтовка глубокого проникновения δ = 25 мм | 29.6 |  |  | - | 0 | - | 0 | см. раздел АИ | 55 | - грунтовка глубокого проникновения | 21.6 | см. раздел АИ | 15.1 | -
1.62 | Туалет для МГН (для посетителей) | - | 0 |  |  | - грунтовка глубокого проникновения; - штукатурка цементно-песчаным раствором М100 (армированная стекловолоконной или пластиковой сеткой); - грунтовка глубокого проникновения δ = 20 мм | 8.8 |  |  | - грунтовка глубокого проникновения; - штукатурка цементно-песчаным раствором М100 (армированная стекловолоконной или пластиковой сеткой); - грунтовка глубокого проникновения δ = 20 мм | 28.9 | - | 0 | см. раздел АИ | 37.7 | - грунтовка глубокого проникновения | 6.2 | см. раздел АИ | 8.9 | Работы по черновой отделке выполнять при необходимост и выравнивания стен
1.63 | Тамбур | - | 0 |  |  | - | 0 |  |  | - | 0 | - штукатурка цементно-песчаным раствором М100 по сетке δ = 20 мм | 19.6 | см. раздел АИ | 19.6 | - грунтовка глубокого проникновения | 10.9 | см. раздел АИ | 8.7 | Работы по черновой отделке выполнять при необходимост и выравнивания стен
1.64 | Раздевальная комната | - грунтовка "Бетоноконтакт"; - штукатурка цементно-песчаным раствором М100 (армированная стекловолоконной или пластиковой сеткой); - грунтовка глубокого проникновения; - шпатлёвка; - грунтовка глубокого проникновения δ = 25 мм | 45.4 |  |  | - грунтовка глубокого проникновения; - штукатурка цементно-песчаным раствором М100 (армированная стекловолоконной или пластиковой сеткой); - грунтовка глубокого проникновения; - шпатлёвка; - грунтовка глубокого проникновения δ = 25 мм | 6.4 |  |  | - грунтовка глубокого проникновения; - штукатурка цементно-песчаным раствором М100 (армированная стекловолоконной или пластиковой сеткой); - грунтовка глубокого проникновения; - шпатлёвка; - грунтовка глубокого проникновения δ = 25 мм | 38.3 | - | 0 | см. раздел АИ | 90 | - грунтовка глубокого проникновения | 24 | см. раздел АИ | 20.8 | -
1.65 | Буфет | - грунтовка "Бетоноконтакт"; - штукатурка цементно-песчаным раствором М100 (армированная стекловолоконной или пластиковой сеткой); - грунтовка глубокого проникновения; - шпатлёвка; - грунтовка глубокого проникновения δ = 25 мм | 0.1 |  |  | - грунтовка глубокого проникновения; - штукатурка цементно-песчаным раствором М100 (армированная стекловолоконной или пластиковой сеткой); - грунтовка глубокого проникновения; - шпатлёвка; - грунтовка глубокого проникновения δ = 25 мм | 5.2 |  |  | - грунтовка глубокого проникновения; - штукатурка цементно-песчаным раствором М100 (армированная стекловолоконной или пластиковой сеткой); - грунтовка глубокого проникновения; - шпатлёвка; - грунтовка глубокого проникновения δ = 25 мм | 35 | - | 0 | см. раздел АИ | 40.2 | - грунтовка глубокого проникновения | 6.7 | см. раздел АИ | 9 | Шпатлевание стен выполнять выше отм. +2,200 от ур. ч. п.
1.66 | Туалет (в т.ч. МГН) | - грунтовка "Бетоноконтакт"; - штукатурка цементно-песчаным раствором М100 (армированная стекловолоконной или пластиковой сеткой); - грунтовка глубокого проникновения δ = 20 мм | 8.6 |  |  | - | 0 |  |  | - грунтовка глубокого проникновения; - штукатурка цементно-песчаным раствором М100 (армированная стекловолоконной или пластиковой сеткой); - грунтовка глубокого проникновения δ = 20 мм | 79.9 | - | 0 | см. раздел АИ | 88.5 | - грунтовка глубокого проникновения | 29.6 | см. раздел АИ | 21.7 | Работы по черновой отделке выполнять при необходимост и выравнивания стен
1.67 | Групповая | - грунтовка "Бетоноконтакт"; - штукатурка цементно-песчаным раствором М100 (армированная стекловолоконной или пластиковой сеткой); - грунтовка глубокого проникновения; - шпатлёвка; - грунтовка глубокого проникновения δ = 25 мм | 49.4 |  |  | - | 0 |  |  | - грунтовка глубокого проникновения; - штукатурка цементно-песчаным раствором М100 (армированная стекловолоконной или пластиковой сеткой); - грунтовка глубокого проникновения; - шпатлёвка; - грунтовка глубокого проникновения δ = 25 мм | 34.8 | - | 0 | см. раздел АИ | 84.2 | - грунтовка глубокого проникновения | 51.3 | см. раздел АИ | 23.6 | -
1.68 | Спальная | - грунтовка "Бетоноконтакт"; - штукатурка цементно-песчаным раствором М100 (армированная стекловолоконной или пластиковой сеткой); - грунтовка глубокого проникновения; - шпатлёвка; - грунтовка глубокого проникновения δ = 25 мм | 44.5 |  |  | - грунтовка глубокого проникновения; - штукатурка цементно-песчаным раствором М100 (армированная стекловолоконной или пластиковой сеткой); - грунтовка глубокого проникновения; - шпатлёвка; - грунтовка глубокого проникновения δ = 25 мм | 28.3 |  |  | - грунтовка глубокого проникновения; - штукатурка цементно-песчаным раствором М100 (армированная стекловолоконной или пластиковой сеткой); - грунтовка глубокого проникновения; - шпатлёвка; - грунтовка глубокого проникновения δ = 25 мм | 20.1 | - | 0 | см. раздел АИ | 92.9 | - грунтовка глубокого проникновения | 56.6 | см. раздел АИ | 25 | -
1.69 | Раздевальная комната | - грунтовка "Бетоноконтакт"; - штукатурка цементно-песчаным раствором М100 (армированная стекловолоконной или пластиковой сеткой); - грунтовка глубокого проникновения; - шпатлёвка; - грунтовка глубокого проникновения δ = 25 мм | 32.1 |  |  | - грунтовка глубокого проникновения; - штукатурка цементно-песчаным раствором М100 (армированная стекловолоконной или пластиковой сеткой); - грунтовка глубокого проникновения; - шпатлёвка; - грунтовка глубокого проникновения δ = 25 мм | 6.3 |  |  | - грунтовка глубокого проникновения; - штукатурка цементно-песчаным раствором М100 (армированная стекловолоконной или пластиковой сеткой); - грунтовка глубокого проникновения; - шпатлёвка; - грунтовка глубокого проникновения δ = 25 мм | 29 | - | 0 | см. раздел АИ | 67.4 | - грунтовка глубокого проникновения | 18.5 | см. раздел АИ | 15.3 | -
1.70 | Тамбур | - | 0 |  |  | - | 0 |  |  | - | 0 | - штукатурка цементно-песчаным раствором М100 по сетке δ = 20 мм | 21.5 | см. раздел АИ | 21.5 | - грунтовка глубокого проникновения | 4.8 | см. раздел АИ | 6.6 | Работы по черновой отделке выполнять при необходимост и выравнивания стен
1.71 | Буфет | - грунтовка "Бетоноконтакт"; - штукатурка цементно-песчаным раствором М100 (армированная стекловолоконной или пластиковой сеткой); - грунтовка глубокого проникновения; - шпатлёвка; - грунтовка глубокого проникновения δ = 25 мм | 0.1 |  |  | - грунтовка глубокого проникновения; - штукатурка цементно-песчаным раствором М100 (армированная стекловолоконной или пластиковой сеткой); - грунтовка глубокого проникновения; - шпатлёвка; - грунтовка глубокого проникновения δ = 25 мм | 5.1 |  |  | - грунтовка глубокого проникновения; - штукатурка цементно-песчаным раствором М100 (армированная стекловолоконной или пластиковой сеткой); - грунтовка глубокого проникновения; - шпатлёвка; - грунтовка глубокого проникновения δ = 25 мм | 35 | - | 0 | см. раздел АИ | 40.2 | - грунтовка глубокого проникновения | 6.7 | см. раздел АИ | 9 | Шпатлевание стен выполнять выше отм. +2,200 от ур. ч. п.
1.72 | Туалет (в т.ч. МГН) | - грунтовка "Бетоноконтакт"; - штукатурка цементно-песчаным раствором М100 (армированная стекловолоконной или пластиковой сеткой); - грунтовка глубокого проникновения δ = 20 мм | 8.9 |  |  | - | 0 |  |  | - грунтовка глубокого проникновения; - штукатурка цементно-песчаным раствором М100 (армированная стекловолоконной или пластиковой сеткой); - грунтовка глубокого проникновения δ = 20 мм | 80.2 | - | 0 | см. раздел АИ | 89.1 | - грунтовка глубокого проникновения | 29.9 | см. раздел АИ | 21.9 | Работы по черновой отделке выполнять при необходимост и выравнивания стен
1.73 | Групповая | - грунтовка "Бетоноконтакт"; - штукатурка цементно-песчаным раствором М100 (армированная стекловолоконной или пластиковой сеткой); - грунтовка глубокого проникновения; - шпатлёвка; - грунтовка глубокого проникновения δ = 25 мм | 47.9 |  |  | - | 0 |  |  | - грунтовка глубокого проникновения; - штукатурка цементно-песчаным раствором М100 (армированная стекловолоконной или пластиковой сеткой); - грунтовка глубокого проникновения; - шпатлёвка; - грунтовка глубокого проникновения δ = 25 мм | 37.5 | - | 0 | см. раздел АИ | 85.4 | - грунтовка глубокого проникновения | 51.2 | см. раздел АИ | 23.8 | -
1.74 | Спальная | - грунтовка "Бетоноконтакт"; - штукатурка цементно-песчаным раствором М100 (армированная стекловолоконной или пластиковой сеткой); - грунтовка глубокого проникновения; - шпатлёвка; - грунтовка глубокого проникновения δ = 25 мм | 61.1 |  |  | - грунтовка глубокого проникновения; - штукатурка цементно-песчаным раствором М100 (армированная стекловолоконной или пластиковой сеткой); - грунтовка глубокого проникновения; - шпатлёвка; - грунтовка глубокого проникновения δ = 25 мм | 7.6 |  |  | - грунтовка глубокого проникновения; - штукатурка цементно-песчаным раствором М100 (армированная стекловолоконной или пластиковой сеткой); - грунтовка глубокого проникновения; - шпатлёвка; - грунтовка глубокого проникновения δ = 25 мм | 20.8 | - | 0 | см. раздел АИ | 89.5 | - грунтовка глубокого проникновения | 56.3 | см. раздел АИ | 25.2 | -
1.75 | Помещение уборочного инвентаря | - грунтовка "Бетоноконтакт"; - штукатурка цементно-песчаным раствором М100 (армированная стекловолоконной или пластиковой сеткой); - грунтовка глубокого проникновения δ = 20 мм | 0.8 |  |  | - грунтовка глубокого проникновения; - штукатурка цементно-песчаным раствором М100 (армированная стекловолоконной или пластиковой сеткой); - грунтовка глубокого проникновения δ = 20 мм | 2.2 |  |  | - грунтовка глубокого проникновения; - штукатурка цементно-песчаным раствором М100 (армированная стекловолоконной или пластиковой сеткой); - грунтовка глубокого проникновения δ = 20 мм | 36.5 | - | 0 | см. раздел АИ | 39.4 | - грунтовка глубокого проникновения | 5.7 | см. раздел АИ | 9.4 | Работы по черновой отделке выполнять при необходимост и выравнивания стен
1.76 | Комната персонала с гардеробом, душем и туалетом | - грунтовка "Бетоноконтакт"; - штукатурка цементно-песчаным раствором М100 (армированная стекловолоконной или пластиковой сеткой); - грунтовка глубокого проникновения; - шпатлёвка; - грунтовка глубокого проникновения δ = 25 мм | 36.1 | - | 0 | - | 0 |  |  | - грунтовка глубокого проникновения; - штукатурка цементно-песчаным раствором М100 (армированная стекловолоконной или пластиковой сеткой); - грунтовка глубокого проникновения; - шпатлёвка; - грунтовка глубокого проникновения δ = 25 мм | 32.1 |  |  | см. раздел АИ | 68.2 | - грунтовка глубокого проникновения | 10.7 | см. раздел АИ | 15.2 | -
1.77 | Коридор | - грунтовка "Бетоноконтакт"; - штукатурка цементно-песчаным раствором М100 (армированная стекловолоконной или пластиковой сеткой); - грунтовка глубокого проникновения; - шпатлёвка; - грунтовка глубокого проникновения δ = 25 мм | 41.8 | - | 0 | - грунтовка глубокого проникновения; - штукатурка цементно-песчаным раствором М100 (армированная стекловолоконной или пластиковой сеткой); - грунтовка глубокого проникновения; - шпатлёвка; - грунтовка глубокого проникновения δ = 25 мм | 47.6 |  |  | - грунтовка глубокого проникновения; - штукатурка цементно-песчаным раствором М100 (армированная стекловолоконной или пластиковой сеткой); - грунтовка глубокого проникновения; - шпатлёвка; - грунтовка глубокого проникновения δ = 25 мм | 14.6 |  |  | см. раздел АИ | 104 | - грунтовка глубокого проникновения | 41.2 | см. раздел АИ | 18.1 | -
1.78 | Коридор | - грунтовка "Бетоноконтакт"; - штукатурка цементно-песчаным раствором М100 (армированная стекловолоконной или пластиковой сеткой); - грунтовка глубокого проникновения; - шпатлёвка; - грунтовка глубокого проникновения δ = 25 мм | 56.7 | - | 0 | - грунтовка глубокого проникновения; - штукатурка цементно-песчаным раствором М100 (армированная стекловолоконной или пластиковой сеткой); - грунтовка глубокого проникновения; - шпатлёвка; - грунтовка глубокого проникновения δ = 25 мм | 74 |  |  | - грунтовка глубокого проникновения; - штукатурка цементно-песчаным раствором М100 (армированная стекловолоконной или пластиковой сеткой); - грунтовка глубокого проникновения; - шпатлёвка; - грунтовка глубокого проникновения δ = 25 мм | 7.2 |  |  | см. раздел АИ | 137.9 | - грунтовка глубокого проникновения | 60.8 | см. раздел АИ | 42.3 | -
1.79 | Лестничная клетка №5 (Тип Н2) | - грунтовка "Бетоноконтакт"; - штукатурка цементно-песчаным раствором М100 (армированная стекловолоконной или пластиковой сеткой); - грунтовка глубокого проникновения; - шпатлёвка; - грунтовка глубокого проникновения δ = 25 мм | 105.7 | - грунтовка глубокого проникновения; - штукатурка цементно-песчаным раствором М100 (армированная стекловолоконной или пластиковой сеткой); - грунтовка глубокого проникновения; - шпатлёвка; - грунтовка глубокого проникновения δ = 25 мм | 38.3 | - | 0 |  |  | - | 0 |  |  | см. раздел АИ | 144 | - грунтовка "Бетоноконтакт "; - штукатурка цементно-песчан ым раствором М100 (армированная стальной оцинкованной сеткой); - грунтовка глубокого проникновения; - шпатлёвка; - грунтовка глубокого проникновения δ = 25 мм | 26 | см. раздел АИ | 40.4 | -
1.80 | Лестничная клетка №6 (Тип Л1) | - грунтовка "Бетоноконтакт"; - штукатурка цементно-песчаным раствором М100 (армированная стекловолоконной или пластиковой сеткой); - грунтовка глубокого проникновения; - шпатлёвка; - грунтовка глубокого проникновения δ = 25 мм | 78.8 | - грунтовка глубокого проникновения; - штукатурка цементно-песчаным раствором М100 (армированная стекловолоконной или пластиковой сеткой); - грунтовка глубокого проникновения; - шпатлёвка; - грунтовка глубокого проникновения δ = 25 мм | 36.5 | - | 0 |  |  | - | 0 |  |  | см. раздел АИ | 115.3 | - грунтовка "Бетоноконтакт "; - штукатурка цементно-песчан ым раствором М100 (армированная стальной оцинкованной сеткой); - грунтовка глубокого проникновения; - шпатлёвка; - грунтовка глубокого проникновения δ = 25 мм | 19.3 | см. раздел АИ | 30 | -
1.81 | Лифтовой холл | - грунтовка "Бетоноконтакт"; - штукатурка цементно-песчаным раствором М100 (армированная стекловолоконной или пластиковой сеткой); - грунтовка глубокого проникновения; - шпатлёвка; - грунтовка глубокого проникновения δ = 25 мм | 26.2 | - | 0 | - грунтовка глубокого проникновения; - штукатурка цементно-песчаным раствором М100 (армированная стекловолоконной или пластиковой сеткой); - грунтовка глубокого проникновения; - шпатлёвка; - грунтовка глубокого проникновения δ = 25 мм | 4.8 |  |  | - грунтовка глубокого проникновения; - штукатурка цементно-песчаным раствором М100 (армированная стекловолоконной или пластиковой сеткой); - грунтовка глубокого проникновения; - шпатлёвка; - грунтовка глубокого проникновения δ = 25 мм | 9.1 |  |  | см. раздел АИ | 40.1 | - грунтовка глубокого проникновения | 6.5 | см. раздел АИ | 8.6 | -
1.82 | Коридор | - грунтовка "Бетоноконтакт"; - штукатурка цементно-песчаным раствором М100 (армированная стекловолоконной или пластиковой сеткой); - грунтовка глубокого проникновения δ = 20 мм | 18 | - | 0 | - грунтовка глубокого проникновения; - штукатурка цементно-песчаным раствором М100 (армированная стекловолоконной или пластиковой сеткой); - грунтовка глубокого проникновения δ = 20 мм | 73.9 |  |  | - грунтовка глубокого проникновения; - штукатурка цементно-песчаным раствором М100 (армированная стекловолоконной или пластиковой сеткой); - грунтовка глубокого проникновения δ = 20 мм | 36.4 |  |  | см. раздел АИ | 128.3 | - затирка; - грунтовка "Бетоноконтакт "; - шпатлёвка; - грунтовка глубокого проникновения δ = 5 мм | 25.1 | см. раздел АИ | 28 | -

## 2эт (hidden)
Ведомость отделки помещений
Ном ер пом еще ния | Наименование помещения | СТЕНЫ ИЛИ ПЕРЕГОРОДКИ | [13 empty] | Основной тип потолка |  | ПЛИНТУС |  | Примечание
|  | Железобетон |  | Кирпич |  | Газобетон |  | ГСП |  | ПГП |  | Утеплитель |  | Финишный слой |  | Вид отделки | Площадь, м² | Вид отделки | м.п.
|  | Вид отделки | Площадь, м² | Вид отделки | Площадь, м² | Вид отделки | Площадь, м² | Вид отделки | Площадь, м² | Вид отделки | Площадь, м² | Вид отделки | Площадь, м² | Вид отделки | Площадь, м²
1.04 | Вестибюль с многофункциональн ым двухсветным пространством с возможностью проведения общественных мероприятий на 200 мест (с эстрадой в уровне пола) | - грунтовка "Бетоноконтакт"; - гипсовая штукатурка; - грунтовка глубокого проникновения; - шпатлёвка; - грунтовка глубокого проникновения δ = 25 мм | 38.1 |  |  | - грунтовка глубокого проникновения; - гипсовая штукатурка; - грунтовка глубокого проникновения; - шпатлёвка; - грунтовка глубокого проникновения δ = 25 мм | 45.7 |  |  | - | 0 |  |  | см. раздел АИ | 83.8 | - затирка; - грунтовка "Бетоноконтакт "; - шпатлёвка; - грунтовка глубокого проникновения δ = 5 мм | 43.1 | см. раздел АИ | 22.2 | Работы по черновой отделке выполнять при необходимост и выравнивания стен
2.01 | Учебный кабинет 2-4 класс | - грунтовка "Бетоноконтакт"; - гипсовая штукатурка; - грунтовка глубокого проникновения; - шпатлёвка; - грунтовка глубокого проникновения δ = 25 мм | 52.2 |  |  | - грунтовка глубокого проникновения; - гипсовая штукатурка; - грунтовка глубокого проникновения; - шпатлёвка; - грунтовка глубокого проникновения δ = 25 мм | 47.9 |  |  | - грунтовка глубокого проникновения; - гипсовая штукатурка; - грунтовка глубокого проникновения; - шпатлёвка; - грунтовка глубокого проникновения δ = 25 мм | 13.8 |  |  | см. раздел АИ | 114 | - обеспыливание | 63.7 | см. раздел АИ | 34.1 | Работы по черновой отделке выполнять при необходимост и выравнивания стен
2.02 | Лабораторно-исслед овательский комплекс для изучения естествознания | - грунтовка "Бетоноконтакт"; - гипсовая штукатурка; - грунтовка глубокого проникновения; - шпатлёвка; - грунтовка глубокого проникновения δ = 25 мм | 47.5 |  |  | - грунтовка глубокого проникновения; - гипсовая штукатурка; - грунтовка глубокого проникновения; - шпатлёвка; - грунтовка глубокого проникновения δ = 25 мм | 68.6 |  |  | - грунтовка глубокого проникновения; - гипсовая штукатурка; - грунтовка глубокого проникновения; - шпатлёвка; - грунтовка глубокого проникновения δ = 25 мм | 16.7 |  |  | см. раздел АИ | 132.8 | - обеспыливание | 90.2 | см. раздел АИ | 40.3 | Работы по черновой отделке выполнять при необходимост и выравнивания стен
2.03 | Кабинет с рабочим местом для учителей | - грунтовка "Бетоноконтакт"; - гипсовая штукатурка; - грунтовка глубокого проникновения; - шпатлёвка; - грунтовка глубокого проникновения δ = 25 мм | 22.2 |  |  | - грунтовка глубокого проникновения; - гипсовая штукатурка; - грунтовка глубокого проникновения; - шпатлёвка; - грунтовка глубокого проникновения δ = 25 мм | 54.5 |  |  | - грунтовка глубокого проникновения; - гипсовая штукатурка; - грунтовка глубокого проникновения; - шпатлёвка; - грунтовка глубокого проникновения δ = 25 мм | 19.5 |  |  | см. раздел АИ | 96.2 | - обеспыливание | 39.8 | см. раздел АИ | 26.9 | Работы по черновой отделке выполнять при необходимост и выравнивания стен
2.04 | Учебный кабинет 2-4 класс | - грунтовка "Бетоноконтакт"; - гипсовая штукатурка; - грунтовка глубокого проникновения; - шпатлёвка; - грунтовка глубокого проникновения δ = 25 мм | 87.3 |  |  | - грунтовка глубокого проникновения; - гипсовая штукатурка; - грунтовка глубокого проникновения; - шпатлёвка; - грунтовка глубокого проникновения δ = 25 мм | 11.4 |  |  | - грунтовка глубокого проникновения; - гипсовая штукатурка; - грунтовка глубокого проникновения; - шпатлёвка; - грунтовка глубокого проникновения δ = 25 мм | 13.2 |  |  | см. раздел АИ | 111.9 | - обеспыливание | 64 | см. раздел АИ | 32.6 | Работы по черновой отделке выполнять при необходимост и выравнивания стен
2.05 | Универсальное помещение с возможностью проведения занятий во внеурочное время в том числе для групп продленного дня | - грунтовка "Бетоноконтакт"; - гипсовая штукатурка; - грунтовка глубокого проникновения; - шпатлёвка; - грунтовка глубокого проникновения δ = 25 мм | 56.5 |  |  | - грунтовка глубокого проникновения; - гипсовая штукатурка; - грунтовка глубокого проникновения; - шпатлёвка; - грунтовка глубокого проникновения δ = 25 мм | 35.6 |  |  | - грунтовка глубокого проникновения; - гипсовая штукатурка; - грунтовка глубокого проникновения; - шпатлёвка; - грунтовка глубокого проникновения δ = 25 мм | 17.9 |  |  | см. раздел АИ | 110 | - затирка; - грунтовка "Бетоноконтакт "; - шпатлёвка; - грунтовка глубокого проникновения δ = 5 мм | 65.4 | см. раздел АИ | 33.1 | Работы по черновой отделке выполнять при необходимост и выравнивания стен
2.06 | Универсальное помещение с возможностью проведения занятий во внеурочное время в том числе для групп продленного дня | - грунтовка "Бетоноконтакт"; - гипсовая штукатурка; - грунтовка глубокого проникновения; - шпатлёвка; - грунтовка глубокого проникновения δ = 25 мм | 58.7 |  |  | - грунтовка глубокого проникновения; - гипсовая штукатурка; - грунтовка глубокого проникновения; - шпатлёвка; - грунтовка глубокого проникновения δ = 25 мм | 36.7 |  |  | - грунтовка глубокого проникновения; - гипсовая штукатурка; - грунтовка глубокого проникновения; - шпатлёвка; - грунтовка глубокого проникновения δ = 25 мм | 12.3 |  |  | см. раздел АИ | 107.7 | - затирка; - грунтовка "Бетоноконтакт "; - шпатлёвка; - грунтовка глубокого проникновения δ = 5 мм | 64.1 | см. раздел АИ | 32.6 | Работы по черновой отделке выполнять при необходимост и выравнивания стен
2.07 | Учебный кабинет 2-4 класс | - грунтовка "Бетоноконтакт"; - гипсовая штукатурка; - грунтовка глубокого проникновения; - шпатлёвка; - грунтовка глубокого проникновения δ = 25 мм | 91 |  |  | - грунтовка глубокого проникновения; - гипсовая штукатурка; - грунтовка глубокого проникновения; - шпатлёвка; - грунтовка глубокого проникновения δ = 25 мм | 17.3 |  |  | - | 0 |  |  | см. раздел АИ | 108.3 | - обеспыливание | 64.3 | см. раздел АИ | 33.3 | Работы по черновой отделке выполнять при необходимост и выравнивания стен
2.08 | Коридор | - грунтовка "Бетоноконтакт"; - гипсовая штукатурка; - грунтовка глубокого проникновения; - шпатлёвка; - грунтовка глубокого проникновения δ = 25 мм | 51.5 |  |  | - грунтовка глубокого проникновения; - гипсовая штукатурка; - грунтовка глубокого проникновения; - шпатлёвка; - грунтовка глубокого проникновения δ = 25 мм | 81.4 |  |  | - грунтовка глубокого проникновения; - гипсовая штукатурка; - грунтовка глубокого проникновения; - шпатлёвка; - грунтовка глубокого проникновения δ = 25 мм | 43.6 |  |  | см. раздел АИ | 176.5 | - затирка; - грунтовка "Бетоноконтакт "; - шпатлёвка; - грунтовка глубокого проникновения δ = 5 мм | 91.5 | см. раздел АИ | 41.9 | Работы по черновой отделке выполнять при необходимост и выравнивания стен
2.09 | Помещение уборочного инвентаря | - | 0 |  |  | - | 0 |  |  | - грунтовка глубокого проникновения; - штукатурка цементно-песчаным раствором М100 (армированная стекловолоконной или пластиковой сеткой); - грунтовка глубокого проникновения δ = 20 мм | 36.3 |  |  | см. раздел АИ | 36.3 | - затирка; - грунтовка "Бетоноконтакт "; - шпатлёвка; - грунтовка глубокого проникновения δ = 5 мм | 5.1 | см. раздел АИ | 8.9 | Работы по черновой отделке выполнять при необходимост и выравнивания стен
2.11 | Раздевальная для мальчиков (МГН) | - грунтовка "Бетоноконтакт"; - гипсовая штукатурка; - грунтовка глубокого проникновения; - шпатлёвка; - грунтовка глубокого проникновения δ = 25 мм | 16 |  |  | - | 0 |  |  | - грунтовка глубокого проникновения; - гипсовая штукатурка; - грунтовка глубокого проникновения; - шпатлёвка; - грунтовка глубокого проникновения δ = 25 мм | 37.5 |  |  | см. раздел АИ | 53.5 | - затирка; - грунтовка "Бетоноконтакт "; - шпатлёвка; - грунтовка глубокого проникновения δ = 5 мм | 13.1 | см. раздел АИ | 13.5 | Работы по черновой отделке выполнять при необходимост и выравнивания стен
2.12 | Раздевальная для мальчиков | - грунтовка "Бетоноконтакт"; - гипсовая штукатурка; - грунтовка глубокого проникновения; - шпатлёвка; - грунтовка глубокого проникновения δ = 25 мм | 16.3 |  |  | - грунтовка глубокого проникновения; - гипсовая штукатурка; - грунтовка глубокого проникновения; - шпатлёвка; - грунтовка глубокого проникновения δ = 25 мм | 8 |  |  | - грунтовка глубокого проникновения; - гипсовая штукатурка; - грунтовка глубокого проникновения; - шпатлёвка; - грунтовка глубокого проникновения δ = 25 мм | 54.6 |  |  | см. раздел АИ | 78.9 | - затирка; - грунтовка "Бетоноконтакт "; - шпатлёвка; - грунтовка глубокого проникновения δ = 5 мм | 27 | см. раздел АИ | 21.1 | Работы по черновой отделке выполнять при необходимост и выравнивания стен
2.13 | Душевая для мальчиков | - грунтовка "Бетоноконтакт"; - штукатурка цементно-песчаным раствором М100 (армированная стекловолоконной или пластиковой сеткой); - грунтовка глубокого проникновения δ = 20 мм | 1.7 |  |  | - грунтовка глубокого проникновения; - штукатурка цементно-песчаным раствором М100 (армированная стекловолоконной или пластиковой сеткой); - грунтовка глубокого проникновения δ = 20 мм | 10.5 |  |  | - грунтовка глубокого проникновения; - штукатурка цементно-песчаным раствором М100 (армированная стекловолоконной или пластиковой сеткой); - грунтовка глубокого проникновения δ = 20 мм | 41.4 |  |  | см. раздел АИ | 53.6 | - затирка; - грунтовка "Бетоноконтакт "; - шпатлёвка; - грунтовка глубокого проникновения δ = 5 мм | 12.7 | см. раздел АИ | 13.4 | Работы по черновой отделке выполнять при необходимост и выравнивания стен
2.14 | Санузел для мальчиков | - грунтовка "Бетоноконтакт"; - штукатурка цементно-песчаным раствором М100 (армированная стекловолоконной или пластиковой сеткой); - грунтовка глубокого проникновения δ = 20 мм | 5.5 |  |  | - | 0 |  |  | - грунтовка глубокого проникновения; - штукатурка цементно-песчаным раствором М100 (армированная стекловолоконной или пластиковой сеткой); - грунтовка глубокого проникновения δ = 20 мм | 33.3 |  |  | см. раздел АИ | 38.8 | - затирка; - грунтовка "Бетоноконтакт "; - шпатлёвка; - грунтовка глубокого проникновения δ = 5 мм | 8.5 | см. раздел АИ | 11.6 | Работы по черновой отделке выполнять при необходимост и выравнивания стен
2.15 | Раздевальная для девочек | - грунтовка "Бетоноконтакт"; - гипсовая штукатурка; - грунтовка глубокого проникновения; - шпатлёвка; - грунтовка глубокого проникновения δ = 25 мм | 16.8 |  |  | - грунтовка глубокого проникновения; - гипсовая штукатурка; - грунтовка глубокого проникновения; - шпатлёвка; - грунтовка глубокого проникновения δ = 25 мм | 10.3 |  |  | - грунтовка глубокого проникновения; - гипсовая штукатурка; - грунтовка глубокого проникновения; - шпатлёвка; - грунтовка глубокого проникновения δ = 25 мм | 55.5 |  |  | см. раздел АИ | 82.6 | - затирка; - грунтовка "Бетоноконтакт "; - шпатлёвка; - грунтовка глубокого проникновения δ = 5 мм | 28 | см. раздел АИ | 21.6 | Работы по черновой отделке выполнять при необходимост и выравнивания стен
2.16 | Санузел для девочек | - грунтовка "Бетоноконтакт"; - штукатурка цементно-песчаным раствором М100 (армированная стекловолоконной или пластиковой сеткой); - грунтовка глубокого проникновения δ = 20 мм | 7.8 |  |  | - | 0 |  |  | - грунтовка глубокого проникновения; - штукатурка цементно-песчаным раствором М100 (армированная стекловолоконной или пластиковой сеткой); - грунтовка глубокого проникновения δ = 20 мм | 33.1 |  |  | см. раздел АИ | 40.8 | - затирка; - грунтовка "Бетоноконтакт "; - шпатлёвка; - грунтовка глубокого проникновения δ = 5 мм | 10.7 | см. раздел АИ | 12 | Работы по черновой отделке выполнять при необходимост и выравнивания стен
2.17 | Душевая девочек | - грунтовка "Бетоноконтакт"; - штукатурка цементно-песчаным раствором М100 (армированная стекловолоконной или пластиковой сеткой); - грунтовка глубокого проникновения δ = 20 мм | 4.5 |  |  | - грунтовка глубокого проникновения; - штукатурка цементно-песчаным раствором М100 (армированная стекловолоконной или пластиковой сеткой); - грунтовка глубокого проникновения δ = 20 мм | 10.8 |  |  | - грунтовка глубокого проникновения; - штукатурка цементно-песчаным раствором М100 (армированная стекловолоконной или пластиковой сеткой); - грунтовка глубокого проникновения δ = 20 мм | 37.5 |  |  | см. раздел АИ | 52.9 | - затирка; - грунтовка "Бетоноконтакт "; - шпатлёвка; - грунтовка глубокого проникновения δ = 5 мм | 11.3 | см. раздел АИ | 13 | Работы по черновой отделке выполнять при необходимост и выравнивания стен
2.18 | Инвентарная (снарядная) | - грунтовка "Бетоноконтакт"; - гипсовая штукатурка; - грунтовка глубокого проникновения; - шпатлёвка; - грунтовка глубокого проникновения δ = 25 мм | 22 |  |  | - грунтовка глубокого проникновения; - гипсовая штукатурка; - грунтовка глубокого проникновения; - шпатлёвка; - грунтовка глубокого проникновения δ = 25 мм | 37 |  |  | - грунтовка глубокого проникновения; - гипсовая штукатурка; - грунтовка глубокого проникновения; - шпатлёвка; - грунтовка глубокого проникновения δ = 25 мм | 24.8 |  |  | см. раздел АИ | 83.8 | - затирка; - грунтовка "Бетоноконтакт "; - шпатлёвка; - грунтовка глубокого проникновения δ = 5 мм | 31.5 | см. раздел АИ | 23.6 | Работы по черновой отделке выполнять при необходимост и выравнивания стен
2.19 | Спортивный зал 15х24 м | - грунтовка "Бетоноконтакт"; - гипсовая штукатурка; - грунтовка глубокого проникновения; - шпатлёвка; - грунтовка глубокого проникновения δ = 25 мм | 532.7 |  |  | - грунтовка глубокого проникновения; - гипсовая штукатурка; - грунтовка глубокого проникновения; - шпатлёвка; - грунтовка глубокого проникновения δ = 25 мм | 63.7 |  |  | - | 0 |  |  | см. раздел АИ | 596.4 | - | 703.2 | см. раздел АИ | 81 | Работы по черновой отделке выполнять при необходимост и выравнивания стен
2.20 | Комната инструктора (с душем и туалетом) | - грунтовка "Бетоноконтакт"; - гипсовая штукатурка; - грунтовка глубокого проникновения; - шпатлёвка; - грунтовка глубокого проникновения δ = 25 мм | 57.1 |  |  | - | 0 |  |  | - грунтовка глубокого проникновения; - гипсовая штукатурка; - грунтовка глубокого проникновения; - шпатлёвка; - грунтовка глубокого проникновения δ = 25 мм | 50.3 |  |  | см. раздел АИ | 107.3 | - затирка; - грунтовка "Бетоноконтакт "; - шпатлёвка; - грунтовка глубокого проникновения δ = 5 мм | 23.7 | см. раздел АИ | 25 | Работы по черновой отделке выполнять при необходимост и выравнивания стен
2.21 | Кабинет для индивидуальных занятий, в т.ч с учителем-логопедо м | - грунтовка "Бетоноконтакт"; - гипсовая штукатурка; - грунтовка глубокого проникновения; - шпатлёвка; - грунтовка глубокого проникновения δ = 25 мм | 21.2 |  |  | - грунтовка глубокого проникновения; - гипсовая штукатурка; - грунтовка глубокого проникновения; - шпатлёвка; - грунтовка глубокого проникновения δ = 25 мм | 17.8 |  |  | - грунтовка глубокого проникновения; - гипсовая штукатурка; - грунтовка глубокого проникновения; - шпатлёвка; - грунтовка глубокого проникновения δ = 25 мм | 12.8 |  |  | см. раздел АИ | 51.7 | - обеспыливание | 14 | см. раздел АИ | 14 | Работы по черновой отделке выполнять при необходимост и выравнивания стен
2.22 | Санузел персонала | - грунтовка "Бетоноконтакт"; - штукатурка цементно-песчаным раствором М100 (армированная стекловолоконной или пластиковой сеткой); - грунтовка глубокого проникновения δ = 20 мм | 13.7 |  |  | - грунтовка глубокого проникновения; - штукатурка цементно-песчаным раствором М100 (армированная стекловолоконной или пластиковой сеткой); - грунтовка глубокого проникновения δ = 20 мм | 16.3 |  |  | - грунтовка глубокого проникновения; - штукатурка цементно-песчаным раствором М100 (армированная стекловолоконной или пластиковой сеткой); - грунтовка глубокого проникновения δ = 20 мм | 6.7 |  |  | см. раздел АИ | 36.7 | - затирка; - грунтовка "Бетоноконтакт "; - шпатлёвка; - грунтовка глубокого проникновения δ = 5 мм | 5.4 | см. раздел АИ | 8.9 | Работы по черновой отделке выполнять при необходимост и выравнивания стен
2.23 | Помещение уборочного инвентаря | - грунтовка "Бетоноконтакт"; - штукатурка цементно-песчаным раствором М100 (армированная стекловолоконной или пластиковой сеткой); - грунтовка глубокого проникновения δ = 20 мм | 8.8 |  |  | - грунтовка глубокого проникновения; - штукатурка цементно-песчаным раствором М100 (армированная стекловолоконной или пластиковой сеткой); - грунтовка глубокого проникновения δ = 20 мм | 15 |  |  | - грунтовка глубокого проникновения; - штукатурка цементно-песчаным раствором М100 (армированная стекловолоконной или пластиковой сеткой); - грунтовка глубокого проникновения δ = 20 мм | 27.8 |  |  | см. раздел АИ | 51.6 | - затирка; - грунтовка "Бетоноконтакт "; - шпатлёвка; - грунтовка глубокого проникновения δ = 5 мм | 9.8 | см. раздел АИ | 12.7 | Работы по черновой отделке выполнять при необходимост и выравнивания стен
2.24 | Санузел для девочек | - грунтовка "Бетоноконтакт"; - штукатурка цементно-песчаным раствором М100 (армированная стекловолоконной или пластиковой сеткой); - грунтовка глубокого проникновения δ = 20 мм | 49.7 |  |  | - | 0 |  |  | - грунтовка глубокого проникновения; - штукатурка цементно-песчаным раствором М100 (армированная стекловолоконной или пластиковой сеткой); - грунтовка глубокого проникновения δ = 20 мм | 29.9 |  |  | см. раздел АИ | 79.6 | - затирка; - грунтовка "Бетоноконтакт "; - шпатлёвка; - грунтовка глубокого проникновения δ = 5 мм | 15.8 | см. раздел АИ | 20.3 | Работы по черновой отделке выполнять при необходимост и выравнивания стен
2.25 | Санузел для мальчиков | - грунтовка "Бетоноконтакт"; - штукатурка цементно-песчаным раствором М100 (армированная стекловолоконной или пластиковой сеткой); - грунтовка глубокого проникновения δ = 20 мм | 49.3 |  |  | - | 0 |  |  | - грунтовка глубокого проникновения; - штукатурка цементно-песчаным раствором М100 (армированная стекловолоконной или пластиковой сеткой); - грунтовка глубокого проникновения δ = 20 мм | 30 |  |  | см. раздел АИ | 79.3 | - затирка; - грунтовка "Бетоноконтакт "; - шпатлёвка; - грунтовка глубокого проникновения δ = 5 мм | 15.8 | см. раздел АИ | 20.2 | Работы по черновой отделке выполнять при необходимост и выравнивания стен
2.26 | Санузел для МГН | - грунтовка "Бетоноконтакт"; - штукатурка цементно-песчаным раствором М100 (армированная стекловолоконной или пластиковой сеткой); - грунтовка глубокого проникновения δ = 20 мм | 7.1 |  |  | - | 0 |  |  | - грунтовка глубокого проникновения; - штукатурка цементно-песчаным раствором М100 (армированная стекловолоконной или пластиковой сеткой); - грунтовка глубокого проникновения δ = 20 мм | 27.3 |  |  | см. раздел АИ | 34.4 | - затирка; - грунтовка "Бетоноконтакт "; - шпатлёвка; - грунтовка глубокого проникновения δ = 5 мм | 5.4 | см. раздел АИ | 8.2 | Работы по черновой отделке выполнять при необходимост и выравнивания стен
2.27 | Коридор | - грунтовка "Бетоноконтакт"; - гипсовая штукатурка; - грунтовка глубокого проникновения; - шпатлёвка; - грунтовка глубокого проникновения δ = 25 мм | 16.3 |  |  | - грунтовка глубокого проникновения; - гипсовая штукатурка; - грунтовка глубокого проникновения; - шпатлёвка; - грунтовка глубокого проникновения δ = 25 мм | 30.6 |  |  | - | 0 |  |  | см. раздел АИ | 46.9 | - затирка; - грунтовка "Бетоноконтакт "; - шпатлёвка; - грунтовка глубокого проникновения δ = 5 мм | 19.1 | см. раздел АИ | 4.7 | Работы по черновой отделке выполнять при необходимост и выравнивания стен
2.28 | Рекреация | - грунтовка "Бетоноконтакт"; - гипсовая штукатурка; - грунтовка глубокого проникновения; - шпатлёвка; - грунтовка глубокого проникновения δ = 25 мм | 164.1 |  |  | - грунтовка глубокого проникновения; - гипсовая штукатурка; - грунтовка глубокого проникновения; - шпатлёвка; - грунтовка глубокого проникновения δ = 25 мм | 85.3 |  |  | - грунтовка глубокого проникновения; - гипсовая штукатурка; - грунтовка глубокого проникновения; - шпатлёвка; - грунтовка глубокого проникновения δ = 25 мм | 42.8 |  |  | см. раздел АИ | 292.2 | - затирка; - грунтовка "Бетоноконтакт "; - шпатлёвка; - грунтовка глубокого проникновения δ = 5 мм | 377.8 | см. раздел АИ | 70.5 | Работы по черновой отделке выполнять при необходимост и выравнивания стен
2.30 | Коридор | - грунтовка "Бетоноконтакт"; - гипсовая штукатурка; - грунтовка глубокого проникновения; - шпатлёвка; - грунтовка глубокого проникновения δ = 25 мм | 138.9 |  |  | - грунтовка глубокого проникновения; - гипсовая штукатурка; - грунтовка глубокого проникновения; - шпатлёвка; - грунтовка глубокого проникновения δ = 25 мм | 123.1 |  |  | - грунтовка глубокого проникновения; - гипсовая штукатурка; - грунтовка глубокого проникновения; - шпатлёвка; - грунтовка глубокого проникновения δ = 25 мм | 6.7 |  |  | см. раздел АИ | 268.7 | - затирка; - грунтовка "Бетоноконтакт "; - шпатлёвка; - грунтовка глубокого проникновения δ = 5 мм | 115.5 | см. раздел АИ | 52.7 | Работы по черновой отделке выполнять при необходимост и выравнивания стен
2.31 | Лестничная клетка №1 (Тип Н2) | - грунтовка "Бетоноконтакт"; - гипсовая штукатурка; - грунтовка глубокого проникновения; - шпатлёвка; - грунтовка глубокого проникновения δ = 25 мм | 78.7 |  |  | - | 0 |  |  | - | 0 |  |  | см. раздел АИ | 78.7 | - затирка; - грунтовка "Бетоноконтакт "; - шпатлёвка; - грунтовка глубокого проникновения δ = 5 мм | 13.5 | см. раздел АИ | 20.5 | Работы по черновой отделке выполнять при необходимост и выравнивания стен
2.32 | Лестничная клетка №2 (Тип Н2) | - грунтовка "Бетоноконтакт"; - гипсовая штукатурка; - грунтовка глубокого проникновения; - шпатлёвка; - грунтовка глубокого проникновения δ = 25 мм | 84 |  |  | - | 0 |  |  | - | 0 |  |  | см. раздел АИ | 84 | - затирка; - грунтовка "Бетоноконтакт "; - шпатлёвка; - грунтовка глубокого проникновения δ = 5 мм | 27.9 | см. раздел АИ | 21.7 | Работы по черновой отделке выполнять при необходимост и выравнивания стен
2.33 | Лифтовой холл (зона безопасности) | - грунтовка "Бетоноконтакт"; - гипсовая штукатурка; - грунтовка глубокого проникновения; - шпатлёвка; - грунтовка глубокого проникновения δ = 25 мм | 33.5 |  |  | - грунтовка глубокого проникновения; - гипсовая штукатурка; - грунтовка глубокого проникновения; - шпатлёвка; - грунтовка глубокого проникновения δ = 25 мм | 20.9 |  |  | - | 0 |  |  | см. раздел АИ | 54.3 | - обеспыливание | 25.9 | см. раздел АИ | 14.5 | Работы по черновой отделке выполнять при необходимост и выравнивания стен
2.34 | Лестничная клетка №3 (Тип Н2) | - грунтовка "Бетоноконтакт"; - гипсовая штукатурка; - грунтовка глубокого проникновения; - шпатлёвка; - грунтовка глубокого проникновения δ = 25 мм | 82.1 |  |  | - | 0 |  |  | - | 0 |  |  | см. раздел АИ | 82.1 | - затирка; - грунтовка "Бетоноконтакт "; - шпатлёвка; - грунтовка глубокого проникновения δ = 5 мм | 13.6 | см. раздел АИ | 20.5 | Работы по черновой отделке выполнять при необходимост и выравнивания стен
2.35 | Лестничная клетка №4 (Тип Н2) | - грунтовка "Бетоноконтакт"; - гипсовая штукатурка; - грунтовка глубокого проникновения; - шпатлёвка; - грунтовка глубокого проникновения δ = 25 мм | 85.1 |  |  | - | 0 |  |  | - грунтовка глубокого проникновения; - гипсовая штукатурка; - грунтовка глубокого проникновения; - шпатлёвка; - грунтовка глубокого проникновения δ = 25 мм | 13.5 |  |  | см. раздел АИ | 98.7 | - затирка; - грунтовка "Бетоноконтакт "; - шпатлёвка; - грунтовка глубокого проникновения δ = 5 мм | 23.4 | см. раздел АИ | 24.8 | Работы по черновой отделке выполнять при необходимост и выравнивания стен
2.36 | Раздаточная | - грунтовка "Бетоноконтакт"; - штукатурка цементно-песчаным раствором М100 (армированная стекловолоконной или пластиковой сеткой); - грунтовка глубокого проникновения δ = 20 мм | 10.8 |  |  | - грунтовка глубокого проникновения; - штукатурка цементно-песчаным раствором М100 (армированная стекловолоконной или пластиковой сеткой); - грунтовка глубокого проникновения δ = 20 мм | 15.6 |  |  | - грунтовка глубокого проникновения; - штукатурка цементно-песчаным раствором М100 (армированная стекловолоконной или пластиковой сеткой); - грунтовка глубокого проникновения δ = 20 мм | 21.3 |  |  | см. раздел АИ | 47.6 | - грунтовка "Бетоноконтакт "; - штукатурка цементно-песчан ым раствором М100 (армированная стальной оцинкованной сеткой); - грунтовка глубокого проникновения; - шпатлёвка; - грунтовка глубокого проникновения δ = 25 мм | 8.3 | см. раздел АИ | 10.8 | Работы по черновой отделке выполнять при необходимост и выравнивания стен
2.37 | Раздевальная комната | - грунтовка "Бетоноконтакт"; - штукатурка цементно-песчаным раствором М100 (армированная стекловолоконной или пластиковой сеткой); - грунтовка глубокого проникновения; - шпатлёвка; - грунтовка глубокого проникновения δ = 25 мм | 43.8 |  |  | - грунтовка глубокого проникновения; - штукатурка цементно-песчаным раствором М100 (армированная стекловолоконной или пластиковой сеткой); - грунтовка глубокого проникновения; - шпатлёвка; - грунтовка глубокого проникновения δ = 25 мм | 6.3 |  |  | - грунтовка глубокого проникновения; - штукатурка цементно-песчаным раствором М100 (армированная стекловолоконной или пластиковой сеткой); - грунтовка глубокого проникновения; - шпатлёвка; - грунтовка глубокого проникновения δ = 25 мм | 33.8 |  |  | см. раздел АИ | 83.9 | - грунтовка глубокого проникновения | 21.6 | см. раздел АИ | 20.3 | -
2.38 | Буфет | - грунтовка "Бетоноконтакт"; - штукатурка цементно-песчаным раствором М100 (армированная стекловолоконной или пластиковой сеткой); - грунтовка глубокого проникновения; - шпатлёвка; - грунтовка глубокого проникновения δ = 25 мм | 0.1 |  |  | - грунтовка глубокого проникновения; - штукатурка цементно-песчаным раствором М100 (армированная стекловолоконной или пластиковой сеткой); - грунтовка глубокого проникновения; - шпатлёвка; - грунтовка глубокого проникновения δ = 25 мм | 5.1 |  |  | - грунтовка глубокого проникновения; - штукатурка цементно-песчаным раствором М100 (армированная стекловолоконной или пластиковой сеткой); - грунтовка глубокого проникновения; - шпатлёвка; - грунтовка глубокого проникновения δ = 25 мм | 34.5 |  |  | см. раздел АИ | 39.7 | - грунтовка глубокого проникновения | 6.7 | см. раздел АИ | 9 | Шпатлевание стен выполнять выше отм. +2,200 от ур. ч. п.
2.39 | Туалет (в т.ч. МГН) | - грунтовка "Бетоноконтакт"; - штукатурка цементно-песчаным раствором М100 (армированная стекловолоконной или пластиковой сеткой); - грунтовка глубокого проникновения δ = 20 мм | 8.5 |  |  | - | 0 |  |  | - грунтовка глубокого проникновения; - штукатурка цементно-песчаным раствором М100 (армированная стекловолоконной или пластиковой сеткой); - грунтовка глубокого проникновения δ = 20 мм | 79.2 |  |  | см. раздел АИ | 87.8 | - грунтовка глубокого проникновения | 29.6 | см. раздел АИ | 21.7 | Работы по черновой отделке выполнять при необходимост и выравнивания стен
2.40 | Групповая | - грунтовка "Бетоноконтакт"; - штукатурка цементно-песчаным раствором М100 (армированная стекловолоконной или пластиковой сеткой); - грунтовка глубокого проникновения; - шпатлёвка; - грунтовка глубокого проникновения δ = 25 мм | 46.6 |  |  | - | 0 |  |  | - грунтовка глубокого проникновения; - штукатурка цементно-песчаным раствором М100 (армированная стекловолоконной или пластиковой сеткой); - грунтовка глубокого проникновения; - шпатлёвка; - грунтовка глубокого проникновения δ = 25 мм | 34.3 |  |  | см. раздел АИ | 80.9 | - грунтовка глубокого проникновения | 51.3 | см. раздел АИ | 23.6 | -
2.41 | Спальная | - грунтовка "Бетоноконтакт"; - штукатурка цементно-песчаным раствором М100 (армированная стекловолоконной или пластиковой сеткой); - грунтовка глубокого проникновения; - шпатлёвка; - грунтовка глубокого проникновения δ = 25 мм | 43.2 |  |  | - грунтовка глубокого проникновения; - штукатурка цементно-песчаным раствором М100 (армированная стекловолоконной или пластиковой сеткой); - грунтовка глубокого проникновения; - шпатлёвка; - грунтовка глубокого проникновения δ = 25 мм | 27.9 |  |  | - грунтовка глубокого проникновения; - штукатурка цементно-песчаным раствором М100 (армированная стекловолоконной или пластиковой сеткой); - грунтовка глубокого проникновения; - шпатлёвка; - грунтовка глубокого проникновения δ = 25 мм | 19.8 |  |  | см. раздел АИ | 90.9 | - грунтовка глубокого проникновения | 56.6 | см. раздел АИ | 25 | -
2.42 | Раздевальная комната | - грунтовка "Бетоноконтакт"; - штукатурка цементно-песчаным раствором М100 (армированная стекловолоконной или пластиковой сеткой); - грунтовка глубокого проникновения; - шпатлёвка; - грунтовка глубокого проникновения δ = 25 мм | 33.7 |  |  | - грунтовка глубокого проникновения; - штукатурка цементно-песчаным раствором М100 (армированная стекловолоконной или пластиковой сеткой); - грунтовка глубокого проникновения; - шпатлёвка; - грунтовка глубокого проникновения δ = 25 мм | 14.4 |  |  | - грунтовка глубокого проникновения; - штукатурка цементно-песчаным раствором М100 (армированная стекловолоконной или пластиковой сеткой); - грунтовка глубокого проникновения; - шпатлёвка; - грунтовка глубокого проникновения δ = 25 мм | 33.8 |  |  | см. раздел АИ | 81.8 | - грунтовка глубокого проникновения | 21.5 | см. раздел АИ | 20.3 | -
2.43 | Буфет | - грунтовка "Бетоноконтакт"; - штукатурка цементно-песчаным раствором М100 (армированная стекловолоконной или пластиковой сеткой); - грунтовка глубокого проникновения; - шпатлёвка; - грунтовка глубокого проникновения δ = 25 мм | 0.1 |  |  | - грунтовка глубокого проникновения; - штукатурка цементно-песчаным раствором М100 (армированная стекловолоконной или пластиковой сеткой); - грунтовка глубокого проникновения; - шпатлёвка; - грунтовка глубокого проникновения δ = 25 мм | 5.1 |  |  | - грунтовка глубокого проникновения; - штукатурка цементно-песчаным раствором М100 (армированная стекловолоконной или пластиковой сеткой); - грунтовка глубокого проникновения; - шпатлёвка; - грунтовка глубокого проникновения δ = 25 мм | 34.5 |  |  | см. раздел АИ | 39.7 | - грунтовка глубокого проникновения | 6.7 | см. раздел АИ | 9 | Шпатлевание стен выполнять выше отм. +2,200 от ур. ч. п.
2.44 | Групповая | - грунтовка "Бетоноконтакт"; - штукатурка цементно-песчаным раствором М100 (армированная стекловолоконной или пластиковой сеткой); - грунтовка глубокого проникновения; - шпатлёвка; - грунтовка глубокого проникновения δ = 25 мм | 46.6 |  |  | - | 0 |  |  | - грунтовка глубокого проникновения; - штукатурка цементно-песчаным раствором М100 (армированная стекловолоконной или пластиковой сеткой); - грунтовка глубокого проникновения; - шпатлёвка; - грунтовка глубокого проникновения δ = 25 мм | 34.3 |  |  | см. раздел АИ | 80.8 | - грунтовка глубокого проникновения | 51.3 | см. раздел АИ | 23.6 | -
2.45 | Спальная | - грунтовка "Бетоноконтакт"; - штукатурка цементно-песчаным раствором М100 (армированная стекловолоконной или пластиковой сеткой); - грунтовка глубокого проникновения; - шпатлёвка; - грунтовка глубокого проникновения δ = 25 мм | 59.5 |  |  | - грунтовка глубокого проникновения; - штукатурка цементно-песчаным раствором М100 (армированная стекловолоконной или пластиковой сеткой); - грунтовка глубокого проникновения; - шпатлёвка; - грунтовка глубокого проникновения δ = 25 мм | 7.5 |  |  | - грунтовка глубокого проникновения; - штукатурка цементно-песчаным раствором М100 (армированная стекловолоконной или пластиковой сеткой); - грунтовка глубокого проникновения; - шпатлёвка; - грунтовка глубокого проникновения δ = 25 мм | 19.8 |  |  | см. раздел АИ | 86.8 | - грунтовка глубокого проникновения | 56.3 | см. раздел АИ | 24.9 | -
2.46 | Туалет (в т.ч. МГН) | - грунтовка "Бетоноконтакт"; - штукатурка цементно-песчаным раствором М100 (армированная стекловолоконной или пластиковой сеткой); - грунтовка глубокого проникновения δ = 20 мм | 8.5 |  |  | - | 0 |  |  | - грунтовка глубокого проникновения; - штукатурка цементно-песчаным раствором М100 (армированная стекловолоконной или пластиковой сеткой); - грунтовка глубокого проникновения δ = 20 мм | 79.2 |  |  | см. раздел АИ | 87.7 | - грунтовка глубокого проникновения | 29.6 | см. раздел АИ | 21.7 | Работы по черновой отделке выполнять при необходимост и выравнивания стен
2.47 | Многофункциональн ый физкультурный зал для проведения активных игр и занятий с детьми | - грунтовка "Бетоноконтакт"; - штукатурка цементно-песчаным раствором М100 (армированная стекловолоконной или пластиковой сеткой); - грунтовка глубокого проникновения; - шпатлёвка; - грунтовка глубокого проникновения δ = 25 мм | 60.7 |  |  | - грунтовка глубокого проникновения; - штукатурка цементно-песчаным раствором М100 (армированная стекловолоконной или пластиковой сеткой); - грунтовка глубокого проникновения; - шпатлёвка; - грунтовка глубокого проникновения δ = 25 мм | 42.3 |  |  | - грунтовка глубокого проникновения; - штукатурка цементно-песчаным раствором М100 (армированная стекловолоконной или пластиковой сеткой); - грунтовка глубокого проникновения; - шпатлёвка; - грунтовка глубокого проникновения δ = 25 мм | 9.1 |  |  | см. раздел АИ | 112.1 | - грунтовка глубокого проникновения | 81.7 | см. раздел АИ | 31 | -
2.48 | Помещение хранения для физкультурного зала | - грунтовка "Бетоноконтакт"; - штукатурка цементно-песчаным раствором М100 (армированная стекловолоконной или пластиковой сеткой); - грунтовка глубокого проникновения; - шпатлёвка; - грунтовка глубокого проникновения δ = 25 мм | 35.4 |  |  | - грунтовка глубокого проникновения; - штукатурка цементно-песчаным раствором М100 (армированная стекловолоконной или пластиковой сеткой); - грунтовка глубокого проникновения; - шпатлёвка; - грунтовка глубокого проникновения δ = 25 мм | 6 |  |  | - | 0 |  |  | см. раздел АИ | 41.3 | - грунтовка глубокого проникновения | 7 | см. раздел АИ | 9.9 | -
2.49 | Музыкальный зал | - грунтовка "Бетоноконтакт"; - штукатурка цементно-песчаным раствором М100 (армированная стекловолоконной или пластиковой сеткой); - грунтовка глубокого проникновения; - шпатлёвка; - грунтовка глубокого проникновения δ = 25 мм | 47.7 |  |  | - грунтовка глубокого проникновения; - штукатурка цементно-песчаным раствором М100 (армированная стекловолоконной или пластиковой сеткой); - грунтовка глубокого проникновения; - шпатлёвка; - грунтовка глубокого проникновения δ = 25 мм | 36.7 |  |  | - грунтовка глубокого проникновения; - штукатурка цементно-песчаным раствором М100 (армированная стекловолоконной или пластиковой сеткой); - грунтовка глубокого проникновения; - шпатлёвка; - грунтовка глубокого проникновения δ = 25 мм | 17.5 |  |  | см. раздел АИ | 102 | - грунтовка глубокого проникновения | 75.2 | см. раздел АИ | 29.4 | -
2.50 | Помещение хранения для музыкального зала | - грунтовка "Бетоноконтакт"; - штукатурка цементно-песчаным раствором М100 (армированная стекловолоконной или пластиковой сеткой); - грунтовка глубокого проникновения; - шпатлёвка; - грунтовка глубокого проникновения δ = 25 мм | 12.5 |  |  | - грунтовка глубокого проникновения; - штукатурка цементно-песчаным раствором М100 (армированная стекловолоконной или пластиковой сеткой); - грунтовка глубокого проникновения; - шпатлёвка; - грунтовка глубокого проникновения δ = 25 мм | 4.5 |  |  | - грунтовка глубокого проникновения; - штукатурка цементно-песчаным раствором М100 (армированная стекловолоконной или пластиковой сеткой); - грунтовка глубокого проникновения; - шпатлёвка; - грунтовка глубокого проникновения δ = 25 мм | 23.2 |  |  | см. раздел АИ | 40.2 | - грунтовка глубокого проникновения | 6.2 | см. раздел АИ | 9.6 | -
2.51 | Коридор | - грунтовка "Бетоноконтакт"; - штукатурка цементно-песчаным раствором М100 (армированная стекловолоконной или пластиковой сеткой); - грунтовка глубокого проникновения; - шпатлёвка; - грунтовка глубокого проникновения δ = 25 мм | 40 | - грунтовка глубокого проникновения; - штукатурка цементно-песчаным раствором М100 (армированная стекловолоконной или пластиковой сеткой); - грунтовка глубокого проникновения; - шпатлёвка; - грунтовка глубокого проникновения δ = 25 мм | 3.7 | - грунтовка глубокого проникновения; - штукатурка цементно-песчаным раствором М100 (армированная стекловолоконной или пластиковой сеткой); - грунтовка глубокого проникновения; - шпатлёвка; - грунтовка глубокого проникновения δ = 25 мм | 39.9 |  |  | - грунтовка глубокого проникновения; - штукатурка цементно-песчаным раствором М100 (армированная стекловолоконной или пластиковой сеткой); - грунтовка глубокого проникновения; - шпатлёвка; - грунтовка глубокого проникновения δ = 25 мм | 4.9 |  |  | см. раздел АИ | 88.6 | - грунтовка глубокого проникновения | 38.7 | см. раздел АИ | 14.8 | -
2.52 | Помещение уборочного инвентаря | - грунтовка "Бетоноконтакт"; - штукатурка цементно-песчаным раствором М100 (армированная стекловолоконной или пластиковой сеткой); - грунтовка глубокого проникновения δ = 20 мм | 7.1 | - | 0 | - грунтовка глубокого проникновения; - штукатурка цементно-песчаным раствором М100 (армированная стекловолоконной или пластиковой сеткой); - грунтовка глубокого проникновения δ = 20 мм | 13.2 |  |  | - грунтовка глубокого проникновения; - штукатурка цементно-песчаным раствором М100 (армированная стекловолоконной или пластиковой сеткой); - грунтовка глубокого проникновения δ = 20 мм | 19.5 |  |  | см. раздел АИ | 39.8 | - грунтовка глубокого проникновения | 5.8 | см. раздел АИ | 9.6 | Работы по черновой отделке выполнять при необходимост и выравнивания стен
2.53 | Хозяйственная кладовая | - грунтовка "Бетоноконтакт"; - штукатурка цементно-песчаным раствором М100 (армированная стекловолоконной или пластиковой сеткой); - грунтовка глубокого проникновения; - шпатлёвка; - грунтовка глубокого проникновения δ = 25 мм | 25.2 | - | 0 | - | 0 |  |  | - грунтовка глубокого проникновения; - штукатурка цементно-песчаным раствором М100 (армированная стекловолоконной или пластиковой сеткой); - грунтовка глубокого проникновения; - шпатлёвка; - грунтовка глубокого проникновения δ = 25 мм | 13.7 |  |  | см. раздел АИ | 38.9 | - грунтовка глубокого проникновения | 6.2 | см. раздел АИ | 9.5 | -
2.54 | Лестничная клетка №5 (Тип Н2) | - грунтовка "Бетоноконтакт"; - штукатурка цементно-песчаным раствором М100 (армированная стекловолоконной или пластиковой сеткой); - грунтовка глубокого проникновения; - шпатлёвка; - грунтовка глубокого проникновения δ = 25 мм | 104 | - | 0 | - | 0 |  |  | - | 0 |  |  | см. раздел АИ | 104 | - грунтовка "Бетоноконтакт"; - штукатурка цементно-песчаным раствором М100 (армированная стальной оцинкованной сеткой); - грунтовка глубокого проникновения; - шпатлёвка; - грунтовка глубокого проникновения δ = 25 мм | 26.3 | см. раздел АИ | 28.7 | -
2.55 | Лифтовой холл (зона безопасности) | - грунтовка "Бетоноконтакт"; - штукатурка цементно-песчаным раствором М100 (армированная стекловолоконной или пластиковой сеткой); - грунтовка глубокого проникновения; - шпатлёвка; - грунтовка глубокого проникновения δ = 25 мм | 25.2 | - | 0 | - грунтовка глубокого проникновения; - штукатурка цементно-песчаным раствором М100 (армированная стекловолоконной или пластиковой сеткой); - грунтовка глубокого проникновения; - шпатлёвка; - грунтовка глубокого проникновения δ = 25 мм | 4.7 |  |  | - грунтовка глубокого проникновения; - штукатурка цементно-песчаным раствором М100 (армированная стекловолоконной или пластиковой сеткой); - грунтовка глубокого проникновения; - шпатлёвка; - грунтовка глубокого проникновения δ = 25 мм | 9.1 |  |  | см. раздел АИ | 38.9 | - грунтовка глубокого проникновения | 6.5 | см. раздел АИ | 8.6 | -
2.56 | Коридор | - грунтовка "Бетоноконтакт"; - штукатурка цементно-песчаным раствором М100 (армированная стекловолоконной или пластиковой сеткой); - грунтовка глубокого проникновения; - шпатлёвка; - грунтовка глубокого проникновения δ = 25 мм | 60.8 | - | 0 | - грунтовка глубокого проникновения; - штукатурка цементно-песчаным раствором М100 (армированная стекловолоконной или пластиковой сеткой); - грунтовка глубокого проникновения; - шпатлёвка; - грунтовка глубокого проникновения δ = 25 мм | 79.1 |  |  | - грунтовка глубокого проникновения; - штукатурка цементно-песчаным раствором М100 (армированная стекловолоконной или пластиковой сеткой); - грунтовка глубокого проникновения; - шпатлёвка; - грунтовка глубокого проникновения δ = 25 мм | 7.1 |  |  | см. раздел АИ | 147 | - грунтовка глубокого проникновения | 63.1 | см. раздел АИ | 31.5 | -
2.57 | Лестничная клетка №6 (Тип Л1) | - грунтовка "Бетоноконтакт"; - штукатурка цементно-песчаным раствором М100 (армированная стекловолоконной или пластиковой сеткой); - грунтовка глубокого проникновения; - шпатлёвка; - грунтовка глубокого проникновения δ = 25 мм | 83.5 | - | 0 | - | 0 |  |  | - | 0 |  |  | см. раздел АИ | 83.5 | - грунтовка "Бетоноконтакт"; - штукатурка цементно-песчаным раствором М100 (армированная стальной оцинкованной сеткой); - грунтовка глубокого проникновения; - шпатлёвка; - грунтовка глубокого проникновения δ = 25 мм | 18.4 | см. раздел АИ | 20.4 | -
2.58 | Рекреация | - грунтовка "Бетоноконтакт"; - гипсовая штукатурка; - грунтовка глубокого проникновения; - шпатлёвка; - грунтовка глубокого проникновения δ = 25 мм | 43.1 | - | 0 | - грунтовка глубокого проникновения; - гипсовая штукатурка; - грунтовка глубокого проникновения; - шпатлёвка; - грунтовка глубокого проникновения δ = 25 мм | 53.7 |  |  | - грунтовка глубокого проникновения; - гипсовая штукатурка; - грунтовка глубокого проникновения; - шпатлёвка; - грунтовка глубокого проникновения δ = 25 мм | 19.1 |  |  | см. раздел АИ | 116 | - затирка; - грунтовка "Бетоноконтакт"; - шпатлёвка; - грунтовка глубокого проникновения δ = 5 мм | 79.6 | см. раздел АИ | 27.6 | Работы по черновой отделке выполнять при необходимост и выравнивания стен

## 3эт (hidden)
Ведомость отделки помещений
Ном ер пом еще ния | Наименование помещения | СТЕНЫ ИЛИ ПЕРЕГОРОДКИ | [13 empty] | Основной тип потолка |  | ПЛИНТУС |  | Примечание
|  | Железобетон |  | Кирпич |  | Газобетон |  | ГСП |  | ПГП |  | Утеплитель |  | Финишный слой |  | Вид отделки | Площадь, м² | Вид отделки | м.п.
|  | Вид отделки | Площадь, м² | Вид отделки | Площадь, м² | Вид отделки | Площадь, м² | Вид отделки | Площадь, м² | Вид отделки | Площадь, м² | Вид отделки | Площадь, м² | Вид отделки | Площадь, м²
3.01 | Учебный кабинет 2-4 класс | - грунтовка "Бетоноконтакт"; - гипсовая штукатурка; - грунтовка глубокого проникновения; - шпатлёвка; - грунтовка глубокого проникновения δ = 25 мм | 49.2 |  |  | - грунтовка глубокого проникновения; - гипсовая штукатурка; - грунтовка глубокого проникновения; - шпатлёвка; - грунтовка глубокого проникновения δ = 25 мм | 43.5 |  |  | - грунтовка глубокого проникновения; - гипсовая штукатурка; - грунтовка глубокого проникновения; - шпатлёвка; - грунтовка глубокого проникновения δ = 25 мм | 16.8 |  |  | см. раздел АИ | 109.4 | - обеспыливание | 62.8 | см. раздел АИ | 25.1 | Работы по черновой отделке выполнять при необходимост и выравнивания стен
3.02 | Кабинет иностранного языка с возможностью деления трансформируемой перегородкой на два помещения | - грунтовка "Бетоноконтакт"; - гипсовая штукатурка; - грунтовка глубокого проникновения; - шпатлёвка; - грунтовка глубокого проникновения δ = 25 мм | 30.9 |  |  | - грунтовка глубокого проникновения; - гипсовая штукатурка; - грунтовка глубокого проникновения; - шпатлёвка; - грунтовка глубокого проникновения δ = 25 мм | 68.1 |  |  | - грунтовка глубокого проникновения; - гипсовая штукатурка; - грунтовка глубокого проникновения; - шпатлёвка; - грунтовка глубокого проникновения δ = 25 мм | 27.4 |  |  | см. раздел АИ | 126.4 | - обеспыливание | 89.1 | см. раздел АИ | 22.7 | Работы по черновой отделке выполнять при необходимост и выравнивания стен
3.03 | Административный кабинет | - грунтовка "Бетоноконтакт"; - гипсовая штукатурка; - грунтовка глубокого проникновения; - шпатлёвка; - грунтовка глубокого проникновения δ = 25 мм | 17.4 |  |  | - грунтовка глубокого проникновения; - гипсовая штукатурка; - грунтовка глубокого проникновения; - шпатлёвка; - грунтовка глубокого проникновения δ = 25 мм | 48.7 |  |  | - грунтовка глубокого проникновения; - гипсовая штукатурка; - грунтовка глубокого проникновения; - шпатлёвка; - грунтовка глубокого проникновения δ = 25 мм | 16 |  |  | см. раздел АИ | 82.2 | - обеспыливание | 29.7 | см. раздел АИ | 19.8 | Работы по черновой отделке выполнять при необходимост и выравнивания стен
3.04 | Учебный кабинет 2-4 класс | - грунтовка "Бетоноконтакт"; - гипсовая штукатурка; - грунтовка глубокого проникновения; - шпатлёвка; - грунтовка глубокого проникновения δ = 25 мм | 52.9 |  |  | - грунтовка глубокого проникновения; - гипсовая штукатурка; - грунтовка глубокого проникновения; - шпатлёвка; - грунтовка глубокого проникновения δ = 25 мм | 43.2 |  |  | - грунтовка глубокого проникновения; - гипсовая штукатурка; - грунтовка глубокого проникновения; - шпатлёвка; - грунтовка глубокого проникновения δ = 25 мм | 12.5 |  |  | см. раздел АИ | 108.7 | - обеспыливание | 64.6 | см. раздел АИ | 25.1 | Работы по черновой отделке выполнять при необходимост и выравнивания стен
3.05 | Учебный кабинет 2-4 класс | - грунтовка "Бетоноконтакт"; - гипсовая штукатурка; - грунтовка глубокого проникновения; - шпатлёвка; - грунтовка глубокого проникновения δ = 25 мм | 84.1 |  |  | - грунтовка глубокого проникновения; - гипсовая штукатурка; - грунтовка глубокого проникновения; - шпатлёвка; - грунтовка глубокого проникновения δ = 25 мм | 11.3 |  |  | - грунтовка глубокого проникновения; - гипсовая штукатурка; - грунтовка глубокого проникновения; - шпатлёвка; - грунтовка глубокого проникновения δ = 25 мм | 15.3 |  |  | см. раздел АИ | 110.8 | - обеспыливание | 69.5 | см. раздел АИ | 24.8 | Работы по черновой отделке выполнять при необходимост и выравнивания стен
3.06 | Учебный кабинет 2-4 класс | - грунтовка "Бетоноконтакт"; - гипсовая штукатурка; - грунтовка глубокого проникновения; - шпатлёвка; - грунтовка глубокого проникновения δ = 25 мм | 55.7 |  |  | - грунтовка глубокого проникновения; - гипсовая штукатурка; - грунтовка глубокого проникновения; - шпатлёвка; - грунтовка глубокого проникновения δ = 25 мм | 35.5 |  |  | - грунтовка глубокого проникновения; - гипсовая штукатурка; - грунтовка глубокого проникновения; - шпатлёвка; - грунтовка глубокого проникновения δ = 25 мм | 18.8 |  |  | см. раздел АИ | 110 | - обеспыливание | 65.4 | см. раздел АИ | 25.2 | Работы по черновой отделке выполнять при необходимост и выравнивания стен
3.07 | Учебный кабинет 2-4 класс | - грунтовка "Бетоноконтакт"; - гипсовая штукатурка; - грунтовка глубокого проникновения; - шпатлёвка; - грунтовка глубокого проникновения δ = 25 мм | 55.3 |  |  | - грунтовка глубокого проникновения; - гипсовая штукатурка; - грунтовка глубокого проникновения; - шпатлёвка; - грунтовка глубокого проникновения δ = 25 мм | 36.7 |  |  | - грунтовка глубокого проникновения; - гипсовая штукатурка; - грунтовка глубокого проникновения; - шпатлёвка; - грунтовка глубокого проникновения δ = 25 мм | 15.3 |  |  | см. раздел АИ | 107.3 | - обеспыливание | 63.7 | см. раздел АИ | 32.6 | Работы по черновой отделке выполнять при необходимост и выравнивания стен
3.08 | Учебный кабинет 2-4 класс | - грунтовка "Бетоноконтакт"; - гипсовая штукатурка; - грунтовка глубокого проникновения; - шпатлёвка; - грунтовка глубокого проникновения δ = 25 мм | 88.8 |  |  | - грунтовка глубокого проникновения; - гипсовая штукатурка; - грунтовка глубокого проникновения; - шпатлёвка; - грунтовка глубокого проникновения δ = 25 мм | 14.9 |  |  | - | 0 |  |  | см. раздел АИ | 103.7 | - обеспыливание | 123.1 | см. раздел АИ | 33.3 | Работы по черновой отделке выполнять при необходимост и выравнивания стен
3.09 | Санузел для МГН | - грунтовка "Бетоноконтакт"; - штукатурка цементно-песчаным раствором М100 (армированная стекловолоконной или пластиковой сеткой); - грунтовка глубокого проникновения δ = 20 мм | 7.1 |  |  | - | 0 |  |  | - грунтовка глубокого проникновения; - штукатурка цементно-песчаным раствором М100 (армированная стекловолоконной или пластиковой сеткой); - грунтовка глубокого проникновения δ = 20 мм | 27.1 |  |  | см. раздел АИ | 34.2 | - затирка; - грунтовка "Бетоноконтакт "; - шпатлёвка; - грунтовка глубокого проникновения δ = 5 мм | 5.4 | см. раздел АИ | 8.2 | Работы по черновой отделке выполнять при необходимост и выравнивания стен
3.11 | Санузел для мальчиков | - грунтовка "Бетоноконтакт"; - штукатурка цементно-песчаным раствором М100 (армированная стекловолоконной или пластиковой сеткой); - грунтовка глубокого проникновения δ = 20 мм | 49.2 |  |  | - | 0 |  |  | - грунтовка глубокого проникновения; - штукатурка цементно-песчаным раствором М100 (армированная стекловолоконной или пластиковой сеткой); - грунтовка глубокого проникновения δ = 20 мм | 29.9 |  |  | см. раздел АИ | 79.1 | - затирка; - грунтовка "Бетоноконтакт "; - шпатлёвка; - грунтовка глубокого проникновения δ = 5 мм | 15.8 | см. раздел АИ | 20.2 | Работы по черновой отделке выполнять при необходимост и выравнивания стен
3.12 | Многофункциональн ый информационный библиотечный центр с зонами для индивидуальных и групповых занятий, медиатеки, читательских мест и выдачи книг | - грунтовка "Бетоноконтакт"; - гипсовая штукатурка; - грунтовка глубокого проникновения; - шпатлёвка; - грунтовка глубокого проникновения δ = 25 мм | 316.9 |  |  | - грунтовка глубокого проникновения; - гипсовая штукатурка; - грунтовка глубокого проникновения; - шпатлёвка; - грунтовка глубокого проникновения δ = 25 мм | 124.2 |  |  | - грунтовка глубокого проникновения; - гипсовая штукатурка; - грунтовка глубокого проникновения; - шпатлёвка; - грунтовка глубокого проникновения δ = 25 мм | 26.1 |  |  | см. раздел АИ | 467.2 | - затирка; - грунтовка "Бетоноконтакт "; - шпатлёвка; - грунтовка глубокого проникновения δ = 5 мм | 256.9 | см. раздел АИ | 80.4 | Работы по черновой отделке выполнять при необходимост и выравнивания стен
3.13 | Книгохранилище | - грунтовка "Бетоноконтакт"; - гипсовая штукатурка; - грунтовка глубокого проникновения; - шпатлёвка; - грунтовка глубокого проникновения δ = 25 мм | 78.7 |  |  | - | 0 |  |  | - | 0 |  |  | см. раздел АИ | 78.7 | - обеспыливание | 13.3 | см. раздел АИ | 13.8 | Работы по черновой отделке выполнять при необходимост и выравнивания стен
3.14 | Санузел персонала | - грунтовка "Бетоноконтакт"; - штукатурка цементно-песчаным раствором М100 (армированная стекловолоконной или пластиковой сеткой); - грунтовка глубокого проникновения δ = 20 мм | 13.6 |  |  | - грунтовка глубокого проникновения; - штукатурка цементно-песчаным раствором М100 (армированная стекловолоконной или пластиковой сеткой); - грунтовка глубокого проникновения δ = 20 мм | 16.3 |  |  | - грунтовка глубокого проникновения; - штукатурка цементно-песчаным раствором М100 (армированная стекловолоконной или пластиковой сеткой); - грунтовка глубокого проникновения δ = 20 мм | 6.7 |  |  | см. раздел АИ | 36.6 | - затирка; - грунтовка "Бетоноконтакт "; - шпатлёвка; - грунтовка глубокого проникновения δ = 5 мм | 5.4 | см. раздел АИ | 8.9 | Работы по черновой отделке выполнять при необходимост и выравнивания стен
3.15 | Помещение уборочного инвентаря | - грунтовка "Бетоноконтакт"; - штукатурка цементно-песчаным раствором М100 (армированная стекловолоконной или пластиковой сеткой); - грунтовка глубокого проникновения δ = 20 мм | 16 |  |  | - грунтовка глубокого проникновения; - штукатурка цементно-песчаным раствором М100 (армированная стекловолоконной или пластиковой сеткой); - грунтовка глубокого проникновения δ = 20 мм | 15 |  |  | - грунтовка глубокого проникновения; - штукатурка цементно-песчаным раствором М100 (армированная стекловолоконной или пластиковой сеткой); - грунтовка глубокого проникновения δ = 20 мм | 30 |  |  | см. раздел АИ | 61 | - затирка; - грунтовка "Бетоноконтакт "; - шпатлёвка; - грунтовка глубокого проникновения δ = 5 мм | 11.9 | см. раздел АИ | 15 | Работы по черновой отделке выполнять при необходимост и выравнивания стен
3.16 | Лифтовой холл (зона безопасности) | - грунтовка "Бетоноконтакт"; - гипсовая штукатурка; - грунтовка глубокого проникновения; - шпатлёвка; - грунтовка глубокого проникновения δ = 25 мм | 31.8 |  |  | - грунтовка глубокого проникновения; - гипсовая штукатурка; - грунтовка глубокого проникновения; - шпатлёвка; - грунтовка глубокого проникновения δ = 25 мм | 16.2 |  |  | - грунтовка глубокого проникновения; - гипсовая штукатурка; - грунтовка глубокого проникновения; - шпатлёвка; - грунтовка глубокого проникновения δ = 25 мм | 1.2 |  |  | см. раздел АИ | 49.1 | - обеспыливание | 25.8 | см. раздел АИ | 14.5 | Работы по черновой отделке выполнять при необходимост и выравнивания стен
3.17 | Лестничная клетка №1 (Тип Н2) | - грунтовка "Бетоноконтакт"; - гипсовая штукатурка; - грунтовка глубокого проникновения; - шпатлёвка; - грунтовка глубокого проникновения δ = 25 мм | 78.4 |  |  | - | 0 |  |  | - | 0 |  |  | см. раздел АИ | 78.4 | - затирка; - грунтовка "Бетоноконтакт "; - шпатлёвка; - грунтовка глубокого проникновения δ = 5 мм | 45 | см. раздел АИ | 17.1 | Работы по черновой отделке выполнять при необходимост и выравнивания стен
3.18 | Рекреация | - грунтовка "Бетоноконтакт"; - гипсовая штукатурка; - грунтовка глубокого проникновения; - шпатлёвка; - грунтовка глубокого проникновения δ = 25 мм | 94.1 |  |  | - грунтовка глубокого проникновения; - гипсовая штукатурка; - грунтовка глубокого проникновения; - шпатлёвка; - грунтовка глубокого проникновения δ = 25 мм | 54.2 |  |  | - грунтовка глубокого проникновения; - гипсовая штукатурка; - грунтовка глубокого проникновения; - шпатлёвка; - грунтовка глубокого проникновения δ = 25 мм | 8.8 |  |  | см. раздел АИ | 157.1 | - затирка; - грунтовка "Бетоноконтакт "; - шпатлёвка; - грунтовка глубокого проникновения δ = 5 мм | 207 | см. раздел АИ | 34.2 | Работы по черновой отделке выполнять при необходимост и выравнивания стен
3.19 | Коридор | - грунтовка "Бетоноконтакт"; - гипсовая штукатурка; - грунтовка глубокого проникновения; - шпатлёвка; - грунтовка глубокого проникновения δ = 25 мм | 150.9 |  |  | - грунтовка глубокого проникновения; - гипсовая штукатурка; - грунтовка глубокого проникновения; - шпатлёвка; - грунтовка глубокого проникновения δ = 25 мм | 117.1 |  |  | - грунтовка глубокого проникновения; - гипсовая штукатурка; - грунтовка глубокого проникновения; - шпатлёвка; - грунтовка глубокого проникновения δ = 25 мм | 2.2 |  |  | см. раздел АИ | 270.2 | - затирка; - грунтовка "Бетоноконтакт "; - шпатлёвка; - грунтовка глубокого проникновения δ = 5 мм | 218.4 | см. раздел АИ | 52.4 | Работы по черновой отделке выполнять при необходимост и выравнивания стен
3.28 | Раздевальная комната | - грунтовка "Бетоноконтакт"; - штукатурка цементно-песчаным раствором М100 (армированная стекловолоконной или пластиковой сеткой); - грунтовка глубокого проникновения; - шпатлёвка; - грунтовка глубокого проникновения δ = 25 мм | 27.9 |  |  | - грунтовка "Бетоноконтакт"; - штукатурка цементно-песчаным раствором М100 (армированная стекловолоконной или пластиковой сеткой); - грунтовка глубокого проникновения; - шпатлёвка; - грунтовка глубокого проникновения δ = 25 мм | 15.1 |  |  | - грунтовка "Бетоноконтакт"; - штукатурка цементно-песчаным раствором М100 (армированная стекловолоконной или пластиковой сеткой); - грунтовка глубокого проникновения; - шпатлёвка; - грунтовка глубокого проникновения δ = 25 мм | 33.7 |  |  | см. раздел АИ | 76.8 | - грунтовка глубокого проникновения | 21.6 | см. раздел АИ | 18.1 | -
3.29 | Групповая | - грунтовка "Бетоноконтакт"; - штукатурка цементно-песчаным раствором М100 (армированная стекловолоконной или пластиковой сеткой); - грунтовка глубокого проникновения; - шпатлёвка; - грунтовка глубокого проникновения δ = 25 мм | 27.8 |  |  | - | 0 |  |  | (армированная стекловолоконной или пластиковой сеткой); - грунтовка глубокого | 34.2 |  |  | см. раздел АИ | 62 | - грунтовка глубокого проникновения | 51.6 | см. раздел АИ | 14.1 | -
3.31 | Буфет | - грунтовка "Бетоноконтакт"; - штукатурка цементно-песчаным раствором М100 (армированная стекловолоконной или пластиковой сеткой); - грунтовка глубокого проникновения; - шпатлёвка; - грунтовка глубокого проникновения δ = 25 мм | 0.1 |  |  | - грунтовка "Бетоноконтакт"; - штукатурка цементно-песчаным раствором М100 (армированная стекловолоконной или пластиковой сеткой); - грунтовка глубокого проникновения; - шпатлёвка; - грунтовка глубокого проникновения δ = 25 мм | 5 |  |  | - грунтовка "Бетоноконтакт"; - штукатурка цементно-песчаным раствором М100 (армированная стекловолоконной или пластиковой сеткой); - грунтовка глубокого проникновения; - шпатлёвка; - грунтовка глубокого проникновения δ = 25 мм | 34.4 |  |  | см. раздел АИ | 39.5 | - грунтовка глубокого проникновения | 6.7 | см. раздел АИ | 9 | Шпатлевание стен выполнять выше отм. +2,200 от ур.
3.32 | Туалет (в т.ч. МГН) | - грунтовка "Бетоноконтакт"; - штукатурка цементно-песчаным раствором М100 (армированная стекловолоконной или пластиковой сеткой); - грунтовка глубокого проникновения; - шпатлёвка; - грунтовка глубокого проникновения δ = 25 мм | 8.5 |  |  | - | 0 |  |  | - грунтовка "Бетоноконтакт"; - штукатурка цементно-песчаным раствором М100 (армированная стекловолоконной или пластиковой сеткой); - грунтовка глубокого проникновения; - шпатлёвка; - грунтовка глубокого проникновения δ = 25 мм | 78.5 |  |  | см. раздел АИ | 87 | - грунтовка глубокого проникновения | 29.6 | см. раздел АИ | 21.7 | черновой отделке выполнять при
3.33 | Помещение (open space) для администрации , с рабочими местами для музыкального руководителя , воспитателя | - грунтовка "Бетоноконтакт"; - штукатурка цементно-песчаным раствором М100 (армированная стекловолоконной или пластиковой сеткой); - грунтовка глубокого проникновения; - шпатлёвка; - грунтовка глубокого проникновения δ = 25 мм | 56.3 |  |  | - грунтовка "Бетоноконтакт"; - штукатурка цементно-песчаным раствором М100 (армированная стекловолоконной или пластиковой сеткой); - грунтовка глубокого проникновения; - шпатлёвка; - грунтовка глубокого проникновения δ = 25 мм | 59.7 |  |  | - грунтовка "Бетоноконтакт"; - штукатурка цементно-песчаным раствором М100 (армированная стекловолоконной или пластиковой сеткой); - грунтовка глубокого проникновения; - шпатлёвка; - грунтовка глубокого проникновения δ = 25 мм | 9.1 |  |  | см. раздел АИ | 125.1 | - грунтовка глубокого проникновения | 78.3 | см. раздел АИ | 35.6 | -
3.34 | Вспомогательное помещение | - грунтовка "Бетоноконтакт"; - штукатурка цементно-песчаным раствором М100 (армированная стекловолоконной или пластиковой сеткой); - грунтовка глубокого проникновения; - шпатлёвка; - грунтовка глубокого проникновения δ = 25 мм | 33.8 |  |  | - грунтовка глубокого проникновения; - штукатурка цементно-песчаным раствором М100 (армированная стекловолоконной или пластиковой сеткой); - грунтовка глубокого проникновения; - шпатлёвка; - грунтовка глубокого проникновения δ = 25 мм | 4.8 |  |  | - грунтовка глубокого проникновения; - штукатурка цементно-песчаным раствором М100 (армированная стекловолоконной или пластиковой сеткой); - грунтовка глубокого проникновения; - шпатлёвка; - грунтовка глубокого проникновения δ = 25 мм | 2.6 |  |  | см. раздел АИ | 41.2 | - грунтовка глубокого проникновения | 6.9 | см. раздел АИ | 10 | -
3.35 | Кабинет для развивающих занятий с возможностью зонирования раздвижной трансформируемой перегородкой | - грунтовка "Бетоноконтакт"; - штукатурка цементно-песчаным раствором М100 (армированная стекловолоконной или пластиковой сеткой); - грунтовка глубокого проникновения; - шпатлёвка; - грунтовка глубокого проникновения δ = 25 мм | 44.1 | - | 0 | - грунтовка глубокого проникновения; - штукатурка цементно-песчаным раствором М100 (армированная стекловолоконной или пластиковой сеткой); - грунтовка глубокого проникновения; - шпатлёвка; - грунтовка глубокого проникновения δ = 25 мм | 64.4 |  |  | - грунтовка глубокого проникновения; - штукатурка цементно-песчаным раствором М100 (армированная стекловолоконной или пластиковой сеткой); - грунтовка глубокого проникновения; - шпатлёвка; - грунтовка глубокого проникновения δ = 25 мм | 5.7 |  |  | см. раздел АИ | 114.2 | - грунтовка глубокого проникновения | 77.8 | см. раздел АИ | 31.9 | -
3.36 | Помещение приёма и сортировки грязного белья | - грунтовка "Бетоноконтакт"; - штукатурка цементно-песчаным раствором М100 (армированная стекловолоконной или пластиковой сеткой); - грунтовка глубокого проникновения δ = 20 мм | 9.1 | - | 0 | - грунтовка глубокого проникновения; - штукатурка цементно-песчаным раствором М100 (армированная стекловолоконной или пластиковой сеткой); - грунтовка глубокого проникновения δ = 20 мм | 16.4 |  |  | - грунтовка глубокого проникновения; - штукатурка цементно-песчаным раствором М100 (армированная стекловолоконной или пластиковой сеткой); - грунтовка глубокого проникновения δ = 20 мм | 13.6 |  |  | см. раздел АИ | 39.1 | - грунтовка глубокого проникновения | 6 | см. раздел АИ | 9.4 | Работы по черновой отделке выполнять при необходимост и выравнивания стен
3.37 | Комната чистого белья | - грунтовка "Бетоноконтакт"; - штукатурка цементно-песчаным раствором М100 (армированная стекловолоконной или пластиковой сеткой); - грунтовка глубокого проникновения δ = 20 мм | 24.8 | - | 0 | - | 0 |  |  | - грунтовка глубокого проникновения; - штукатурка цементно-песчаным раствором М100 (армированная стекловолоконной или пластиковой сеткой); - грунтовка глубокого проникновения δ = 20 мм | 13.6 |  |  | см. раздел АИ | 38.5 | - грунтовка глубокого проникновения | 6.1 | см. раздел АИ | 9.5 | Работы по черновой отделке выполнять при необходимост и выравнивания стен
3.38 | Лестничная клетка №5 (Тип Н2) | - грунтовка "Бетоноконтакт"; - штукатурка цементно-песчаным раствором М100 (армированная стекловолоконной или пластиковой сеткой); - грунтовка глубокого проникновения; - шпатлёвка; - грунтовка глубокого проникновения δ = 25 мм | 103.5 | - | 0 | - | 0 |  |  | - | 0 |  |  | см. раздел АИ | 103.5 | - грунтовка "Бетоноконтакт"; - штукатурка цементно-песчаным раствором М100 (армированная стальной оцинкованной сеткой); - грунтовка глубокого проникновения; - шпатлёвка; - грунтовка глубокого проникновения δ = 25 мм | 32.1 | см. раздел АИ | 28.7 | -
3.39 | Лифтовой холл (зона безопасности) | - грунтовка "Бетоноконтакт"; - штукатурка цементно-песчаным раствором М100 (армированная стекловолоконной или пластиковой сеткой); - грунтовка глубокого проникновения; - шпатлёвка; - грунтовка глубокого проникновения δ = 25 мм | 19.3 | - | 0 | - грунтовка глубокого проникновения; - штукатурка цементно-песчаным раствором М100 (армированная стекловолоконной или пластиковой сеткой); - грунтовка глубокого проникновения; - шпатлёвка; - грунтовка глубокого проникновения δ = 25 мм | 4.6 |  |  | - грунтовка глубокого проникновения; - штукатурка цементно-песчаным раствором М100 (армированная стекловолоконной или пластиковой сеткой); - грунтовка глубокого проникновения; - шпатлёвка; - грунтовка глубокого проникновения δ = 25 мм | 13.1 |  |  | см. раздел АИ | 37 | - грунтовка глубокого проникновения | 5.9 | см. раздел АИ | 7.9 | -
3.40 | Помещение уборочного инвентаря | - грунтовка "Бетоноконтакт"; - штукатурка цементно-песчаным раствором М100 (армированная стекловолоконной или пластиковой сеткой); - грунтовка глубокого проникновения δ = 20 мм | 10.9 | - грунтовка глубокого проникновения; - штукатурка цементно-песчаным раствором М100 (армированная стекловолоконной или пластиковой сеткой); - грунтовка глубокого проникновения δ = 20 мм | 5.2 | - грунтовка глубокого проникновения; - штукатурка цементно-песчаным раствором М100 (армированная стекловолоконной или пластиковой сеткой); - грунтовка глубокого проникновения δ = 20 мм | 12.8 |  |  | - грунтовка глубокого проникновения; - штукатурка цементно-песчаным раствором М100 (армированная стекловолоконной или пластиковой сеткой); - грунтовка глубокого проникновения δ = 20 мм | 11.5 |  |  | см. раздел АИ | 40.4 | - грунтовка глубокого проникновения | 6.3 | см. раздел АИ | 9.8 | Работы по черновой отделке выполнять при необходимост и выравнивания стен
3.41 | Коридор | - грунтовка "Бетоноконтакт"; - штукатурка цементно-песчаным раствором М100 (армированная стекловолоконной или пластиковой сеткой); - грунтовка глубокого проникновения; - шпатлёвка; - грунтовка глубокого проникновения δ = 25 мм | 40.8 | - грунтовка глубокого проникновения; - штукатурка цементно-песчаным раствором М100 (армированная стекловолоконной или пластиковой сеткой); - грунтовка глубокого проникновения; - шпатлёвка; - грунтовка глубокого проникновения δ = 25 мм | 3.7 | - грунтовка глубокого проникновения; - штукатурка цементно-песчаным раствором М100 (армированная стекловолоконной или пластиковой сеткой); - грунтовка глубокого проникновения; - шпатлёвка; - грунтовка глубокого проникновения δ = 25 мм | 43.9 |  |  | - грунтовка глубокого проникновения; - штукатурка цементно-песчаным раствором М100 (армированная стекловолоконной или пластиковой сеткой); - грунтовка глубокого проникновения; - шпатлёвка; - грунтовка глубокого проникновения δ = 25 мм | 4.9 |  |  | см. раздел АИ | 93.3 | - грунтовка глубокого проникновения | 38.7 | см. раздел АИ | 16.9 | -
3.42 | Коридор | - грунтовка "Бетоноконтакт"; - штукатурка цементно-песчаным раствором М100 (армированная стекловолоконной или пластиковой сеткой); - грунтовка глубокого проникновения; - шпатлёвка; - грунтовка глубокого проникновения δ = 25 мм | 58 | - | 0 | - грунтовка глубокого проникновения; - штукатурка цементно-песчаным раствором М100 (армированная стекловолоконной или пластиковой сеткой); - грунтовка глубокого проникновения; - шпатлёвка; - грунтовка глубокого проникновения δ = 25 мм | 115.9 |  |  | - грунтовка глубокого проникновения; - штукатурка цементно-песчаным раствором М100 (армированная стекловолоконной или пластиковой сеткой); - грунтовка глубокого проникновения; - шпатлёвка; - грунтовка глубокого проникновения δ = 25 мм | 7 |  |  | см. раздел АИ | 180.9 | - грунтовка глубокого проникновения | 62.9 | см. раздел АИ | 40.1 | -
3.43 | Лестничная клетка №6 (Тип Л1) | - грунтовка "Бетоноконтакт"; - штукатурка цементно-песчаным раствором М100 (армированная стекловолоконной или пластиковой сеткой); - грунтовка глубокого проникновения; - шпатлёвка; - грунтовка глубокого проникновения δ = 25 мм | 83.5 | - | 0 | - | 0 |  |  | - | 0 |  |  | см. раздел АИ | 83.5 | - грунтовка "Бетоноконтакт"; - штукатурка цементно-песчаным раствором М100 (армированная стальной оцинкованной сеткой); - грунтовка глубокого проникновения; - шпатлёвка; - грунтовка глубокого проникновения δ = 25 мм | 28 | см. раздел АИ | 20.4 | -
3.44 | Коридор | - грунтовка "Бетоноконтакт"; - гипсовая штукатурка; - грунтовка глубокого проникновения; - шпатлёвка; - грунтовка глубокого проникновения δ = 25 мм | 17.7 | - | 0 | - грунтовка глубокого проникновения; - гипсовая штукатурка; - грунтовка глубокого проникновения; - шпатлёвка; - грунтовка глубокого проникновения δ = 25 мм | 31.5 |  |  | - | 0 |  |  | см. раздел АИ | 49.2 | - затирка; - грунтовка "Бетоноконтакт"; - шпатлёвка; - грунтовка глубокого проникновения δ = 5 мм | 21.8 | см. раздел АИ | 9.4 | Работы по черновой отделке выполнять при необходимост и выравнивания стен
3.45 | Рекреация | - грунтовка "Бетоноконтакт"; - гипсовая штукатурка; - грунтовка глубокого проникновения; - шпатлёвка; - грунтовка глубокого проникновения δ = 25 мм | 51.7 | - | 0 | - грунтовка глубокого проникновения; - гипсовая штукатурка; - грунтовка глубокого проникновения; - шпатлёвка; - грунтовка глубокого проникновения δ = 25 мм | 37.6 |  |  | - грунтовка глубокого проникновения; - гипсовая штукатурка; - грунтовка глубокого проникновения; - шпатлёвка; - грунтовка глубокого проникновения δ = 25 мм | 24.6 |  |  | см. раздел АИ | 113.8 | - затирка; - грунтовка "Бетоноконтакт"; - шпатлёвка; - грунтовка глубокого проникновения δ = 5 мм | 87.4 | см. раздел АИ | 32.7 | Работы по черновой отделке выполнять при необходимост и выравнивания стен

## 1.2п (hidden)
Спецификация выполненных работ
№ п.п. | Помещения: | Объем, м² | Тип
1 | 1.37 Умывальная 11,4 | 18.5 | FK10
2 | 1.38 Обеденный зал на 150 мест 165,9 | 30 | FK10
3 | 1.65 Буфет 6,3 | 9.5 | FK10
4 | 1.71 Буфет 6,3 | 9.5 | FK10
5 | 2.18 Инвентарная (снарядная) 30,6 | 80.2 | FK10
6 | 2.38 Буфет 6,3 | 15.2 | FK10
7 | 2.43 Буфет 6,3 | 15.2 | FK10
8 | 3.24 Буфет 6,3 | 15 | FK10
9 | 3.31 Буфет 6,3 | 15 | FK10
| сумма: | 208.1