## 9.7оргПлт
Ведомость работ и используемых материалов
№ п.п. | Наименование затрат |  | Описание | Ед. изм. | Объем
1 | Защитные мероприятия по защите пола от повреждений |  | 1, 2, 3 этаж. Оргалит Защита плитки от покраски потолка | м2 | 3374.4
№ п. п. | № эт. | Площадь, м2.
1 | 1 | 2996.1
2 | 2 | 165.4
3 | 3 | 212.9
Итог: |  | 3374.4

## 9.5Мср
Ведомость работ и используемых материалов
№ п.п. | Наименование затрат |  | Описание | Ед. изм. | Объем
1 | Уборка мусора / ММП1, ММП2, обед-ый зал, подвал, спорт-зал 1, спорт-зал 2. |  | подвал 1, 2, 3 этаж. | т. | 884
2 | Талоны / контейнер / 8 м3 |  | 504 т. | шт. | 63
3 | Талоны / контейнер / 20 м3 |  | 380 т. | шт. | 19
№ п. п. | № эт. | Площадь, т.
1 | подв. | 299
2 | 1 | 186
3 | 2 | 219
4 | 3 | 180
Итог: |  | 884

## 9.4орг
Ведомость работ и используемых материалов
№ п.п. | Наименование затрат |  | Описание | Ед. изм. | Объем
1 | Защитные мероприятия по защите пола от повреждений |  | 1, 2, 3 этаж. Оргалит | м2 | 9308.8
№ п. п. | № эт. | Площадь, м2.
1 | 1 | 1731.1
2 | 2 | 4073.1
3 | 3 | 3504.6
Итог: |  | 9308.8

## 9.2плтк
Ведомость работ
№ п.п. | Наименование |  |  | Описание | Ед. изм. | Объем, м2
1 | Устройство покрытия пола из керамогранитной плитки |  |  | 1-2 этаж Керамогранит, Kerama Marazzi Про Матрикс DD602020R серый светлый, 600х600х9мм | м2 | 120.35
2 | Устройство покрытия пола из ПВХ плитки |  |  | 1 этаж 500х500х2,55 мм Виниловая ПВХ плитка, Forbo Effekta Professional 8061 T Natural Concrete PRO, | м2 | 7.15
3 | Устройство плинтуса из керамогранитной плитки |  |  | 1-2 этаж Плинтус из керамогранита, Kerama Marazzi Про Матрикс DD602020R/6BT, 600х95(h)х9мм, серый светлый, затирка Ceresit CE 33, 04 серебристо-серый, НГ | м2 | 122.15
4 | Установка напольного плинтуса ПВХ |  |  | 1 этаж Гибкий плинтус ПВХ, Dollken WL 100 Серый 146, высота 100мм, В1, Д2, Т2, РП1, Г1 (КМ2) | м2 | 9.9
Керамогранитная плитка и плинтус
№ п.п | пом. | объем, м2. | плинтус, пог.м.
1 | 1.052 | 15.2 | 14.8
2 | 1.031 | 5.75 | 7.95
3 | 1.032 | 32.7 | 35.2
4 | 1.072 | 21.4 | 19.8
5 | 2.007 | 24.6 | 24.1
6 | 2.057 | 20.7 | 20.3
Итог: |  | 120.35 | 122.15
ПВХ плитка и плинтус
1 | 1.088 | 7.15 | 9.9

## 9.1шлфк
Ведомость работ и используемых материалов
№ п.п. | Наименование затрат | Описание | Ед. изм. | Объем
1 | Площадь шлифования наливного пола | 1, 2, 3 этаж. | м2 | 9482.4
№ этажа | Площадь, м2.
1 | 1722.8
2 | 4179.3
3 | 3580.3
Итог: | 9482.4

## 8.1_орг
Ведомость работ и используемых материалов
№ п.п. | Наименование затрат |  |  |  |  | Описание |  | Ед. изм. | Объем
1 | Защитные мероприятия по защите пола от повреждений |  |  |  |  | 1, 2, 3 этаж. Оргалит |  | м2 | 1235.3
№ п. п. | № пом. | Площадь, м2. | № п. п. | № пом. | Площадь, м2. |  | № п. п. | № пом. | Площадь, м2.
1 | 1.052 | 25.1 | 27 | 2.008 | 13.4 |  | 57 | 3.006 | 13.4
2 | 1.012 | 12.5 | 28 | 2.009 | 10.26 |  | 58 | 3.007 | 10.1
3 | 1.014 | 5.4 | 29 | 2.010 | 23.4 |  | 59 | 3.008 | 4.55
4 | 1.013 | 21 | 30 | 2.011 | 4.67 |  | 60 | 3.009 | 23.1
5 | 1.025 | 5.8 | 31 | 2.018 | 19.24 |  | 61 | 3.015 | 19.26
6 | 1.026 | 32.2 | 32 | 2.019 | 19.83 |  | 62 | 3.016 | 19.83
7 | 1.031 | 12.2 | 33 | 2.020 | 10.25 |  | 63 | 3.017 | 10.25
8 | 1.033 | 7.5 | 34 | 2.021 | 5.44 |  | 64 | 3.018 | 5.48
9 | 1.018 | 8.2 | 35 | 2.059 | 4.55 |  | 65 | 3.029 | 4.38
10 | 1.019 | 8.9 | 36 | 2.070 | 15.17 |  | 66 | 3.067 | 15.17
11 | 1.020 | 15.2 | 37 | 2.023 | 10.79 |  | 67 | 3.020 | 10.4
12 | 1.021 | 14 | 38 | 2.024 | 10.34 |  | 68 | 3.024 | 10.72
13 | 1.035 | 12.1 | 39 | 2.034 | 7.99 |  | 69 | 3.025 | 7.99
14 | 1.036 | 15.28 | 40 | 2.035 | 7.6 |  | 70 | 3.026 | 7.48
15 | 1.037 | 8.2 | 41 | 2.043 | 10.37 |  | 71 | 3.033 | 9.18
16 | 1.038 | 7.7 | 42 | 2.044 | 16.13 |  | 72 | 3.034 | 16.13
17 | 1.040 | 14.6 | 43 | 2.051 | 22.18 |  | 73 | 3.042 | 22.18
18 | 1.041 | 12.7 | 44 | 2.052 | 4.37 |  | 74 | 3.043 | 25.38
19 | 1.042 | 37 | 45 | 2.053 | 5.64 |  | 75 | 3.044 | 4.37
20 | 1.089 | 7.4 | 46 | 2.054 | 25.37 |  | 76 | 3.045 | 5.64
21 | 1.103 | 117.2 | 47 | 2.053 | 5.64 |  | 77 | 3.046 | 9.07
22 | 1.106 | 20.7 | 48 | 2.054 | 25.37 |  | 78 | 3.047 | 15.38
23 | 1.107 | 37.4 | 49 | 2.055 | 9.07 |  | 79 | 3.052 | 11.03
24 | 1.108 | 13.1 | 50 | 2.026 | 16.56 |  |  | Итог: | 280.47
25 | 1.109 | 16.9 | 51 | 2.027 | 8.12
26 | 1.046 | 104 | 52 | 2.031 | 8.89
| Итог: | 592.28 | 53 | 2.032 | 9.69
|  |  | 54 | 2.065 | 4.19
|  |  | 55 | 2.028 | 19.78
|  |  | 56 | 2.029 | 8.25
|  |  |  | Итог: | 362.55

## 7-Кер
Ведомость работ и используемых материалов
№ п.п. | Наименование затрат |  |  | Описание | Ед. изм. | Объем
1 | Утепление полов керамзитом |  |  | 2 и 3 этаж 47,6*0,15+16*0,615+18,5*0,375 | м2 | 23.9025
№ пом. | Тип пола | Площадь, м2. | Высота, м | Объем, м3
2.007 | П-18.1 | 18.5 | 0.375 | 6.9375
2.057 | П-18 | 16 | 0.615 | 9.84
2.061 | П-16 | 9.5 | 0.15 | 1.425
2.061 | П-16 | 9.3 | 0.15 | 1.395
3.038 | П-16 | 10.3 | 0.15 | 1.545
3.050 | П-16 | 9.2 | 0.15 | 1.38
3.058 | П-16 | 9.2 | 0.15 | 1.38
|  |  | Итог: | 23.9025

## 6.3_ост
Ведомость работ и используемых материалов
№ п.п. | Наименование затрат |  |  |  |  | Описание | Ед. изм. | Объем
1 | Устройство покрытия пола СКБ с затиркой и укрытием ДВП / из керамогранитной плитки от 0,2м2/шт |  |  |  |  | 2 этаж. КР-1 | м2 | 331
2 | Устройство покрытия пола СКБ с затиркой и укрытием ДВП / из керамогранитной плитки до 0,2м2/шт |  |  |  |  | 2 этаж. КР-4 | м2 | 25.7
№ пом. | Тип пола | Площадь, м2. | № пом. | Тип пола | Площадь, м2.
2.008 | КР-1 | 17.3 | 2.011 | КР-4 | 4.8
2.009 | КР-1 | 10.5 | 2.035 | КР-4 | 7.5
2.010 | КР-1 | 22.3 | 2.052 | КР-4 | 4.5
2.018 | КР-1 | 19 | 2.059 | КР-4 | 4.6
2.019 | КР-1 | 30.2 | 2.065 | КР-4 | 4.3
2.020 | КР-1 | 10.1 |  | Итог: | 25.7
2.021 | КР-1 | 5.6
2.022 | КР-1 | 3.1
2.023 | КР-1 | 15.8
2.024 | КР-1 | 15.8
2.033 | КР-1 | 33.1
2.034 | КР-1 | 8.2
2.043 | КР-1 | 10.9
2.044 | КР-1 | 21.1
2.051 | КР-1 | 21.2
2.053 | КР-1 | 5.6
2.054 | КР-1 | 25.4
2.055 | КР-1 | 10.5
2.056 | КР-1 | 19.1
2.063 | КР-1 | 10.5
2.070 | КР-1 | 15.7
| Итог: | 331
Ведомость работ и используемых материалов
№ п.п. | Наименование затрат |  |  |  |  | Описание | Ед. изм. | Объем
1 | Устройство покрытия пола СКБ с затиркой и укрытием ДВП / из керамогранитной плитки от 0,2м2/шт |  |  |  |  | 3 этаж. КР-1 | м2 | 339.1
2 | Устройство покрытия пола СКБ с затиркой и укрытием ДВП / из керамогранитной плитки до 0,2м2/шт |  |  |  |  | 3 этаж. КР-4 | м2 | 54
№ пом. | Тип пола | Площадь, м2. | № пом. | Тип пола | Площадь, м2.
3.006 | КР-1 | 13.2 | 3.008 | КР-4 | 4.8
3.007 | КР-1 | 9.6 | 3.026 | КР-4 | 7.5
3.009 | КР-1 | 21.9 | 3.029 | КР-4 | 4.5
3.015 | КР-1 | 19.6 | 3.044 | КР-4 | 4.5
3.016 | КР-1 | 19.7 | 3.060 | КР-4 | 7.7
3.017 | КР-1 | 10.5 | 3.061 | КР-4 | 13
3.018 | КР-1 | 5.6 | 3.062 | КР-4 | 12
3.020 | КР-1 | 10.2 |  | Итог: | 54
3.024 | КР-1 | 10.6
3.025 | КР-1 | 8.2
3.033 | КР-1 | 9.8
3.034 | КР-1 | 15.9
3.042 | КР-1 | 22.2
3.043 | КР-1 | 25.3
3.045 | КР-1 | 5.8
3.046 | КР-1 | 9.6
3.047 | КР-1 | 15.6
3.052 | КР-1 | 11.1
3.055 | КР-1 | 14.7
3.057 | КР-1 | 8.9
3.059 | КР-1 | 39.6
3.064 | КР-1 | 15.8
3.067 | КР-1 | 15.7
| Итог: | 339.1

## 5.3_нал_пл
Ведомость работ и используемых материалов
№ п.п. | Наименование затрат |  |  |  |  | Описание | Ед. изм. | Объем
1 | Устройство наливных полов с огрунтовкой поверхности и проклейкой демпферной лентой / толщ. до 10 мм |  |  |  |  | 2 этаж | м2 | 4271.5
№ пом. | Тип пола | Площадь, м2. | № пом. | Тип пола | Площадь, м2.
2.001 | П-13 | 80.6 | 2.007 | П-18.1 | 24.5
2.002 | П-13 | 64.8 | 2.037 | П-14 | 543.1
2.003 | П-13 | 218.7 | 2.038 | П-14 | 66.2
2.004 | П-13 | 45.7 | 2.057 | П-18 | 20.3
2.005 | П-13 | 18.9 |  | Итог: | 654.1
2.012 | П-13 | 63.3
2.013 | П-13 | 64.3
2.014 | П-13 | 64.9
2.015 | П-13 | 63.5
2.016 | П-13 | 64
2.017 | П-13 | 237
2.022 | П-13 | 478.6
2.025 | П-13 | 28.5
2.030 | П-13 | 42.7
2.031 | П-13 | 12.6
2.032 | П-13 | 10.2
2.036 | П-13 | 89
2.039 | П-13 | 62.5
2.040 | П-13 | 64.5
2.041 | П-13 | 64.2
2.042 | П-13 | 100.5
2.045 | П-13 | 218.3
2.046 | П-13 | 162.9
2.047 | П-13 | 41.9
2.048 | П-13 | 171.9
2.049 | П-13 | 130.5
2.050 | П-13 | 38.5
2.060 | П-13 | 34.7
2.061 | П-13 | 168.9
2.062 | П-13 | 216
2.064 | П-13 | 66.3
2.066 | П-13 | 93.1
2.067 | П-13 | 91.8
2.068 | П-13 | 114
2.071 | П-13 | 129.6
| Итог: | 3617.4
Ведомость работ и используемых материалов
№ п.п. | Наименование затрат |  |  |  |  | Описание | Ед. изм. | Объем
1 | Устройство наливных полов с огрунтовкой поверхности и проклейкой демпферной лентой / толщ. до 10 мм |  |  |  |  | 3 этаж | м2 | 3659.1
№ пом. | Тип пола | Площадь, м2. | № пом. | Тип пола | Площадь, м2.
3.001 | П-13 | 82.2 | 3.031 | П-13 | 64.5
3.002 | П-13 | 63.6 | 3.032 | П-13 | 64.4
3.003 | П-13 | 85.1 | 3.035 | П-13 | 63.6
3.004 | П-13 | 96.7 | 3.036 | П-13 | 63
3.005 | П-13 | 19 | 3.037 | П-13 | 118.8
3.010 | П-13 | 103.5 | 3.038 | П-13 | 198.2
3.011 | П-13 | 90.3 | 3.039 | П-13 | 20.6
3.012 | П-13 | 237 | 3.040 | П-13 | 122.4
3.013 | П-13 | 63.3 | 3.041 | П-13 | 167.2
3.014 | П-13 | 64 | 3.048 | П-13 | 96.8
3.019 | П-13 | 319.7 | 3.049 | П-13 | 54.7
3.021 | П-13 | 24.7 | 3.050 | П-13 | 147.1
3.022 | П-13 | 75.8 | 3.051 | П-13 | 200.8
3.023 | П-13 | 189.7 | 3.053 | П-13 | 202.4
3.027 | П-13 | 90.9 | 3.054 | П-13 | 90.4
3.028 | П-13 | 63.8 | 3.058 | П-13 | 76.7
3.030 | П-13 | 63.9 | 3.063 | П-13 | 72.9
| Итог: | 1733.2 | 3.066 | П-13 | 101.4
|  |  |  | Итог: | 1925.9

## 4.3_ост
Ведомость работ и используемых материалов
№ п.п. | Наименование затрат |  |  |  |  | Описание | Ед. изм. | Объем
1 | Устройство обмазочной гидроизоляции с проклеиванием швов армированной лентой из стекловолокна / в 2 слоя |  |  |  |  | 2 этаж Тип П-15 | м2 | 218
2 | Устройство тепло-звукоизоляции полов / Рулонный материал / в 1 слой |  |  |  |  | 2 этаж (2.033, 2.037, 2.038) | м2 | 630.4
№ пом. | Тип пола | Площадь, м2. | № пом. | Тип пола | Площадь, м2.
2.010 | П-15 | 23.5 | 2.033 | П-14 | 32.1
2.011 | П-15 | 4.8 | 2.037 | П-14 | 535.1
2.018 | П-15 | 19.5 | 2.038 | П-14 | 63.2
2.020 | П-15 | 10.3 |  | Итог: | 630.4
2.021 | П-15 | 5.6
2.026 | П-15 | 16.6
2.027 | П-15 | 8.2
2.028 | П-15 | 19.8
2.029 | П-15 | 8.3
2.031 | П-15 | 8.9
2.032 | П-15 | 9.8
2.034 | П-15 | 8.2
2.035 | П-15 | 7.6
2.051 | П-15 | 22.2
2.052 | П-15 | 4.5
2.053 | П-15 | 5.8
2.054 | П-15 | 25.4
2.059 | П-15 | 4.7
2.065 | П-15 | 4.3
| Итог: | 218
Ведомость работ и используемых материалов
№ п.п. | Наименование затрат |  |  |  |  | Описание | Ед. изм. | Объем
1 | Устройство обмазочной гидроизоляции с проклеиванием швов армированной лентой из стекловолокна / в 2 слоя |  |  |  |  | 3 этаж Тип П-15 | м2 | 182.1
2 | Устройство тепло-звукоизоляции полов / Рулонный материал / в 1 слой |  |  |  |  | 3 этаж (3.053, 3.059) | м2 | 242.3
№ пом. | Тип пола | Площадь, м2. | № пом. | Тип пола | Площадь, м2.
3.008 | П-15 | 4.8 | 3.053 | П-14 | 202.4
3.009 | П-15 | 23.6 | 3.059 | П-14 | 39.9
3.015 | П-15 | 19.6 |  | Итог: | 242.3
3.017 | П-15 | 10.5
3.018 | П-15 | 5.6
3.025 | П-15 | 8.2
3.026 | П-15 | 7.6
3.029 | П-15 | 4.5
3.042 | П-15 | 22.4
3.043 | П-15 | 22.4
3.044 | П-15 | 4.5
3.045 | П-15 | 5.8
3.055 | П-15 | 14.7
3.057 | П-15 | 8.9
3.064 | П-15 | 15.8
3.065 | П-15 | 3.2
| Итог: | 182.1

## КП
Номер п/п | Код узла ИСР | Наименование затрат | Комментарий по ИСР | Комментарий подрядчика | Ед. изм. | Коэф.расхода | Кол-во БО | Общее кол-во | Осталось | 1.1-Пл | 2.1-Пл | 3.1-Пл | 4-Пл | 4.1-Из | 4.2-Из | 5.1-Нал | 5.2-Нал | 6.1-Пл | 6.2-Пл
1.1.1.1.1.1 | 6.3.1.5.1 | Полы
1.1.1.1.1.1.1 | 6.3.1.5.1.1 | Подготовка полов под финишное покрытие
1.1.1.1.1.1.1.1 | 6.3.1.5.1.1.3.1 | Устройство наливных полов с огрунтовкой поверхности и проклейкой демпферной лентой / толщ. до 10 мм | Вне зависимости от способа выполнения работ механизировано или вручную. | 2 этаж | м2 | 1 |  | 0
1.1.1.1.1.1.1.1.1 |  | Наливной пол_ / Унифицированный по ПИК-СТАНДАРТ |  |  | кг | 1.6 |  | 0
1.1.1.1.1.1.1.1.2 |  | Грунтовка универсальный ЛАСТИМИН_ / УНКОНТ ЛЮКС LP51 А |  |  | кг | 0.255 |  | 0
1.1.1.1.1.1.1.2 | 6.3.1.5.1.1.3.1 | Устройство наливных полов с огрунтовкой поверхности и проклейкой демпферной лентой / толщ. до 10 мм | Вне зависимости от способа выполнения работ механизировано или вручную. | 3 этаж | м2 | 1 |  | 0
1.1.1.1.1.1.1.2.1 |  | Грунтовка универсальный ЛАСТИМИН_ / УНКОНТ ЛЮКС LP51 А |  |  | кг | 0.255 |  | 0
1.1.1.1.1.1.1.2.2 |  | Лента кромочная демпферная_/8*100мм/20м |  |  | пог. м | 1 |  | 0
1.1.1.1.1.1.1.2.3 |  | Наливной пол_ / Унифицированный по ПИК-СТАНДАРТ |  |  | кг | 1.6 |  | 0
1.1.1.1.1.1.1.3 | 6.3.1.5.1.1.3.1 | Устройство наливных полов с огрунтовкой поверхности и проклейкой демпферной лентой / толщ. до 10 мм | Вне зависимости от способа выполнения работ механизировано или вручную. | 2 этаж | м2 | 1 |  | 4263.2 | 3453 | [6 empty] | 810.2
1.1.1.1.1.1.1.3.1 |  | Наливной пол_ / Унифицированный по ПИК-СТАНДАРТ |  |  | кг | 1.6 |  | 68211.2
1.1.1.1.1.1.1.3.2 |  | Грунтовка универсальный ЛАСТИМИН_ / УНКОНТ ЛЮКС LP51 А |  |  | кг | 0.255 |  | 1087.116
1.1.1.1.1.1.1.4 | 6.3.1.5.1.1.3.1 | Устройство наливных полов с огрунтовкой поверхности и проклейкой демпферной лентой / толщ. до 10 мм | Вне зависимости от способа выполнения работ механизировано или вручную. | 3 этаж | м2 | 1 |  | 3740.2 | 2840.7 | [7 empty] | 899.5
1.1.1.1.1.1.1.4.1 |  | Грунтовка универсальный ЛАСТИМИН_ / УНКОНТ ЛЮКС LP51 А |  |  | кг | 0.255 |  | 953.751
1.1.1.1.1.1.1.4.2 |  | Наливной пол_ / Унифицированный по ПИК-СТАНДАРТ |  |  | кг | 1.6 |  | 59843.2
1.1.1.1.1.1.1.5 | 6.3.1.5.1.1.7.1 | Замоноличивание мест прохождения стояков труб |  | Замоноличивание проходок инж. сетей в перекрытиях 2-3 этаж, 3 этаж-кровля. | м3 | 1 |  | 0
1.1.1.1.1.1.1.5.1 |  | Смесь цементно-песчаная М200 |  |  | кг | 1700 |  | 0
1.1.1.1.1.1.1.6 | 6.3.1.5.1.1.7.1 | Замоноличивание мест прохождения стояков труб |  | Замоноличивание проходок инж. сетей в перекрытиях 2-3 этаж, 3 этаж-кровля. | м3 | 1 |  | 2.88
1.1.1.1.1.1.1.6.1 |  | Смесь цементно-песчаная М200 |  |  | кг | 1700 |  | 4896
1.1.1.1.1.1.1.7 | 6.3.1.5.1.1.11.3 | Устройство стяжки СКБ / армированная сеткой от 41 мм до 60мм |  | 2 этаж. Стяжка полусухая армированная, толщиной 50 мм. Тип: П18, П-18.1 | м2 | 1 |  | 0
1.1.1.1.1.1.1.7.1 |  | Фиксатор арматуры Звездочка_/15/4-16 |  |  | шт | 8 |  | 0
1.1.1.1.1.1.1.7.2 |  | Фиброволокно_/7-12мм |  |  | кг | 0.001 |  | 0
1.1.1.1.1.1.1.7.3 |  | Сетка эл/св_/100*100*5 |  |  | м2 | 1.1 |  | 0
1.1.1.1.1.1.1.7.4 |  | Портландцемент_/М500 |  |  | кг | 0.32 |  | 0
1.1.1.1.1.1.1.7.5 |  | Песок_ / речной / мытый |  |  | м3 | 0.001 |  | 0
1.1.1.1.1.1.1.7.6 |  | Лента кромочная демпферная_/8*100мм/20м |  |  | пог. м | 1 |  | 0
1.1.1.1.1.1.1.7.7 |  | Грунтовка универсальный ЛАСТИМИН_ / УНКОНТ ЛЮКС LP51 А |  |  | кг | 0.2 |  | 0
1.1.1.1.1.1.1.8 | 6.3.1.5.1.1.11.3 | Устройство стяжки СКБ / армированная сеткой от 41 мм до 60мм |  | 2 этаж. Стяжка полусухая армированная, толщиной 60 мм | м2 | 1 |  | 0
1.1.1.1.1.1.1.8.1 |  | Грунтовка универсальный ЛАСТИМИН_ / УНКОНТ ЛЮКС LP51 А |  |  | кг | 0.2 |  | 0
1.1.1.1.1.1.1.8.2 |  | Лента кромочная демпферная_/8*100мм/20м |  |  | пог. м | 1 |  | 0
1.1.1.1.1.1.1.8.3 |  | Песок_ / речной / мытый |  |  | м3 | 0.001 |  | 0
1.1.1.1.1.1.1.8.4 |  | Портландцемент_/М500 |  |  | кг | 0.32 |  | 0
1.1.1.1.1.1.1.8.5 |  | Сетка эл/св_/100*100*5 |  |  | м2 | 1.1 |  | 0
1.1.1.1.1.1.1.8.6 |  | Фиброволокно_/7-12мм |  |  | кг | 0.001 |  | 0
1.1.1.1.1.1.1.8.7 |  | Фиксатор арматуры Звездочка_/15/4-16 |  |  | шт | 8 |  | 0
1.1.1.1.1.1.1.9 | 6.3.1.5.1.1.11.3 | Устройство стяжки СКБ / армированная сеткой от 41 мм до 60 мм |  | 3 этаж. Стяжка толщиной 60 мм. Тип: П-14 | м2 | 1 |  | 0
1.1.1.1.1.1.1.9.1 |  | Фиксатор арматуры Звездочка_/15/4-16 |  |  | шт | 8 |  | 0
1.1.1.1.1.1.1.9.2 |  | Смесь цементно-песчаная сухая_/М150 |  |  | кг | 1.8 |  | 0
1.1.1.1.1.1.1.9.3 |  | Сетка эл/св_/100*100*5 |  |  | м2 | 1.1 |  | 0
1.1.1.1.1.1.1.9.4 |  | Лента кромочная демпферная_/8*100мм/20м |  |  | пог. м | 1 |  | 0
1.1.1.1.1.1.1.9.5 |  | Грунтовка универсальный ЛАСТИМИН_ / УНКОНТ ЛЮКС LP51 А |  |  | кг | 0.2 |  | 0
1.1.1.1.1.1.1.10 | 6.3.1.5.1.1.11.3 | Устройство стяжки СКБ / армированная сеткой от 41 мм до 60 мм |  | 2 этаж. Стяжка толщиной 60 мм. П-14 | м2 | 1 |  | 0
1.1.1.1.1.1.1.10.1 |  | Грунтовка универсальный ЛАСТИМИН_ / УНКОНТ ЛЮКС LP51 А |  |  | кг | 0.2 |  | 0
1.1.1.1.1.1.1.10.2 |  | Лента кромочная демпферная_/8*100мм/20м |  |  | пог. м | 1 |  | 0
1.1.1.1.1.1.1.10.3 |  | Сетка эл/св_/100*100*5 |  |  | м2 | 1.1 |  | 0
1.1.1.1.1.1.1.10.4 |  | Смесь цементно-песчаная сухая_/М150 |  |  | кг | 1.8 |  | 0
1.1.1.1.1.1.1.10.5 |  | Фиксатор арматуры Звездочка_/15/4-16 |  |  | шт | 8 |  | 0
1.1.1.1.1.1.1.11 | 6.3.1.5.1.1.11.3 | Устройство стяжки СКБ / армированная сеткой от 41 мм до 60 мм |  | 2 этаж. Стяжка толщиной 50 мм. Тип: П18, П-18.1 | м2 | 1 |  | 0
1.1.1.1.1.1.1.11.1 |  | Фиксатор арматуры Звездочка_/15/4-16 |  |  | шт | 8 |  | 0
1.1.1.1.1.1.1.11.2 |  | Смесь цементно-песчаная сухая_/М150 |  |  | кг | 1.8 |  | 0
1.1.1.1.1.1.1.11.3 |  | Сетка эл/св_/100*100*5 |  |  | м2 | 1.1 |  | 0
1.1.1.1.1.1.1.11.4 |  | Лента кромочная демпферная_/8*100мм/20м |  |  | пог. м | 1 |  | 0
1.1.1.1.1.1.1.11.5 |  | Грунтовка универсальный ЛАСТИМИН_ / УНКОНТ ЛЮКС LP51 А |  |  | кг | 0.2 |  | 0
1.1.1.1.1.1.1.12 | 6.3.1.5.1.1.11.3 | Устройство стяжки СКБ / армированная сеткой от 41 мм до 60 мм |  | 3 этаж. Стяжка толщиной 60 мм. Тип: П-14 | м2 | 1 |  | 239.9 | 1.1 |  | 238.8
1.1.1.1.1.1.1.12.1 |  | Грунтовка универсальный ЛАСТИМИН_ / УНКОНТ ЛЮКС LP51 А |  |  | кг | 0.2 |  | 47.98
1.1.1.1.1.1.1.12.2 |  | Лента кромочная демпферная_/8*100мм/20м |  |  | пог. м | 1 |  | 94
1.1.1.1.1.1.1.12.3 |  | Сетка эл/св_/100*100*5 |  |  | м2 | 1.1 |  | 263.89
1.1.1.1.1.1.1.12.4 |  | Смесь цементно-песчаная сухая_/М150 |  |  | кг | 1.8 |  | 25909.2
1.1.1.1.1.1.1.12.5 |  | Фиксатор арматуры Звездочка_/15/4-16 |  |  | шт | 8 |  | 1919.2
1.1.1.1.1.1.1.13 | 6.3.1.5.1.1.11.3 | Устройство стяжки СКБ / армированная сеткой от 41 мм до 60 мм |  | 2 этаж. Стяжка толщиной 60 мм. П-14 | м2 | 1 |  | 631.3 | -7.8 |  |  | 639.1
1.1.1.1.1.1.1.13.1 |  | Фиксатор арматуры Звездочка_/15/4-16 |  |  | шт | 8 |  | 5050.4
1.1.1.1.1.1.1.13.2 |  | Смесь цементно-песчаная сухая_/М150 |  |  | кг | 1.8 |  | 68180.4
1.1.1.1.1.1.1.13.3 |  | Сетка эл/св_/100*100*5 |  |  | м2 | 1.1 |  | 694.43
1.1.1.1.1.1.1.13.4 |  | Лента кромочная демпферная_/8*100мм/20м |  |  | пог. м | 1 |  | 277
1.1.1.1.1.1.1.13.5 |  | Грунтовка универсальный ЛАСТИМИН_ / УНКОНТ ЛЮКС LP51 А |  |  | кг | 0.2 |  | 126.26
1.1.1.1.1.1.1.14 | 6.3.1.5.1.1.11.3 | Устройство стяжки СКБ / армированная сеткой от 41 мм до 60 мм |  | 2 этаж. Стяжка толщиной 50 мм. Тип: П18, П-18.1 | м2 | 1 |  | 34.5 | 0 |  |  | 34.5
1.1.1.1.1.1.1.14.1 |  | Грунтовка универсальный ЛАСТИМИН_ / УНКОНТ ЛЮКС LP51 А |  |  | кг | 0.2 |  | 6.9
1.1.1.1.1.1.1.14.2 |  | Лента кромочная демпферная_/8*100мм/20м |  |  | пог. м | 1 |  | 15.519
1.1.1.1.1.1.1.14.3 |  | Сетка эл/св_/100*100*5 |  |  | м2 | 1.1 |  | 37.95
1.1.1.1.1.1.1.14.4 |  | Смесь цементно-песчаная сухая_/М150 |  |  | кг | 1.8 |  | 3105
1.1.1.1.1.1.1.14.5 |  | Фиксатор арматуры Звездочка_/15/4-16 |  |  | шт | 8 |  | 276
1.1.1.1.1.1.1.15 | 6.3.1.5.1.1.11.4 | Устройство стяжки СКБ / армированная сеткой от 61мм до 80мм |  | 2 этаж. Стяжка полусухая армированная, толщиной 65 мм | м2 | 1 |  | 0
1.1.1.1.1.1.1.15.1 |  | Фиксатор арматуры Звездочка_/15/4-16 |  |  | шт | 8 |  | 0
1.1.1.1.1.1.1.15.2 |  | Фиброволокно_/7-12мм |  |  | кг | 0.001 |  | 0
1.1.1.1.1.1.1.15.3 |  | Сетка эл/св_/100*100*5 |  |  | м2 | 1.1 |  | 0
1.1.1.1.1.1.1.15.4 |  | Портландцемент_/М500 |  |  | кг | 0.32 |  | 0
1.1.1.1.1.1.1.15.5 |  | Песок_ / речной / мытый |  |  | м3 | 0.001 |  | 0
1.1.1.1.1.1.1.15.6 |  | Лента кромочная демпферная_/8*100мм/20м |  |  | пог. м | 1 |  | 0
1.1.1.1.1.1.1.15.7 |  | Грунтовка универсальный ЛАСТИМИН_ / УНКОНТ ЛЮКС LP51 А |  |  | кг | 0.2 |  | 0
1.1.1.1.1.1.1.16 | 6.3.1.5.1.1.11.4 | Устройство стяжки СКБ / армированная сеткой от 61мм до 80 мм |  | 3 этаж. Стяжка толщиной 65 мм. Тип: П-12, П-13, П-15, П-16. | м2 | 1 |  | 0
1.1.1.1.1.1.1.16.1 |  | Грунтовка универсальный ЛАСТИМИН_ / УНКОНТ ЛЮКС LP51 А |  |  | кг | 0.2 |  | 0
1.1.1.1.1.1.1.16.2 |  | Лента кромочная демпферная_/8*100мм/20м |  |  | пог. м | 1 |  | 0
1.1.1.1.1.1.1.16.3 |  | Сетка эл/св_/100*100*5 |  |  | м2 | 1.1 |  | 0
1.1.1.1.1.1.1.16.4 |  | Смесь цементно-песчаная сухая_/М150 |  |  | кг | 1.8 |  | 0
1.1.1.1.1.1.1.16.5 |  | Фиксатор арматуры Звездочка_/15/4-16 |  |  | шт | 8 |  | 0
1.1.1.1.1.1.1.17 | 6.3.1.5.1.1.11.4 | Устройство стяжки СКБ / армированная сеткой от 61мм до 80 мм |  | 2 этаж. Стяжка толщиной 65 мм. Тип: П-12, П-13, П-15, П-16. | м2 | 1 |  | 0
1.1.1.1.1.1.1.17.1 |  | Фиксатор арматуры Звездочка_/15/4-16 |  |  | шт | 8 |  | 0
1.1.1.1.1.1.1.17.2 |  | Смесь цементно-песчаная сухая_/М150 |  |  | кг | 1.8 |  | 0
1.1.1.1.1.1.1.17.3 |  | Сетка эл/св_/100*100*5 |  |  | м2 | 1.1 |  | 0
1.1.1.1.1.1.1.17.4 |  | Лента кромочная демпферная_/8*100мм/20м |  |  | пог. м | 1 |  | 0
1.1.1.1.1.1.1.17.5 |  | Грунтовка универсальный ЛАСТИМИН_ / УНКОНТ ЛЮКС LP51 А |  |  | кг | 0.2 |  | 0
1.1.1.1.1.1.1.18 | 6.3.1.5.1.1.11.4 | Устройство стяжки СКБ / армированная сеткой от 61мм до 80 мм |  | 3 этаж. Стяжка толщиной 65 мм. Тип: П-12, П-13, П-15, П-16. | м2 | 1 |  | 3586.9 | -292.73 |  | 3879.63
1.1.1.1.1.1.1.18.1 |  | Грунтовка универсальный ЛАСТИМИН_ / УНКОНТ ЛЮКС LP51 А |  |  | кг | 0.2 |  | 717.38
1.1.1.1.1.1.1.18.2 |  | Лента кромочная демпферная_/8*100мм/20м |  |  | пог. м | 1 |  | 1876
1.1.1.1.1.1.1.18.3 |  | Сетка эл/св_/100*100*5 |  |  | м2 | 1.1 |  | 3945.59
1.1.1.1.1.1.1.18.4 |  | Смесь цементно-песчаная сухая_/М150 |  |  | кг | 1.8 |  | 419667.3
1.1.1.1.1.1.1.18.5 |  | Фиксатор арматуры Звездочка_/15/4-16 |  |  | шт | 8 |  | 28695.2
1.1.1.1.1.1.1.19 | 6.3.1.5.1.1.11.4 | Устройство стяжки СКБ / армированная сеткой от 61мм до 80 мм |  | 2 этаж. Стяжка толщиной 65 мм. Тип: П-12, П-13, П-15, П-16. | м2 | 1 |  | 4266.7 | 293.15 | 627.35 |  | 3346.2
1.1.1.1.1.1.1.19.1 |  | Фиксатор арматуры Звездочка_/15/4-16 |  |  | шт | 8 |  | 34133.6
1.1.1.1.1.1.1.19.2 |  | Смесь цементно-песчаная сухая_/М150 |  |  | кг | 1.8 |  | 499203.9
1.1.1.1.1.1.1.19.3 |  | Сетка эл/св_/100*100*5 |  |  | м2 | 1.1 |  | 4693.37
1.1.1.1.1.1.1.19.4 |  | Лента кромочная демпферная_/8*100мм/20м |  |  | пог. м | 1 |  | 1872
1.1.1.1.1.1.1.19.5 |  | Грунтовка универсальный ЛАСТИМИН_ / УНКОНТ ЛЮКС LP51 А |  |  | кг | 0.2 |  | 853.34
1.1.1.1.1.1.2 | 6.3.1.5.1.2 | Гидроизоляция, тепло-звукоизоляция, утепление
1.1.1.1.1.1.2.1 | 6.3.1.5.1.2.1.2 | Устройство обмазочной гидроизоляции с проклеиванием швов армированной лентой из стекловолокна / в 2 слоя |  | 2 этаж | м2 | 1 |  | 0
1.1.1.1.1.1.2.1.1 |  | Праймер битумный_ / Технониколь №01 |  |  | кг | 0.25 |  | 0
1.1.1.1.1.1.2.1.2 |  | Гидроизоляционная мастика_/ТЕХНОНИКОЛЬ №31 |  |  | кг | 2.5 |  | 0
1.1.1.1.1.1.2.2 | 6.3.1.5.1.2.1.2 | Устройство обмазочной гидроизоляции с проклеиванием швов армированной лентой из стекловолокна / в 2 слоя |  | 3 этаж | м2 | 1 |  | 0
1.1.1.1.1.1.2.2.1 |  | Гидроизоляционная мастика_/ТЕХНОНИКОЛЬ №31 |  |  | кг | 2.5 |  | 0
1.1.1.1.1.1.2.2.2 |  | Праймер битумный_ / Технониколь №01 |  |  | кг | 0.25 |  | 0
1.1.1.1.1.1.2.3 | 6.3.1.5.1.2.1.2 | Устройство обмазочной гидроизоляции с проклеиванием швов армированной лентой из стекловолокна / в 2 слоя |  | 2 этаж | м2 | 1 |  | 236.7 | 152.5 |  |  |  |  | 84.2
1.1.1.1.1.1.2.3.1 |  | Праймер битумный_ / Технониколь №01 |  |  | кг | 0.25 |  | 59.175
1.1.1.1.1.1.2.3.2 |  | Гидроизоляционная мастика_/ТЕХНОНИКОЛЬ №31 |  |  | кг | 2.5 |  | 591.75
1.1.1.1.1.1.2.4 | 6.3.1.5.1.2.1.2 | Устройство обмазочной гидроизоляции с проклеиванием швов армированной лентой из стекловолокна / в 2 слоя |  | 3 этаж | м2 | 1 |  | 150.6 | 66.2 | [5 empty] | 84.4
1.1.1.1.1.1.2.4.1 |  | Гидроизоляционная мастика_/ТЕХНОНИКОЛЬ №31 |  |  | кг | 2.5 |  | 376.5
1.1.1.1.1.1.2.4.2 |  | Праймер битумный_ / Технониколь №01 |  |  | кг | 0.25 |  | 37.65
1.1.1.1.1.1.2.5 | 6.3.1.5.1.2.4.5 | Устройство тепло-звукоизоляции полов / Рулонный материал / в 1 слой |  | 2 этаж | м2 | 1 |  | 0
1.1.1.1.1.1.2.5.1 |  | Подложка из полистирола / isolon 500 1502 |  | Техноэласт Акустик - 5мм | м2 | 1.03 |  | 0
1.1.1.1.1.1.2.6 | 6.3.1.5.1.2.4.5 | Устройство тепло-звукоизоляции полов / Рулонный материал / в 1 слой |  | 3 этаж | м2 | 1 |  | 0
1.1.1.1.1.1.2.6.1 |  | Подложка из полистирола / isolon 500 1502 |  | Техноэласт Акустик 5мм | м2 | 1.03 |  | 0
1.1.1.1.1.1.2.7 | 6.3.1.5.1.2.4.5 | Устройство тепло-звукоизоляции полов / Рулонный материал / в 1 слой |  | 2 этаж (2.033, 2.037, 2.038) | м2 | 1 |  | 631.3 | 631.3
1.1.1.1.1.1.2.7.1 |  | Подложка из полистирола / isolon 500 1502 |  | Техноэласт Акустик - 5мм | м2 | 1.03 |  | 650.239
1.1.1.1.1.1.2.8 | 6.3.1.5.1.2.4.5 | Устройство тепло-звукоизоляции полов / Рулонный материал / в 1 слой |  | 3 этаж (3.053, 3.059) | м2 | 1 |  | 248.8 | 248.8
1.1.1.1.1.1.2.8.1 |  | Подложка из полистирола / isolon 500 1502 |  | Техноэласт Акустик - 5мм | м2 | 1.03 |  | 256.264
1.1.1.1.1.1.2.9 | 6.3.1.5.1.2.5.1 | Утепление полов керамзитом |  | 2 этаж | м3 | 1 |  | 0
1.1.1.1.1.1.2.9.1 |  | Керамзит_ / фр 10-20 |  |  | м3 | 1.02 |  | 0
1.1.1.1.1.1.2.10 | 6.3.1.5.1.2.5.1 | Утепление полов керамзитом |  | 2 и 3 этаж 47,6*0,15+16*0,615+18,5*0,375 | м3 | 1 |  | 0
1.1.1.1.1.1.2.10.1 |  | Керамзит_ / фр 10-20 |  |  | м3 | 1.02 |  | 0
1.1.1.1.1.1.2.11 | 6.3.1.5.1.2.5.1 | Утепление полов керамзитом |  | 2 и 3 этаж 47,6*0,15+16*0,615+18,5*0,375 | м3 | 1 |  | 23.918
1.1.1.1.1.1.2.11.1 |  | Керамзит_ / фр 10-20 |  |  | м3 | 1.02 |  | 24.396
1.1.1.1.1.1.2.12 | 6.3.1.5.1.2.7.1 | Устройство деформационного шва |  | 2 и 3 этажи. ДШ-4 (пол). | пог. м | 1 |  | 59.5
1.1.1.1.1.1.2.12.1 |  | Шов деформационный_ / ДШ-НС 210 / 50 С |  | Накладной профиль для напольного деформационного шва Гидроконтур ДШ-АЛ-50/0, алюминий, при ширине деф. шва 50мм | пог. м | 1 |  | 59.5
1.1.1.1.1.1.2.13 | 6.3.1.5.1.2.7.1 | Устройство деформационного шва |  | 2 и 3 этажи. ДШ-6 (пол). | пог. м | 1 |  | 2.6
1.1.1.1.1.1.2.13.1 |  | Шов деформационный_ / ДШ-НС 210 / 50 С |  | Накладной профиль для напольного деформационного шва Гидроконтур ДШ-АЛ-50/0 УГЛ, алюминий, при ширине деф. шва 50мм | пог. м | 1 |  | 2.6
1.1.1.1.1.1.2.14 | 6.3.1.5.1.2.7.1 | Устройство деформационного шва |  | 2 и 3 этажи. ДШ-2.1, ДШ-2.2 (потолок). | пог. м | 1 |  | 58.8
1.1.1.1.1.1.2.14.1 |  | Шов деформационный_ / ДШ-НС 210 / 50 С |  | Накладной профиль для деформационного шва Гидроконтур ПСН-100: RAL 9003 - 31 п.м.; RAL 7016 - 27,8 п.м. | пог. м | 1 |  | 58.8
1.1.1.1.1.1.2.15 | 6.3.1.5.1.2.7.1 | Устройство деформационного шва |  | 2 и 3 этажи. ДШ-3.1, ДШ-3.2 (потолок). | пог. м | 1 |  | 22.1
1.1.1.1.1.1.2.15.1 |  | Шов деформационный_ / ДШ-НС 210 / 50 С |  | Накладной профиль для деформационного шва Гидроконтур ПСН-110 УГЛ: RAL 9003 - 7,1 п.м.; RAL 7016 - 15 п.м. | пог. м | 1 |  | 22.1
1.1.1.1.1.1.2.16 | 6.3.1.5.1.2.7.1 | Устройство деформационного шва |  | 2 и 3 этажи. ДШ-2 (стены). | пог. м | 1 |  | 130
1.1.1.1.1.1.2.16.1 |  | Шов деформационный_ / ДШ-НС 210 / 50 С |  | Накладной профиль для деформационного шва Гидроконтур ПСН-100 белый | пог. м | 1 |  | 130
1.1.1.1.1.1.2.17 | 6.3.1.5.1.2.7.1 | Устройство деформационного шва |  | 2 и 3 этажи. ДШ-3 (стены). | пог. м | 1 |  | 55.8
1.1.1.1.1.1.2.17.1 |  | Шов деформационный_ / ДШ-НС 210 / 50 С |  | Накладной угловой профиль для деформационного шва Гидроконтур ПСН-110 УГЛ, RAL 9003 | пог. м | 1 |  | 55.8
1.1.1.1.1.1.3 | 6.3.1.5.1.3 | Устройство покрытия полов
1.1.1.1.1.1.3.1 | 6.3.1.5.1.3.1.1 | Устройство покрытия пола с предварительной огрунтовкой поверхности / из керамогранитной плитки с затиркой швов |  | 2 этаж. Тип: КР-1, КР-6 | м2 | 1 |  | 0
1.1.1.1.1.1.3.1.1 |  | Клей плиточный/ Унифицированный по ПИК-СТАНДАРТ |  | Клей для плитки Стройбриг Базакс АС10 серый класс С0 Т 25 кг | кг | 1.2 |  | 0
1.1.1.1.1.1.3.1.2 |  | Керамический гранит Kerama Marazzi Дайсен SG610300R 600x600x9мм обрезной светлый серый |  | Керамогранит Kerama Marazzi SG502120R 200х800х11 мм, Фрегат медовый бежевый (не ниже КМ1) | м2 | 1.07 |  | 0
1.1.1.1.1.1.3.1.3 |  | Керамическая плитка Pietra Pienza_ / светло-серый Матовый / K909010R0001VTP0/напольная / 600*600*8мм |  | Керамогранит Kerama Marazzi Про Матрикс DD602020R и Джиминьяно DD642220R, 600х600х9мм. | м2 | 1.07 |  | 0
1.1.1.1.1.1.3.1.4 |  | Затирка Цезерит СE33_/04 серебристо-серый |  |  | кг | 0.25 |  | 0
1.1.1.1.1.1.3.1.5 |  | Грунтовка универсальный ЛАСТИМИН_ / LP-51 А |  |  | кг | 0.15 |  | 0
1.1.1.1.1.1.3.2 | 6.3.1.5.1.3.2.1 | Устройство покрытия пола из линолеума | Включая защиту ДВП | 2 этаж | м2 | 1 |  | 0
1.1.1.1.1.1.3.2.1 |  | Клей для линолеума |  | Клей акриловый для гибких напольных покрытий Kesto Plus 4 кг | кг | 0.3 |  | 0
1.1.1.1.1.1.3.2.2 |  | Грунтовка _ / универсальная водно-дисперсионная |  | Грунт универсальный Стройбриг Ластимин LP51 A | кг | 0.15 |  | 0
1.1.1.1.1.1.3.2.3 |  | Сварочный шнур для линолеума (для объектов СКБ)_ / Tarkett / Сварочный шнур для спортивного линолеума серого для школы / 91542 |  |  | пог. м | 1 |  | 0
1.1.1.1.1.1.3.2.4 |  | Линолеум (для объектов СКБ)_ / 4 мм / TEAL / Omnisports ACTION R40 / Tarkett / - / Спортивный линолеум для школы цветной |  |  | м2 | 1.1 |  | 0
1.1.1.1.1.1.3.3 | 6.3.1.5.1.3.2.1 | Устройство покрытия пола из линолеума | Включая защиту ДВП | 2 этаж (спорт зал) | м2 | 1 |  | 543.1
1.1.1.1.1.1.3.3.1 |  | Линолеум (для объектов СКБ)_ / 4 мм / TEAL / Omnisports ACTION R40 / Tarkett / - / Спортивный линолеум для школы цветной |  |  | м2 | 1.1 |  | 597.41
1.1.1.1.1.1.3.3.2 |  | Сварочный шнур для линолеума (для объектов СКБ)_ / Tarkett / Сварочный шнур для спортивного линолеума серого для школы / 91542 |  |  | пог. м | 1 |  | 253
1.1.1.1.1.1.3.3.3 |  | Грунтовка _ / универсальная водно-дисперсионная |  | Грунт универсальный Стройбриг Ластимин LP51 A | кг | 0.15 |  | 81.465
1.1.1.1.1.1.3.3.4 |  | Клей для линолеума |  | Клей акриловый для гибких напольных покрытий Kesto Plus 4 кг | кг | 0.3 |  | 162.93
1.1.1.1.1.1.3.4 | 6.3.1.5.1.3.8.1 | Установка стыковочных профилей |  | 2 этаж. ПР-4 | пог. м | 1 |  | 0
1.1.1.1.1.1.3.4.1 |  | Профиль T-образный ПМЮ-01_ / серебро матовое / 2700*30 |  |  | пог. м | 1.05 |  | 0
1.1.1.1.1.1.3.4.2 |  | Жидкие гвозди универсальные_/ |  | Клей монтажный акриловый Момент Fix Универсал белый 380 мл | шт | 0.09 |  | 0
1.1.1.1.1.1.3.5 | 6.3.1.5.1.3.8.1 | Установка стыковочных профилей |  | 3 этаж. ПР-3, ПР-4 | пог. м | 1 |  | 0
1.1.1.1.1.1.3.5.1 |  | Жидкие гвозди универсальные_/ |  | Клей монтажный акриловый Момент Fix Универсал белый 380 мл | шт | 0.09 |  | 0
1.1.1.1.1.1.3.5.2 |  | Профиль T-образный ПМЮ-01_ / серебро матовое / 2700*30 |  | Т-образный профиль ПМЮ 01 (2700х30мм), цвет - серебро матовое | пог. м | 1.05 |  | 0
1.1.1.1.1.1.3.5.3 |  | Профиль Г-образный алюминиевый / ПМЮ-017 |  | Г-образный противоскользящий ПВХ профиль Salag (132002) 42х15мм, цвет - 02 серый/серый | пог. м | 1.1 |  | 0
1.1.1.1.1.1.3.6 | 6.3.1.5.1.3.8.1 | Установка стыковочных профилей |  | 2 и 3 этажи. ПР-3 | пог. м | 1 |  | 99.2
1.1.1.1.1.1.3.6.1 |  | Профиль Г-образный алюминиевый / ПМЮ-017 |  | Г-образный противоскользящий ПВХ профиль Salag (132002) 42х15мм, цвет - 02 серый/серый | пог. м | 1.1 |  | 109.12
1.1.1.1.1.1.3.6.2 |  | Жидкие гвозди универсальные_/ |  | Клей монтажный акриловый Момент Fix Универсал белый 380 мл | шт | 0.09 |  | 8.928
1.1.1.1.1.1.3.7 | 6.3.1.5.1.3.8.1 | Установка стыковочных профилей |  | 2 и 3 этажи. ПР-4 | пог. м | 1 |  | 96
1.1.1.1.1.1.3.7.1 |  | Жидкие гвозди универсальные_/ |  | Клей монтажный акриловый Момент Fix Универсал белый 380 мл | шт | 0.09 |  | 8.64
1.1.1.1.1.1.3.7.2 |  | Профиль T-образный ПМЮ-01_ / серебро матовое / 2700*30 |  | Т-образный профиль ПМЮ 01 (2700х30мм), цвет - серебро матовое | пог. м | 1.05 |  | 100.8
1.1.1.1.1.1.3.8 | 6.3.1.5.1.3.10.1 | Устройство плинтуса из керамогранитной плитки с затиркой швов, с предварительной огрунтовкой поверхности |  | 2 этаж. ПЛ-1 | пог. м | 1 |  | 0
1.1.1.1.1.1.3.8.1 |  | Керамический гранит Kerama marazzi_ / Светлый серый / DD600300R, Estima LF01 UnitileVento grey PG / 600х600х10мм |  | Плинтус из керамогранита Kerama Marazzi Про матрикс DD602200R/6BT 600x95х9 мм, цвет светло-серый | м2 | 0.11 |  | 0
1.1.1.1.1.1.3.8.2 |  | Затирка Цезерит СE33_/04 серебристо-серый |  |  | кг | 0.04 |  | 0
1.1.1.1.1.1.3.8.3 |  | Грунтовка универсальный ЛАСТИМИН_ / LP-51 А |  |  | кг | 0.015 |  | 0
1.1.1.1.1.1.3.9 | 6.3.1.5.1.3.11.1 | Установка напольного плинтуса ПВХ, включая установку розетт на трубы отопления |  | 2 этаж. ПЛ-2 | пог. м | 1 |  | 0
1.1.1.1.1.1.3.9.1 |  | Плинтус ПВХ SMARTPROFILE AQUA37 / 95*37ММ 2,2М |  | Плинтус гибкий ПВХ Dollken WL 100 0146, цвет светло-серый RAL 7046, КМ2 | пог. м | 1 |  | 0
1.1.1.1.1.1.3.9.2 |  | Жидкие гвозди универсальные_/ |  | Клей монтажный акриловый Момент Fix Универсал белый 380 мл | шт | 0.09 |  | 0
1.1.1.1.1.1.3.10 | 6.3.1.5.1.3.14.1 | Устройство покрытия пола из кварцвинила / на клею |  | 2 этаж | м2 | 1 |  | 0
1.1.1.1.1.1.3.10.1 |  | Клей полиуретановый двухкомпонентный Для напольных модульных ПВХ-покрытий(LVT,кварц-винил), жизнеспособность 1-1,5ч, Светло-бежевый, 4,31кг |  | Клей полиуретановый для ПВХ плитки двухкомпонентный Homa Homakoll Tile 2K PU 4,3 кг | шт | 1 |  | 0
1.1.1.1.1.1.3.10.2 |  | Кварц-виниловая плитка / SPC VIVA Series с защитным слоем 0,3мм |  | Плитка ПВХ Forbo Effekta Professional 8060 T Light Concrete PRO 500х500х2 мм, защитый слой 0,8 мм, цвет светло-серый, КМ2 | м2 | 1.03 |  | 0
1.1.1.1.1.1.3.11 | 6.3.1.5.1.3.14.1 | Устройство покрытия пола из кварцвинила / на клею |  | 3 этаж | м2 | 1 |  | 0
1.1.1.1.1.1.3.11.1 |  | Кварц-виниловая плитка / SPC VIVA Series с защитным слоем 0,3мм |  | Плитка ПВХ Forbo Effekta Professional 8060 T Light Concrete PRO 500х500х2 мм, защитный слой 0,8 мм, цвет светло-серый, КМ2 | м2 | 1.03 |  | 0
1.1.1.1.1.1.3.11.2 |  | Клей полиуретановый двухкомпонентный Для напольных модульных ПВХ-покрытий(LVT,кварц-винил), жизнеспособность 1-1,5ч, Светло-бежевый, 4,31кг |  | Клей полиуретановый для ПВХ плитки двухкомпонентный Homa Homakoll Tile 2K PU 4,3 кг | шт | 1 |  | 0
1.1.1.1.1.1.3.12 | 6.3.1.5.1.3.14.1 | Устройство покрытия пола из кварцвинила / на клею |  | 3 этаж | м2 | 1 |  | 3665.1
1.1.1.1.1.1.3.12.1 |  | Грунтовка _ / универсальная водно-дисперсионная |  |  | кг | 0.15 |  | 549.765
1.1.1.1.1.1.3.12.2 |  | Клей полиуретановый двухкомпонентный Для напольных модульных ПВХ-покрытий(LVT,кварц-винил), жизнеспособность 1-1,5ч, Светло-бежевый, 4,31кг |  | Клей полиуретановый для ПВХ плитки двухкомпонентный Homa Homakoll Tile 2K PU 4,3 кг | шт | 1 |  | 433
1.1.1.1.1.1.3.12.3 |  | Кварц-виниловая плитка / SPC VIVA Series с защитным слоем 0,3мм |  | Плитка ПВХ Forbo Effekta Professional 8060 T Light Concrete PRO 500х500х2 мм, защитный слой 0,8 мм, цвет светло-серый, КМ2 | м2 | 1.03 |  | 3775.053
1.1.1.1.1.1.3.13 | 6.3.1.5.1.3.14.1 | Устройство покрытия пола из кварцвинила / на клею |  | 2 этаж | м2 | 1 |  | 3723.5
1.1.1.1.1.1.3.13.1 |  | Кварц-виниловая плитка / SPC VIVA Series с защитным слоем 0,3мм |  | Плитка ПВХ Forbo Effekta Professional 8060 T Light Concrete PRO 500х500х2 мм, защитный слой 0,8 мм, цвет светло-серый, КМ2 | м2 | 1.03 |  | 3835.205
1.1.1.1.1.1.3.13.2 |  | Клей полиуретановый двухкомпонентный Для напольных модульных ПВХ-покрытий(LVT,кварц-винил), жизнеспособность 1-1,5ч, Светло-бежевый, 4,31кг |  | Клей полиуретановый для ПВХ плитки двухкомпонентный Homa Homakoll Tile 2K PU 4,3 кг | шт | 1 |  | 440
1.1.1.1.1.1.3.13.3 |  | Грунтовка _ / универсальная водно-дисперсионная |  |  | кг | 0.15 |  | 558.525
1.1.1.1.1.1.3.14 | 6.3.1.5.1.3.16.4 | Установка напольного плинтуса / полимерного на клею |  | 3 этаж. ПЛ-2 | пог. м | 1 |  | 0
1.1.1.1.1.1.3.14.1 |  | Плинтус для линолеума (для объектов СКБ) 100 мм WL 100 Dark Gray 0146 Dollken Плинтус для линолеума для детского сада и школ |  |  | пог. м | 1.1 |  | 0
1.1.1.1.1.1.3.15 | 6.3.1.5.1.3.16.4 | Установка напольного плинтуса / полимерного на клею |  | 2 этаж. ПЛ-2 | пог. м | 1 |  | 0
1.1.1.1.1.1.3.15.1 |  | Плинтус для линолеума (для объектов СКБ) 100 мм WL 100 Dark Gray 0146 Dollken Плинтус для линолеума для детского сада и школ |  |  | пог. м | 1.1 |  | 0
1.1.1.1.1.1.3.16 | 6.3.1.5.1.3.16.4 | Установка напольного плинтуса / полимерного на клею |  | 3 этаж. ПЛ-2 | пог. м | 1 |  | 1624.5
1.1.1.1.1.1.3.16.1 |  | Плинтус для линолеума (для объектов СКБ) 100 мм WL 100 Dark Gray 0146 Dollken Плинтус для линолеума для детского сада и школ |  |  | пог. м | 1.1 |  | 1786.95
1.1.1.1.1.1.3.17 | 6.3.1.5.1.3.16.4 | Установка напольного плинтуса / полимерного на клею |  | 2 этаж. ПЛ-2 | пог. м | 1 |  | 1764.7
1.1.1.1.1.1.3.17.1 |  | Плинтус для линолеума (для объектов СКБ) 100 мм WL 100 Dark Gray 0146 Dollken Плинтус для линолеума для детского сада и школ |  |  | пог. м | 1.1 |  | 1941.17
1.1.1.1.1.1.3.18 | 6.3.1.5.1.3.19.1 | Устройство плинтуса из керамогранитной плитки СКБ |  | 3 этаж | пог. м | 1 |  | 0
1.1.1.1.1.1.3.18.1 |  | Плиточный клей_ / Унифицированный по ПИК-СТАНДАРТ |  | Клей для плитки Стройбриг Базакс АС10 серый класс С0 Т 25 кг | кг | 0.7 |  | 0
1.1.1.1.1.1.3.18.2 |  | Плинтус керамогранитный Дайсен SG211200R/3BT 600х95мм светло-серый |  | Плинтус из керамогранита, Kerama Marazzi Про Матрикс DD602200R/6BT, 600х95х9мм, светло-серый | шт | 1.84 |  | 0
1.1.1.1.1.1.3.18.3 |  | Затирка Цезерит СE33_/13 атрацит |  | Ceresit CE33 04 серебристо-серый | кг | 0.04 |  | 0
1.1.1.1.1.1.3.18.4 |  | Грунтовка универсальный ЛАСТИМИН_ / LP-51 А |  |  | кг | 0.015 |  | 0
1.1.1.1.1.1.3.19 | 6.3.1.5.1.3.19.1 | Устройство плинтуса из керамогранитной плитки СКБ |  | 3 этаж | пог. м | 1 |  | 0
1.1.1.1.1.1.3.19.1 |  | Грунтовка универсальный ЛАСТИМИН_ / LP-51 А |  |  | кг | 0.015 |  | 0
1.1.1.1.1.1.3.19.2 |  | Затирка Цезерит СE33_/13 атрацит |  |  | кг | 0.04 |  | 0
1.1.1.1.1.1.3.19.3 |  | Керамическая плитка Коллиано_ / Серый / SG913000N / 300*300*8мм |  | Плинтус из керамогранита Kerama Marazzi Коллиано SG913000N, 300х100х8мм, серый, затирка Ceresit CE 33 13 антрацит | м2 | 0.11 |  | 0
1.1.1.1.1.1.3.19.4 |  | Плиточный клей_ / Унифицированный по ПИК-СТАНДАРТ |  | Клей для плитки Стройбриг Базакс АС10 серый класс С0 Т 25 кг | кг | 0.7 |  | 0
1.1.1.1.1.1.3.20 | 6.3.1.5.1.3.19.1 | Устройство плинтуса из керамогранитной плитки СКБ |  | 2 этаж. ПЛ-1 | пог. м | 1 |  | 0
1.1.1.1.1.1.3.20.1 |  | Плиточный клей_ / Унифицированный по ПИК-СТАНДАРТ |  | Клей для плитки Стройбриг Базакс АС10 серый класс С0 Т 25 кг | кг | 0.7 |  | 0
1.1.1.1.1.1.3.20.2 |  | Плинтус керамогранитный Дайсен SG211200R/3BT 600х95мм светло-серый |  | Керамогранит, Kerama Marazzi Про Матрикс DD602200R/6BT, 600х95х9мм, светло-серый | шт | 1.84 |  | 0
1.1.1.1.1.1.3.20.3 |  | Затирка Цезерит СE33_/13 атрацит |  | затирка Ceresit CE33 04 серебристо-серый, КМ0 | кг | 0.04 |  | 0
1.1.1.1.1.1.3.20.4 |  | Грунтовка универсальный ЛАСТИМИН_ / LP-51 А |  |  | кг | 0.015 |  | 0
1.1.1.1.1.1.3.21 | 6.3.1.5.1.3.19.1 | Устройство плинтуса из керамогранитной плитки СКБ |  | 3 этаж, ПЛ-1 | пог. м | 1 |  | 106.3
1.1.1.1.1.1.3.21.1 |  | Грунтовка универсальный ЛАСТИМИН_ / LP-51 А |  |  | кг | 0.015 |  | 1.595
1.1.1.1.1.1.3.21.2 |  | Затирка Цезерит СE33_/13 атрацит |  | Ceresit CE33 04 серебристо-серый | кг | 0.04 |  | 4.252
1.1.1.1.1.1.3.21.3 |  | Плинтус керамогранитный Дайсен SG211200R/3BT 600х95мм светло-серый |  | Керамогранит, Kerama Marazzi Про Матрикс DD602200R/6BT, 600х95х9мм, светло-серый | шт | 1.84 |  | 195.592
1.1.1.1.1.1.3.21.4 |  | Плиточный клей_ / Унифицированный по ПИК-СТАНДАРТ |  |  | кг | 0.7 |  | 74.41
1.1.1.1.1.1.3.22 | 6.3.1.5.1.3.19.1 | Устройство плинтуса из керамогранитной плитки СКБ |  | 3 этаж, ПЛ-4 | пог. м | 1 |  | 34.5
1.1.1.1.1.1.3.22.1 |  | Плиточный клей_ / Унифицированный по ПИК-СТАНДАРТ |  |  | кг | 0.7 |  | 24.15
1.1.1.1.1.1.3.22.2 |  | Керамическая плитка Коллиано_ / Серый / SG913000N / 300*300*8мм |  | Плинтус из керамогранита Kerama Marazzi Коллиано SG913000N, 300х100х8мм, серый | м2 | 0.11 |  | 3.795
1.1.1.1.1.1.3.22.3 |  | Затирка Цезерит СE33_/13 атрацит |  |  | кг | 0.04 |  | 1.38
1.1.1.1.1.1.3.22.4 |  | Грунтовка универсальный ЛАСТИМИН_ / LP-51 А |  |  | кг | 0.015 |  | 0.518
1.1.1.1.1.1.3.23 | 6.3.1.5.1.3.19.1 | Устройство плинтуса из керамогранитной плитки СКБ |  | 2 этаж. ПЛ-1 | пог. м | 1 |  | 268.2
1.1.1.1.1.1.3.23.1 |  | Грунтовка универсальный ЛАСТИМИН_ / LP-51 А |  |  | кг | 0.015 |  | 4.023
1.1.1.1.1.1.3.23.2 |  | Затирка Цезерит СE33_/13 атрацит |  | затирка Ceresit CE33 04 серебристо-серый, КМ0 | кг | 0.04 |  | 10.728
1.1.1.1.1.1.3.23.3 |  | Плинтус керамогранитный Дайсен SG211200R/3BT 600х95мм светло-серый |  | Керамогранит, Kerama Marazzi Про Матрикс DD602200R/6BT, 600х95х9мм, светло-серый | шт | 1.84 |  | 493.488
1.1.1.1.1.1.3.23.4 |  | Плиточный клей_ / Унифицированный по ПИК-СТАНДАРТ |  |  | кг | 0.7 |  | 187.74
1.1.1.1.1.1.3.24 | 6.3.1.5.1.3.20.1 | Устройство покрытия пола СКБ с затиркой и укрытием ДВП / из керамогранитной плитки до 0,2м2/шт |  | 2 этаж. КР-4 | м2 | 1 |  | 0
1.1.1.1.1.1.3.24.1 |  | Клей плиточный/ Унифицированный по ПИК-СТАНДАРТ |  | Клей для плитки Стройбриг Базакс АС10 серый класс С0 Т 25 кг | кг | 7 |  | 0
1.1.1.1.1.1.3.24.2 |  | Грунтовка универсальный ЛАСТИМИН_ / LP-51 А |  |  | кг | 0.15 |  | 0
1.1.1.1.1.1.3.24.3 |  | Керамическая плитка Коллиано_ / Серый / SG913000N / 300*300*8мм |  | Керамогранит Kerama Marazzi Коллиано SG913000N, 300х300х8мм | м2 | 1.07 |  | 0
1.1.1.1.1.1.3.24.4 |  | Затирка Цезерит СE33_/13 атрацит |  |  | кг | 0.25 |  | 0
1.1.1.1.1.1.3.25 | 6.3.1.5.1.3.20.1 | Устройство покрытия пола СКБ с затиркой и укрытием ДВП / из керамогранитной плитки до 0,2м2/шт |  | 3 этаж. КР-4 | м2 | 1 |  | 0
1.1.1.1.1.1.3.25.1 |  | Затирка Цезерит СE33_/13 атрацит |  |  | кг | 0.25 |  | 0
1.1.1.1.1.1.3.25.2 |  | Керамическая плитка Коллиано_ / Серый / SG913000N / 300*300*8мм |  | Kerama Marazzi Коллиано SG913000N, 300х300х8мм | м2 | 1.07 |  | 0
1.1.1.1.1.1.3.25.3 |  | Грунтовка универсальный ЛАСТИМИН_ / LP-51 А |  |  | кг | 0.15 |  | 0
1.1.1.1.1.1.3.25.4 |  | Клей плиточный/ Унифицированный по ПИК-СТАНДАРТ |  | Клей для плитки Стройбриг Базакс АС10 серый класс С0 Т 25 кг | кг | 7 |  | 0
1.1.1.1.1.1.3.26 | 6.3.1.5.1.3.20.1 | Устройство покрытия пола СКБ с затиркой и укрытием ДВП / из керамогранитной плитки до 0,2м2/шт |  | 2 этаж. КР-4 | м2 | 1 |  | 25.81 | 8.91 | [8 empty] | 16.9
1.1.1.1.1.1.3.26.1 |  | Клей плиточный/ Унифицированный по ПИК-СТАНДАРТ |  |  | кг | 7 |  | 180.67
1.1.1.1.1.1.3.26.2 |  | Грунтовка универсальный ЛАСТИМИН_ / LP-51 А |  |  | кг | 0.15 |  | 3.872
1.1.1.1.1.1.3.26.3 |  | Керамическая плитка Коллиано_ / Серый / SG913000N / 300*300*8мм |  | Керамогранит Kerama Marazzi Коллиано SG913000N, 300х300х8мм | м2 | 1.07 |  | 27.617
1.1.1.1.1.1.3.26.4 |  | Затирка Цезерит СE33_/13 атрацит |  |  | кг | 0.25 |  | 6.453
1.1.1.1.1.1.3.27 | 6.3.1.5.1.3.20.1 | Устройство покрытия пола СКБ с затиркой и укрытием ДВП / из керамогранитной плитки до 0,2м2/шт |  | 3 этаж. КР-4 | м2 | 1 |  | 54.1 | 37.3 | [9 empty] | 16.8
1.1.1.1.1.1.3.27.1 |  | Затирка Цезерит СE33_/13 атрацит |  |  | кг | 0.25 |  | 13.525
1.1.1.1.1.1.3.27.2 |  | Керамическая плитка Коллиано_ / Серый / SG913000N / 300*300*8мм |  | Kerama Marazzi Коллиано SG913000N, 300х300х8мм | м2 | 1.07 |  | 57.887
1.1.1.1.1.1.3.27.3 |  | Грунтовка универсальный ЛАСТИМИН_ / LP-51 А |  |  | кг | 0.15 |  | 8.115
1.1.1.1.1.1.3.27.4 |  | Клей плиточный/ Унифицированный по ПИК-СТАНДАРТ |  |  | кг | 7 |  | 378.7
1.1.1.1.1.1.3.28 | 6.3.1.5.1.3.20.2 | Устройство покрытия пола СКБ с затиркой и укрытием ДВП / из керамогранитной плитки от 0,2м2/шт |  | 2 этаж. КР-1 | м2 | 1 |  | 0
1.1.1.1.1.1.3.28.1 |  | Плиточный клей_ / Унифицированный по ПИК-СТАНДАРТ |  | Клей для плитки Стройбриг Базакс АС10 серый класс С0 Т 25 кг | кг | 1.2 |  | 0
1.1.1.1.1.1.3.28.2 |  | Грунтовка универсальный ЛАСТИМИН_ / LP-51 А |  |  | кг | 0.15 |  | 0
1.1.1.1.1.1.3.28.3 |  | Керамический гранит Kerama marazzi_ / Серый светлый / SG614800R/Напольный/Королевская дорога / 600*600*11 |  | Керамогранит, Kerama Marazzi Про Матрикс DD602020R, 600х600х9мм, светло-серый | м2 | 1.2 |  | 0
1.1.1.1.1.1.3.28.4 |  | Затирка Цезерит СE33_/04 серебристо-серый |  |  | кг | 0.25 |  | 0
1.1.1.1.1.1.3.29 | 6.3.1.5.1.3.20.2 | Устройство покрытия пола СКБ с затиркой и укрытием ДВП / из керамогранитной плитки от 0,2м2/шт |  | 3 этаж. КР-1 | м2 | 1 |  | 0
1.1.1.1.1.1.3.29.1 |  | Затирка Цезерит СE33_/04 серебристо-серый |  |  | кг | 0.25 |  | 0
1.1.1.1.1.1.3.29.2 |  | Керамический гранит Kerama marazzi_ / Серый светлый / SG614800R/Напольный/Королевская дорога / 600*600*11 |  | Керамогранит, Kerama Marazzi Про Матрикс DD602020R, 600х600х9мм, светло-серый | м2 | 1.2 |  | 0
1.1.1.1.1.1.3.29.3 |  | Грунтовка универсальный ЛАСТИМИН_ / LP-51 А |  |  | кг | 0.15 |  | 0
1.1.1.1.1.1.3.29.4 |  | Плиточный клей_ / Унифицированный по ПИК-СТАНДАРТ |  | Клей для плитки Стройбриг Базакс АС10 серый класс С0 Т 25 кг | кг | 1.2 |  | 0
1.1.1.1.1.1.3.30 | 6.3.1.5.1.3.20.2 | Устройство покрытия пола СКБ с затиркой и укрытием ДВП / из керамогранитной плитки от 0,2м2/шт |  | 2 этаж. КР-1 | м2 | 1 |  | 331.7 | 240.3 | [8 empty] | 91.4
1.1.1.1.1.1.3.30.1 |  | Плиточный клей_ / Унифицированный по ПИК-СТАНДАРТ |  |  | кг | 1.2 |  | 1990.2
1.1.1.1.1.1.3.30.2 |  | Грунтовка универсальный ЛАСТИМИН_ / LP-51 А |  |  | кг | 0.15 |  | 49.755
1.1.1.1.1.1.3.30.3 |  | Керамический гранит Kerama marazzi_ / Серый светлый / SG614800R/Напольный/Королевская дорога / 600*600*11 |  | Керамогранит, Kerama Marazzi Про Матрикс DD602020R, 600х600х9мм, светло-серый | м2 | 1.2 |  | 398.04
1.1.1.1.1.1.3.30.4 |  | Затирка Цезерит СE33_/04 серебристо-серый |  |  | кг | 0.25 |  | 82.925
1.1.1.1.1.1.3.31 | 6.3.1.5.1.3.20.2 | Устройство покрытия пола СКБ с затиркой и укрытием ДВП / из керамогранитной плитки от 0,2м2/шт |  | 3 этаж. КР-1 | м2 | 1 |  | 339.3 | 248.2 | [9 empty] | 91.1
1.1.1.1.1.1.3.31.1 |  | Затирка Цезерит СE33_/04 серебристо-серый |  |  | кг | 0.25 |  | 84.825
1.1.1.1.1.1.3.31.2 |  | Керамический гранит Kerama marazzi_ / Серый светлый / SG614800R/Напольный/Королевская дорога / 600*600*11 |  | Керамогранит, Kerama Marazzi Про Матрикс DD602020R, 600х600х9мм, светло-серый | м2 | 1.2 |  | 407.16
1.1.1.1.1.1.3.31.3 |  | Грунтовка универсальный ЛАСТИМИН_ / LP-51 А |  |  | кг | 0.15 |  | 50.895
1.1.1.1.1.1.3.31.4 |  | Плиточный клей_ / Унифицированный по ПИК-СТАНДАРТ |  |  | кг | 1.2 |  | 2035.8

## Пом
Этаж | Тип | Тип2 | № пом. | Марка | Объем
2 | класс | П-13 | 2.001 | Л-1 | 80.6
2 | класс | П-13 | 2.002 | Л-1 | 64.8
2 | коридор | П-13 | 2.003 | Л-1 | 218.7
2 | класс | П-13 | 2.004 | Л-1 | 45.7
2 | класс | П-13 | 2.005 | Л-1 | 18.9
2 | верхн ряды | П-12 | 2.006
2 | склад | П-18.1 | 2.007 | Л-1 | 23.7
2 | склад | П-18.1 | 2.007 | КР-3 | 0.8
2 | лестница | П-12 | 2.008 | КР-1 | 17.6
2 | лестница | П-12 | 2.008 | КР-2 | 25.1
2 | лестница | П-12 | 2.008 | КР-3 | 6.5
2 | лифт | П-12 | 2.009 | КР-1 | 10.5
2 | санузел | П-15 | 2.010 | КР-1 | 23.5
2 | инвентарь | П-15 | 2.011 | КР-4 | 4.8
2 | класс | П-13 | 2.012 | Л-1 | 63.3
2 | класс | П-13 | 2.013 | Л-1 | 64.3
2 | класс | П-13 | 2.014 | Л-1 | 64.9
2 | класс | П-13 | 2.015 | Л-1 | 63.5
2 | класс | П-13 | 2.016 | Л-1 | 64
2 | коридор | П-13 | 2.017 | Л-1 | 237
2 | санузел | П-15 | 2.018 | КР-1 | 19.5
2 | лестница | П-12 | 2.019 | КР-1 | 30.2
2 | лестница | П-12 | 2.019 | КР-2 | 12.7
2 | лестница | П-12 | 2.019 | КР-3 | 6.5
2 | санузел | П-15 | 2.020 | КР-1 | 10.3
2 | санузел | П-15 | 2.021 | КР-1 | 5.6
2 | библиотека | П-13 | 2.022 | Л-1 | 478.6
2 | библиотека | П-13 | 2.022 | КР-1 | 3.1
2 | библиотека | П-12 | 2.022 | КР-2 | 14.6
2 | лестница | П-12 | 2.023 | КР-1 | 15.8
2 | лестница | П-12 | 2.023 | КР-2 | 13
2 | лестница | П-12 | 2.023 | КР-3 | 3.2
2 | лестница | П-12 | 2.024 | КР-1 | 15.8
2 | лестница | П-12 | 2.024 | КР-2 | 12.6
2 | лестница | П-12 | 2.024 | КР-3 | 6.5
2 | коридор | П-13 | 2.025 | Л-1 | 28.5
2 | санузел | П-15 | 2.026 | КР-6 | 16.6
2 | санузел | П-15 | 2.027 | КР-6 | 8.2
2 | санузел | П-15 | 2.028 | КР-6 | 19.8
2 | санузел | П-15 | 2.029 | КР-6 | 8.3
2 | коридор | П-13 | 2.030 | Л-1 | 42.7
2 | коридор | П-13 | 2.031 | Л-1 | 12.6
2 | санузел | П-15 | 2.031 | КР-6 | 8.9
2 | коридор | П-13 | 2.032 | Л-1 | 10.2
2 | санузел | П-15 | 2.032 | КР-6 | 9.8
2 | склад | П-14 | 2.033 | КР-1 | 33.1
2 | санузел | П-15 | 2.034 | КР-1 | 8.2
2 | инвентарь | П-15 | 2.035 | КР-4 | 7.6
2 | класс | П-13 | 2.036 | Л-1 | 89
2 | спортзал | П-14 | 2.037 | Л-4 | 543.1
2 | класс | П-14 | 2.038 | Л-1 | 66.2
2 | класс | П-13 | 2.039 | Л-1 | 62.5
2 | класс | П-13 | 2.040 | Л-1 | 64.5
2 | класс | П-13 | 2.041 | Л-1 | 64.2
2 | коридор | П-13 | 2.042 | Л-1 | 100.5
2 | лифт | П-12 | 2.043 | КР-1 | 10.9
2 | лестница | П-12 | 2.044 | КР-1 | 21.1
2 | лестница | П-12 | 2.044 | КР-2 | 12.6
2 | лестница | П-12 | 2.044 | КР-3 | 6.5
2 | класс | П-13 | 2.045 | Л-1 | 218.3
2 | класс | П-16 | 2.045 | Л-1 | 0
2 | коридор | П-13 | 2.046 | Л-1 | 162.9
2 | класс | П-13 | 2.047 | Л-1 | 41.9
2 | класс | П-13 | 2.048 | Л-1 | 171.9
2 | коридор | П-13 | 2.049 | Л-1 | 130.5
2 | класс | П-13 | 2.050 | Л-1 | 38.5
2 | санузел | П-15 | 2.051 | КР-1 | 22.2
2 | инвентарь | П-15 | 2.052 | КР-4 | 4.5
2 | санузел | П-15 | 2.053 | КР-1 | 5.8
2 | санузел | П-15 | 2.054 | КР-1 | 25.4
2 | лифт | П-12 | 2.055 | КР-1 | 10.5
2 | лестница | П-12 | 2.056 | КР-1 | 20.3
2 | лестница | П-12 | 2.056 | КР-2 | 12.6
2 | лестница | П-12 | 2.056 | КР-3 | 6.6
2 | склад | П-18 | 2.057 | Л-1 | 20.3
2 | верхн ряды | П-12 | 2.058 | Н/Н | Н/Н
2 | инвентарь | П-15 | 2.059 | КР-4 | 4.7
2 | класс | П-13 | 2.060 | Л-1 | 34.7
2 | класс | П-13 | 2.061 | Л-1 | 168.9
2 | подиум | П-16 | 2.061 | Л-1 | Н/Н
2 | коридор | П-13 | 2.062 | Л-1 | 216
2 | лестница | П-12 | 2.063 | КР-1 | 10.9
2 | лестница | П-12 | 2.063 | КР-3 | 6.5
2 | класс | П-13 | 2.064 | Л-1 | 66.3
2 | инвентарь | П-15 | 2.065 | КР-4 | 4.3
2 | класс | П-13 | 2.066 | Л-1 | 93.1
2 | коридор | П-13 | 2.067 | Л-1 | 91.8
2 | учительская | П-13 | 2.068 | Л-1 | 114
2 | санузел | П-15 | 2.069 | КР-1 | 0
2 | зб МГН | П-12 | 2.070 | КР-1 | 15.7
2 | коридор | П-13 | 2.071 | Л-1 | 129.6
3 | класс | П-13 | 3.001 | Л-1 | 82.2
3 | класс | П-13 | 3.002 | Л-1 | 63.6
3 | класс | П-13 | 3.003 | Л-1 | 85.1
3 | коридор | П-13 | 3.004 | Л-1 | 96.7
3 | класс | П-13 | 3.005 | Л-1 | 19
3 | лестница | П-12 | 3.006 | КР-1 | 13.2
3 | лифт | П-12 | 3.007 | КР-1 | 9.6
3 | инвентарь | П-15 | 3.008 | КР-4 | 4.8
3 | санузел | П-15 | 3.009 | КР-1 | 23.6
3 | класс | П-13 | 3.010 | Л-1 | 103.5
3 | класс | П-13 | 3.011 | Л-1 | 90.3
3 | коридор | П-13 | 3.012 | Л-1 | 237
3 | класс | П-13 | 3.013 | Л-1 | 63.3
3 | класс | П-13 | 3.014 | Л-1 | 64
3 | санузел | П-15 | 3.015 | КР-1 | 19.6
3 | лестница | П-12 | 3.016 | КР-1 | 19.7
3 | санузел | П-15 | 3.017 | КР-1 | 10.5
3 | санузел | П-15 | 3.018 | КР-1 | 5.6
3 | библиотека | П-13 | 3.019 | Л-1 | 319.7
3 | лестница | П-12 | 3.020 | КР-1 | 10.2
3 | класс | П-13 | 3.021 | Л-1 | 24.7
3 | класс | П-13 | 3.022 | Л-1 | 75.8
3 | коридор | П-13 | 3.023 | Л-1 | 189.7
3 | лестница | П-12 | 3.024 | КР-1 | 10.6
3 | санузел | П-15 | 3.025 | КР-1 | 8.2
3 | инвентарь | П-15 | 3.026 | КР-4 | 7.6
3 | класс | П-13 | 3.027 | Л-1 | 90.9
3 | класс | П-13 | 3.028 | Л-1 | 63.8
3 | инвентарь | П-15 | 3.029 | КР-4 | 4.5
3 | класс | П-13 | 3.030 | Л-1 | 63.9
3 | класс | П-13 | 3.031 | Л-1 | 64.5
3 | класс | П-13 | 3.032 | Л-1 | 64.4
3 | лифт | П-12 | 3.033 | КР-1 | 9.8
3 | лестница | П-12 | 3.034 | КР-1 | 15.9
3 | лестница | П-12 | 3.034 | КР-2 | 0.5
3 | класс | П-13 | 3.035 | Л-1 | 63.6
3 | класс | П-13 | 3.036 | Л-1 | 63
3 | коридор | П-13 | 3.037 | Л-1 | 118.8
3 | класс | П-13 | 3.038 | Л-1 | 198.2
3 | подиум | П-16 | 3.038
3 | класс | П-13 | 3.039 | Л-1 | 20.6
3 | класс | П-13 | 3.040 | Л-1 | 122.4
3 | коридор | П-13 | 3.041 | Л-1 | 167.2
3 | санузел | П-15 | 3.042 | КР-1 | 22.4
3 | санузел | П-15 | 3.043 | КР-1 | 25.6
3 | инвентарь | П-15 | 3.044 | КР-4 | 4.5
3 | санузел | П-15 | 3.045 | КР-1 | 5.8
3 | лифт | П-12 | 3.046 | КР-1 | 9.6
3 | лестница | П-12 | 3.047 | КР-1 | 15.6
3 | учительская | П-13 | 3.048 | Л-1 | 96.8
3 | класс | П-13 | 3.049 | Л-1 | 54.7
3 | класс | П-13 | 3.050 | Л-1 | 147.1
3 | подиум | П-16 | 3.050
3 | коридор | П-13 | 3.051 | Л-1 | 200.8
3 | лестница | П-12 | 3.052 | КР-1 | 11.1
3 | класс | П-13 | 3.053 | Л-1 | 202.4
3 | класс | П-13 | 3.054 | Л-1 | 90.4
3 | санузел | П-15 | 3.055 | КР-1 | 14.7
3 | санузел | П-15 | 3.057 | КР-1 | 8.9
3 | класс | П-13 | 3.058 | Л-1 | 76.7
3 | склад | П-14 | 3.059 | КР-1 | 39.9
3 | склад | П-13 | 3.060 | КР-4 | 7.7
3 | склад | П-13 | 3.061 | КР-4 | 13
3 | склад | П-13 | 3.062 | КР-4 | 12
3 | книгохранелище | П-13 | 3.063 | Л-1 | 72.9
3 | санузел | П-15 | 3.064 | КР-1 | 15.8
3 | санузел | П-15 | 3.065 | КР-1 | 0
3 | коридор | П-13 | 3.066 | Л-1 | 101.4
3 | зб МГН | П-12 | 3.067 | КР-1 | 15.7

## Лист2
Этаж | Тип | Тип2 | № пом. | Марка | Объем
2 | класс | П-13 | 2.001 | Л-1 | 80.6
2 | класс | П-13 | 2.002 | Л-1 | 64.8
2 | коридор | П-13 | 2.003 | Л-1 | 218.7
2 | класс | П-13 | 2.004 | Л-1 | 45.7
2 | класс | П-13 | 2.005 | Л-1 | 18.9
2 | склад | П-18.1 | 2.007 | Л-1 | 24.5
2 | класс | П-13 | 2.012 | Л-1 | 63.3
2 | класс | П-13 | 2.013 | Л-1 | 64.3
2 | класс | П-13 | 2.014 | Л-1 | 64.9
2 | класс | П-13 | 2.015 | Л-1 | 63.5
2 | класс | П-13 | 2.016 | Л-1 | 64
2 | коридор | П-13 | 2.017 | Л-1 | 237
2 | библиотека | П-13 | 2.022 | Л-1 | 478.6
2 | коридор | П-13 | 2.025 | Л-1 | 28.5
2 | коридор | П-13 | 2.030 | Л-1 | 42.7
2 | коридор | П-13 | 2.032 | Л-1 | 10.2
2 | класс | П-13 | 2.036 | Л-1 | 89
2 | спортзал | П-14 | 2.037 | Л-4 | 543.1
2 | класс | П-14 | 2.038 | Л-1 | 66.2
2 | класс | П-13 | 2.039 | Л-1 | 62.5
2 | класс | П-13 | 2.040 | Л-1 | 64.5
2 | класс | П-13 | 2.041 | Л-1 | 64.2
2 | коридор | П-13 | 2.042 | Л-1 | 100.5
2 | класс | П-13 | 2.045 | Л-1 | 218.3
2 | класс | П-16 | 2.045 | Л-1 | 0
2 | коридор | П-13 | 2.046 | Л-1 | 162.9
2 | класс | П-13 | 2.047 | Л-1 | 41.9
2 | класс | П-13 | 2.048 | Л-1 | 171.9
2 | коридор | П-13 | 2.049 | Л-1 | 130.5
2 | класс | П-13 | 2.050 | Л-1 | 38.5
2 | склад | П-18 | 2.057 | Л-1 | 20.3
2 | класс | П-13 | 2.060 | Л-1 | 34.7
2 | класс | П-13 | 2.061 | Л-1 | 168.9
2 | подиум | П-16 | 2.061 | Л-1 | Н/Н
2 | коридор | П-13 | 2.062 | Л-1 | 216
2 | класс | П-13 | 2.064 | Л-1 | 66.3
2 | класс | П-13 | 2.066 | Л-1 | 93.1
2 | коридор | П-13 | 2.067 | Л-1 | 91.8
2 | учительская | П-13 | 2.068 | Л-1 | 114
2 | коридор | П-13 | 2.071 | Л-1 | 129.6

## Типы
П-12 | 323.4
П-13 | 7057
П-14 | 689.5
П-15 | 413.5
П-16 | 58.9
П-18 | 16
П-18.1 | 18.5
|  |  |  | 02 Этаж | 03 Этаж
|  | П-12 | КР-1 | 331.7 | 339.3
|  | П-15 | КР-2 | 109.2 | 0.9
|  | П-14, п-13 | КР-3 | 36.8 | 0
|  | Лестницы | КР3.1 | 12.9 | 0
|  |  | КР-4 | 25.8 | 54.1
|  |  | КР-6 | 72.9 | 0
|  |  | Л-1 | 3723.5 | 3665.1
|  |  | Л-4 | 543.1 | 0

## 5.1
Ведомость работ и используемых материалов
№ п.п. | Наименование затрат |  | Описание | Ед. изм. | Объем
1 | Устройство наливных полов с огрунтовкой поверхности и проклейкой демпферной лентой / толщ. до 10 мм |  | 2 этаж | м2 | 810.2
№ пом. | Тип пола | Площадь, м2.
2.001 | П-13 | 80.6
2.002 | П-13 | 64.8
2.004 | П-13 | 45.7
2.005 | П-13 | 18.9
2.012 | П-13 | 63.3
2.013 | П-13 | 64.3
2.014 | П-13 | 64.9
2.015 | П-13 | 63.5
2.016 | П-13 | 64
2.036 | П-13 | 89
2.039 | П-13 | 62.5
2.040 | П-13 | 64.5
2.041 | П-13 | 64.2
| Итог: | 810.2

## 5.2
Ведомость работ и используемых материалов
№ п.п. | Наименование затрат |  | Описание | Ед. изм. | Объем
1 | Устройство наливных полов с огрунтовкой поверхности и проклейкой демпферной лентой / толщ. до 10 мм |  | 3 этаж | м2 | 899.5
№ пом. | Тип пола | Площадь, м2.
3.001 | П-13 | 82.2
3.002 | П-13 | 63.6
3.003 | П-13 | 85.1
3.010 | П-13 | 103.5
3.011 | П-13 | 90.3
3.013 | П-13 | 63.3
3.014 | П-13 | 64
3.027 | П-13 | 90.9
3.028 | П-13 | 63.8
3.030 | П-13 | 63.9
3.031 | П-13 | 64.5
3.032 | П-13 | 64.4
| Итог: | 899.5

## 6.1
Ведомость работ и используемых материалов
№ п.п. | Наименование затрат |  |  |  |  | Описание | Ед. изм. | Объем
1 | Устройство покрытия пола СКБ с затиркой и укрытием ДВП / из керамогранитной плитки от 0,2м2/шт |  |  |  |  | 2 этаж. КР-1 | м2 | 91.4
2 | Устройство покрытия пола СКБ с затиркой и укрытием ДВП / из керамогранитной плитки до 0,2м2/шт |  |  |  |  | 2 этаж. КР-4 | м2 | 16.9
№ пом. | Тип пола | Площадь, м2. | № пом. | Тип пола | Площадь, м2.
2.009 | КР-1 | 10.5 | 2.011 | КР-4 | 4.8
2.010 | КР-1 | 22.3 | 2.035 | КР-4 | 7.5
2.018 | КР-1 | 19 | 2.059 | КР-4 | 4.6
2.020 | КР-1 | 10.1 |  | Итог: | 16.9
2.021 | КР-1 | 5.6
2.034 | КР-1 | 8.2
2.070 | КР-1 | 15.7
| Итог: | 91.4

## 6.2
Ведомость работ и используемых материалов
№ п.п. | Наименование затрат |  |  |  |  | Описание | Ед. изм. | Объем
1 | Устройство покрытия пола СКБ с затиркой и укрытием ДВП / из керамогранитной плитки от 0,2м2/шт |  |  |  |  | 3 этаж. КР-1 | м2 | 91.1
2 | Устройство покрытия пола СКБ с затиркой и укрытием ДВП / из керамогранитной плитки до 0,2м2/шт |  |  |  |  | 3 этаж. КР-4 | м2 | 16.8
№ пом. | Тип пола | Площадь, м2. | № пом. | Тип пола | Площадь, м2.
3.007 | КР-1 | 9.6 | 3.008 | КР-4 | 4.8
3.009 | КР-1 | 21.9 | 3.026 | КР-4 | 7.5
3.015 | КР-1 | 19.6 | 3.029 | КР-4 | 4.5
3.017 | КР-1 | 10.5 |  | Итог: | 16.8
3.018 | КР-1 | 5.6
3.025 | КР-1 | 8.2
3.067 | КР-1 | 15.7
| Итог: | 91.1

## 4.1
Ведомость работ и используемых материалов
№ п.п. | Наименование затрат |  | Описание | Ед. изм. | Объем
1 | Устройство обмазочной гидроизоляции с проклеиванием швов армированной лентой из стекловолокна / в 2 слоя |  | 2 этаж Тип П-15 | м2 | 84.2
№ пом. | Тип пола | Площадь, м2.
2.010 | П-15 | 23.5
2.011 | П-15 | 4.8
2.018 | П-15 | 19.5
2.020 | П-15 | 10.3
2.021 | П-15 | 5.6
2.034 | П-15 | 8.2
2.035 | П-15 | 7.6
2.059 | П-15 | 4.7
| Итог: | 84.2

## 4.2
Ведомость работ и используемых материалов
№ п.п. | Наименование затрат |  | Описание | Ед. изм. | Объем
1 | Устройство обмазочной гидроизоляции с проклеиванием швов армированной лентой из стекловолокна / в 2 слоя |  | 3 этаж Тип П-15 | м2 | 84.4
№ пом. | Тип пола | Площадь, м2.
3.008 | П-15 | 4.8
3.009 | П-15 | 23.6
3.015 | П-15 | 19.6
3.017 | П-15 | 10.5
3.018 | П-15 | 5.6
3.025 | П-15 | 8.2
3.026 | П-15 | 7.6
3.029 | П-15 | 4.5
| Итог: | 84.4