## резка
Спецификация выполненных работ
№ п.п. | Наименование |  | Ед. изм. | Объем
1 | Алмазная резка железобетонный конструкций |  | пог. м. | 161.2
Лестницы
№ п.п. | Тип | Объем, п.м.
1 | ЛК-1 | 29.45
2 | ЛК-2 | 31
3 | ЛК-3 | 29.45
4 | ЛК-4 | 40.3
5 | ЛК-5 | 31
| Итог: | 161.2

## Дем бет
Спецификация выполненных работ
№ п.п. | Наименование |  |  | Ед. изм. | Объем
1 | Демонтаж бетона с сохранением арматуры |  |  | м3 | 2.012
Лестницы, демонтаж тольщина слоя 30 мм
№ п.п. | Тип | Объем, м2 | Объем, м3
1 | ЛК-1 | 13.26 | 0.3978
2 | ЛК-2 | 14.055 | 0.42165
3 | ЛК-3 | 7.665 | 0.22995
4 | ЛК-4 | 18.135 | 0.54405
5 | ЛК-5 | 13.95 | 0.4185
| Итог: | 67.065 | 2.012

## Монтаж бет
Спецификация выполненных работ
№ п.п. | Наименование |  |  | Ед. изм. | Объем
1 | Устройство монолитных лестничных маршей (Монтаж ступеней ремонтным составом RC45) / ср. тольщина 30 мм |  |  | м3 | 2.4714
2 | Армировка сеткой 50х50 яч. |  |  | м2 | 82.38
Лестницы (ср. тольщина 30 мм)
№ п.п. | Тип | Объем, м2 | Объем, м3
1 | ЛК-1 | 21.6 | 0.648
2 | ЛК-2 | 14.055 | 0.42165
3 | ЛК-3 | 14.64 | 0.4392
2 | ЛК-4 | 18.135 | 0.54405
3 | ЛК-5 | 13.95 | 0.4185
| Итог: | 82.38 | 2.4714