## ВОР 2 э. шт. (hidden)
Ведомость работ и используемых материалов (Штукатурка)
№ п.п. | Наименование | Ед. изм. | Коэф. расхода | Объем
1 | Оклейка швов сопряжения бетонных и других поверхностей стен, перегородок (газобетон, ПГП, панели АКОТЕК и др.) стеклохолстом | пог. м | 1 | 2378.7414
1.2 | Шпаклевка гипсовая | кг | 0.3 | 713.6224
1.3 | Лента армирующая ( серпянка)_/150мм | пог. м | 1.1 | 2616.6155
2 | Штукатурка стен цементным, цементно-песчаным раствором с предварительной огрунтовкой / толщ. от 21 до 40 мм / высотой от 4,01 до 8 метров - ЧСТ-1 | м2 | 1 | 907.3512
2.1 | Штукатурка цементная | кг | 1.3 | 27220.6267
2.2 | Сетка штукатурная_/пластиковая/10*10 | м2 | 1.1 | 998.0863
2.3 | Профиль маячковый_/ПМ10 | пог. м | 1 | 907.3512
2.4 | Грунтовка БЕТОН-КОНТАКТ_/ | кг | 0.25 | 226.8378
3 | Штукатурка стен цементным, цементно-песчаным раствором с предварительной огрунтовкой / толщ. от 21 до 40 мм / высотой от 4,01 до 8 метров - СТ-5, СТ-5.1 | м2 | 1 | 62.38
3.1 | Грунтовка БЕТОН-КОНТАКТ_/ | кг | 0.25 | 15.595
3.2 | Профиль маячковый_/ПМ10 | пог. м | 1 | 62.38
3.3 | Сетка штукатурная_/пластиковая/10*10 | м2 | 1.1 | 68.618
3.4 | Штукатурка цементная | кг | 1.3 | 1871.4062
4 | Штукатурка стен цементным, цементно-песчаным раствором с предварительной огрунтовкой / толщ. от 21 до 40 мм / высотой от 4,01 до 8 метров - СТ-8, СТ-8.1 | м2 | 1 | 619.28
4.1 | Штукатурка цементная | кг | 1.3 | 18578.4619
4.2 | Сетка штукатурная_/пластиковая/10*10 | м2 | 1.1 | 681.208
4.3 | Профиль маячковый_/ПМ10 | пог. м | 1 | 619.28
4.4 | Грунтовка БЕТОН-КОНТАКТ_/ | кг | 0.25 | 154.82
5 | Штукатурка стен цементным, цементно-песчаным раствором с предварительной огрунтовкой / толщ. от 21 до 40 мм / высотой от 4,01 до 8 метров - ЧСТ-2, ЧСТ-4 | м2 | 1 | 1761.3288
5.1 | Грунтовка универсальный ЛАСТИМИН_ / LP-51 А | кг | 0.15 | 264.1993
5.2 | Профиль маячковый_/ПМ10 | пог. м | 1 | 1761.3288
5.3 | Сетка штукатурная_/пластиковая/10*10 | м2 | 1.1 | 1937.4617
5.4 | Штукатурка цементная | кг | 1.3 | 52840.0401
6 | Профиль углозащ. оцинков. 31х31 мм 0.5 мм | пог. м | 1 | 315

## 11.2КрсИнв
№ п.п. | Наименование |  |  |  |  | Описание |  | Ед. изм. | Объем
1 | Лакокрасочные работы СКБ / окраска стен / в 2 слоя |  |  |  |  | СТ-6.2 RAL |  | м2 | 708.53
2 | Лакокрасочные работы СКБ / окраска стен / в 2 слоя |  |  |  |  | СТ-6.3 RAL |  | м2 | 143.3
3 | Лакокрасочные работы СКБ / окраска стен / в 2 слоя |  |  |  |  | СТ-6.4 RAL |  | м2 | 59.8
4 | Лакокрасочные работы СКБ / окраска стен / в 2 слоя |  |  |  |  | СТ-6.6 RAL |  | м2 | 19.8
5 | Лакокрасочные работы СКБ / окраска стен / в 2 слоя |  |  |  |  | СТ-6.8 RAL |  | м2 | 104.6
6 | Лакокрасочные работы СКБ / окраска стен / в 2 слоя |  |  |  |  | СТ-6.9 RAL |  | м2 | 184.4
Пом. | Тип | Площадь | Пом. | Тип | Площадь |  | Пом. | Тип | Площадь
1.027 | 6.2 | 24.5 | 2.001 | 6.2 | 26.8 |  | 3.001 | 6.2 | 26.3
1.028 | 6.2 | 25.5 | 2.002 | 6.2 | 27.7 |  | 3.002 | 6.2 | 26
1.029 | 6.2 | 25.53 | 2.003 | 6.2 | 26.3 |  | 3.003 | 6.2 | 26.9
1.030 | 6.2 | 25.5 | 2.007 | 6.2 | 30.2 |  | 3.004 | 6.2 | 26.5
1.031 | 6.2 | 25.6 | 2.008 | 6.2 | 27.7 |  | 3.008 | 6.2 | 26.9
1.032 | 6.2 | 24.1 | 2.009 | 6.2 | 27.7 |  | 3.009 | 6.2 | 26.9
1.033 | 6.2 | 25.5 | 2.010 | 6.2 | 25.5 |  | 3.010 | 6.2 | 27
1.026 | 6.3 | 45.4 | 2.011 | 6.2 | 27.7 |  | 3.011 | 6.2 | 24.8
1.040 | 6.4 | 39.6 | 2.013 | 6.2 | 27.7 |  | 3.012 | 6.2 | 27
1.043 | 6.4 | 20.2 | 2.166 | 6.2 | 9.9 |  | 3.013 | 6.2 | 26.9
1.046 | 6.8 | 29.6 | 2.004 | 6.3 | 56 |  | 3.097 | 6.2 | 9.9
1.046 | 6.9 | 11.2 | 2.167 | 6.6 | 9.9 |  | 3.005 | 6.3 | 41.9
1.039 | 6.9 | 29.2 | 2.075 | 6.8 | 24.8 |  | 3.096 | 6.6 | 9.9
|  |  | 2.012 | 6.9 | 29.2 |  | 3.020 | 6.8 | 30.7
|  |  | 2.080 | 6.9 | 27.6 |  | 3.077.2 | 6.8 | 19.5
|  |  | 2.082 | 6.9 | 10.4 |  | 3.014 | 6.9 | 29.2
[7 empty] | 3.019 | 6.9 | 36.8
[7 empty] | 3.020 | 6.9 | 10.8

## 11.1КрсИнв
Ведомость работ
№ п.п. | Наименование |  |  | Описание | Ед. изм. | Объем
1 | Лакокрасочные работы СКБ / окраска стен / в 2 слоя |  |  | СТ-6 / КМ1 / RAL 9003 / Белый / 1, 2, 3 этаж, блок 1, 4.1 | м2 | 8639.8
2 | Лакокрасочные работы СКБ / окраска стен / в 2 слоя |  |  | СТ-6 / КМ1 / RAL 9003 / Белый / АРОР АЙСИБИ/МФ-СТРОЙ. 2 этаж, блок 5 | м2 | 2701.3
3 | Лакокрасочные работы СКБ / окраска стен / в 2 слоя |  |  | СТ-7 / КМ0 / RAL 9003 / Белый / 1, 2, 3 этаж, блок 1, 4.1 | м2 | 776.5
4 | Лакокрасочные работы СКБ / окраска стен / в 2 слоя |  |  | СТ-7 / КМ0 / RAL 9003 / Белый / АРОР АЙСИБИ/МФ-СТРОЙ. 2 этаж, блок 5 | м2 | 924.1
Этаж | Блок | Площадь, м2 СТ-6 / КМ1 | Площадь, м2 СТ-7 / КМ0
1 | 1 | 1467.2 | 0
1 | 4.1 | 1223.8 | 0
2 | 1 | 1536.1 | 50.7
2 | 4.1 | 2008.3 | 408.6
3 | 1 | 1763.1 | 48.9
3 | 4.1 | 641.3 | 268.3
| Итог | 8639.8 | 776.5
Этаж | Блок | Площадь, м2 СТ-6 / КМ1 | Площадь, м2 СТ-7 / КМ0
2 | 5 | 2701.3 | 513.9
3 | 5 | 0 | 410.2
| Итог | 2701.3 | 924.1

## 10.6-ШтрбНЗ
Наименование работ | Кол-во штроб, шт. | Длина, м.п. | Наименование работ |  | Ширина, мм | Длина, м.п. | S шпакл, м2
Заделка штроб 1 этаж 1 блок | 3 | 10 | Шпаклевка штроб 1 этаж 1 блок |  | 200 | 10 | 2
Заделка штроб 2 этаж 1 блок | 6 | 14 | Шпаклевка штроб 2 этаж 1 блок |  | 200 | 14 | 2.8
Заделка штроб 3 этаж 1 блок | 12 | 36 | Шпаклевка штроб 3 этаж 1 блок |  | 200 | 36 | 7.2
Заделка штроб 1 этаж 4.1 блок | 106 | 328 | Шпаклевка штроб 1 этаж 4.1 блок |  | 200 | 328 | 65.6
Заделка штроб 2 этаж 4.1 блок | 109 | 513 | Шпаклевка штроб 2 этаж 4.1 блок |  | 200 | 513 | 102.6
Заделка штроб 3 этаж 4.1 блок | 40 | 116 | Шпаклевка штроб 3 этаж 4.1 блок |  | 200 | 116 | 23.2
Заделка штроб 2 этаж 5 блок | 81 | 575 | Шпаклевка штроб 2 этаж 5 блок |  | 200 | 575 | 115
Заделка штроб 3 этаж 5 блок | 5 | 30 | Шпаклевка штроб 3 этаж 5 блок |  | 200 | 30 | 6
Итого: | 362 | 1622 | Итого: |  |  | 1622 | 324.4
1 этаж 1 блок
Штробы
Наименование | Длина, м.п. | Глубина, см | Ширина, см | Кол-во | Длина итого | S шпакл, м2
№1 | 2 | 3 | 3 | 1 | 2 | 0.4
№2 | 4 | 3 | 3 | 2 | 8 | 1.6
Итого 1 этаж |  |  |  | 3 | 10 | 2
2 этаж 1 блок
Штробы
Наименование | Длина, м.п. | Глубина, см | Ширина, см | Кол-во | Длина итого | S шпакл, м2
№1 | 2 | 3 | 3 | 5 | 10 | 2
№2 | 4 | 3 | 3 | 1 | 4 | 0.8
Итого 2 этаж |  |  |  | 6 | 14 | 2.8
3 этаж 1 блок
Штробы
Наименование | Длина, м.п. | Глубина, см | Ширина, см | Кол-во | Длина итого | S шпакл, м2
№1 | 2 | 3 | 3 | 6 | 12 | 2.4
№2 | 4 | 3 | 3 | 6 | 24 | 4.8
Итого 3 этаж |  |  |  | 12 | 36 | 7.2
1 этаж 4.1 блок
Штробы
Наименование | Длина, м.п. | Глубина, см | Ширина, см | Кол-во | Длина итого | S шпакл, м2
№1 | 1 | 3 | 3 | 14 | 14 | 2.8
№2 | 2 | 3 | 3 | 40 | 80 | 16
№3 | 3 | 3 | 3 | 11 | 33 | 6.6
№4 | 4 | 3 | 3 | 26 | 104 | 20.8
№5 | 5 | 3 | 3 | 7 | 35 | 7
№7 | 7 | 3 | 3 | 2 | 14 | 2.8
№8 | 8 | 3 | 3 | 6 | 48 | 9.6
Итого 3 этаж |  |  |  | 106 | 328 | 65.6
2 этаж 4.1 блок
Штробы
Наименование | Длина, м.п. | Глубина, см | Ширина, см | Кол-во | Длина итого | S шпакл, м2
№1 | 1 | 3 | 3 | 3 | 3 | 0.6
№2 | 2 | 3 | 3 | 38 | 76 | 15.2
№3 | 3 | 3 | 3 | 8 | 24 | 4.8
№4 | 4 | 3 | 3 | 27 | 108 | 21.6
№7 | 7 | 3 | 3 | 2 | 14 | 2.8
№8 | 8 | 3 | 3 | 11 | 88 | 17.6
№10 | 10 | 3 | 3 | 20 | 200 | 40
Итого 3 этаж |  |  |  | 109 | 513 | 102.6
3 этаж 4.1 блок
Штробы
Наименование | Длина, м.п. | Глубина, см | Ширина, см | Кол-во | Длина итого | S шпакл, м2
№1 | 1 | 3 | 3 | 5 | 5 | 1
№2 | 2 | 3 | 3 | 12 | 24 | 4.8
№3 | 3 | 3 | 3 | 8 | 24 | 4.8
№4 | 4 | 3 | 3 | 14 | 56 | 11.2
№7 | 7 | 3 | 3 | 1 | 7 | 1.4
Итого 3 этаж |  |  |  | 40 | 116 | 23.2
2 этаж 5 блок
Штробы
Наименование | Длина, м.п. | Глубина, см | Ширина, см | Кол-во | Длина итого | S шпакл, м2
№1 | 1 | 3 | 3 | 3 | 3 | 0.6
№2 | 2 | 3 | 3 | 8 | 16 | 3.2
№3 | 3 | 3 | 3 | 6 | 18 | 3.6
№4 | 4 | 3 | 3 | 5 | 20 | 4
№5 | 5 | 3 | 3 | 10 | 50 | 10
№6 | 6 | 3 | 3 | 4 | 24 | 4.8
№7 | 7 | 3 | 3 | 2 | 14 | 2.8
№8 | 10 | 3 | 3 | 43 | 430 | 86
Итого 3 этаж |  |  |  | 81 | 575 | 115
3 этаж 5 блок
Штробы
Наименование | Длина, м.п. | Глубина, см | Ширина, см | Кол-во | Длина итого | S шпакл, м2
№1 | 4 | 3 | 3 | 3 | 12 | 2.4
№2 | 8 | 3 | 3 | 1 | 8 | 1.6
№3 | 10 | 3 | 3 | 1 | 10 | 2
Итого 3 этаж |  |  |  | 5 | 30 | 6

## 10.5Плн
Ведомость работ
№ п.п. | Наименование |  |  | Описание | Ед. изм. | Объем
1 | Штукатурка откосов гипсовыми смесями с предварительной огрунтовкой СКБ / толщ. от 21 до 40 мм / высотой от 4,01 до 8 метров |  |  | Откосы | м2 | 883.757
2 | Подготовка поверхности СКБ / октосов / по штукатурке / 2мм |  |  | откосы / шпаклевка базовая | м2 | 883.757
3 | Подготовка поверхности СКБ / октосов / по штукатурке / 2мм |  |  | откосы / шпаклевка финишная | м2 | 883.757
Этаж | Блок | Площадь, м2 (h = ср 3.7 | Площадь (h = ср 7.7) | Итог, м2:
1 | 4.1 | 166.944 | 0 | 166.944
2 | 4.1 | 117.512 | 94.4 | 211.912
2 | 5 | 6.46 | 332.348 | 338.808
3 | 1 | 7.733 | 0 | 7.733
3 | 4.1 | 152.44 | 0 | 152.44
3 | 5 | 5.92 | 0 | 5.92
| Итог | 457.009 | 426.748 | 883.757

## 10.4Лбк
Ведомость работ
№ п.п. | Наименование |  |  | Ед. изм. | Объем
1 | Устройство перегородок на металлическом каркасе по системе Knauf / C-111 |  |  | м2 | 130.3
2 | Выравнивание поверхностей откосов толщ. до 5 мм с предварительной огрунтовкой поверхности / базовая шпаклевка |  |  | м2 | 187.8689
3 | Выравнивание поверхностей откосов толщ. до 5 мм с предварительной огрунтовкой поверхности / финишная шпаклевка |  |  | м2 | 187.8689
4 | Лакокрасочные работы СКБ / откосов в 2 слоя |  |  | м2 | 187.8689
№ п.п. | Пом | Длина п.м: | Объем, м2:
1 | 1.027 | 15 | 10.2
2 | 1.028 | 9.07 | 6.1676
3 | 1.029 | 9.09 | 6.1812
4 | 1.030 | 9.1 | 6.188
5 | 1.031 | 9.1 | 6.188
6 | 1.032 | 9.1 | 6.188
7 | 1.033 | 18.2 | 12.376
8 | 1.049 | 8.9 | 6.052
9 | 1.050 | 2.34 | 1.5912
10 | 1.051 | 3.04 | 2.0672
11 | 2.001 | 9.8 | 6.664
12 | 2.002 | 9.6 | 6.528
13 | 2.003 | 9.08 | 6.1744
14 | 2.007 | 9.09 | 6.1812
15 | 2.008 | 9.1 | 6.188
16 | 2.009 | 9.1 | 6.188
17 | 2.010 | 9.1 | 6.188
18 | 2.011 | 9.09 | 6.1812
19 | 2.013 | 9.07 | 6.1676
20 | 3.001 | 17.55 | 11.934
21 | 3.002 | 9.8 | 6.664
22 | 3.003 | 9.6 | 6.528
23 | 3.004 | 9.07 | 6.1676
24 | 3.008 | 9.09 | 6.1712
25 | 3.009 | 9.1 | 6.188
26 | 3.010 | 9.1 | 6.1425
27 | 3.011 | 9.1 | 6.1425
28 | 3.012 | 9.1 | 6.1425
29 | 3.013 | 9.08 | 6.129
Итог: |  | 276.56 | 187.8689

## 10.2Кр8в
Ведомость работ
№ п.п. | Наименование | Описание | Ед. изм. | Объем
1 | Лакокрасочные работы СКБ / окраска стен / в 2 слоя | 2 этаж, блок 5 | м2 | 1346.8005
№ пом. | Площадь, м2.
2.114 | 610.49
2.115 | 736.3105
1346.8005

## 10.1Шп8в
Ведомость работ
№ п.п. | Наименование |  | Описание | Ед. изм. | Объем
1 | Подготовка поверхности СКБ / стен / по штукатурке / 2мм |  | Тип стен: ЧСТ-2.1 (шпаклевка базовая) | м2 | 3167.869
2 | Подготовка поверхности СКБ / стен / по штукатурке / 2мм |  | Тип стен: ЧСТ-2.1, шпаклевка финишна | м2 | 3167.869
№ пом. | Площадь, м2. | Ц
2.111 | 590.3885
2.112 | 141.96
2.114 | 610.49
2.115 | 736.3105
2.116 | 184.6
2.117 | 714.72
2.118 | 94.2
2.166 | 42.8
2.167 | 52.4
3167.869

## 9.1.1ММПЛес
Ведомость работ
№ п.п. | Наименование затрат |  | Описание | Ед. изм. | Объем
1 | Монтаж, демонтаж, аренда строительных лесов |  | ММП пом. 2.079, 2.068, 3.079 | м2 | 825
№ п.п. | Пом | Объем, м2:
1 | 2.068 | 255
2 | 2.079 | 290
2 | 3.079 | 280
Итог: |  | 825

## 9.1ММП
Ведомость работ
№ п.п. | Наименование затрат |  | Описание | Ед. изм. | Объем
1 | Облицовка стен по системе Knauf / С-625 / в 1 слой с утеплением/ А-19 |  | Устройство акустических панелей в ММП пом. 2.079, 2.068, 3.079 | м2 | 1106.2
№ п.п. | Пом | Объем, м2:
1 | 2.068 | 357.9
2 | 2.079 | 391.1
3 | 3.079 | 357.2
Итог: |  | 1106.2

## 8.2
Ведомость работ
№ п.п. | Наименование затрат |  | Описание |  | Ед. изм. | Объем
1 | Штукатурка стен цементным, цементно-песчаным раствором с предварительной огрунтовкой |  | 1, 2, 3, этажи, блок 1. Стены |  | м2 | 868.15
№ п.п. | Пом | Объем, м2: |  | № п.п. | Пом | Объем, м2:
1 | 1.038 | 37.8 |  | 1 | 2.162 | 37.9
2 | 1.034 | 171.77 |  | 2 | 2.014 | 171.21
3 | 1.035 |  |  | 3 | 2.015
4 | 1.036 | 52.84 |  | 4 | 2.016 | 52.61
5 | 1.037 |  |  | 5 | 2.017
6 | 1.035 | 6.11 |  | 6 | 2.015 | 6.2
7 | 1.034 | 22.31 |  | 7 | 2.014 | 21.96
8 | 1.036 |  |  | 8 | 2.016
Итог: |  | 290.83 |  | Итог: |  | 289.88
№ п.п. | Пом | Объем, м2:
1 | 3.092 | 37.8
2 | 3.015 | 169.27
3 | 3.016
4 | 3.017 | 50.21
5 | 3.018
6 | 3.016 | 8.11
7 | 3.015 | 22.05
8 | 3.017
Итог: |  | 287.44

## 8.1
Ведомость работ (С\У)
№ п.п. | Поз | Наименование затрат |  | Описание | Ед. изм. | Объем
1 | 284 | Облицовка поверхности стен СКБ с затиркой швов / керамической, керамогранитной плиткой до 0,2м2/шт |  | 1, 2, 3, этажи, блок 1. Стены Тип: СТ-5 | м2 | 113.5
2 | 289 | Облицовка поверхности стен СКБ с затиркой швов / керамической, керамогранитной плиткой до 0,2м2/шт |  | 1, 2, 3, этажи, блоки 1 и 4.1. Стены Тип: СТ-8 | м2 | 512.25
3 | 294 | Облицовка поверхности стен СКБ с затиркой швов / керамической, керамогранитной плиткой до 0,2м2/шт |  | 1, 2, 3, этажи, блок 1. Стены Тип: СТ-8.1 | м2 | 155.66
4 | 299 | Облицовка поверхности стен СКБ с затиркой швов / керамической, керамогранитной плиткой до 0,2м2/шт |  | 1, 2, 3, этажи, блок 1. Стены Тип: СТ-8.2 | м2 | 20.42
5 | 304 | Облицовка поверхности стен СКБ с затиркой швов / керамической, керамогранитной плиткой до 0,2м2/шт |  | 1, 2, 3, этажи, блок 1. Стены Тип: СТ-8.3 | м2 | 66.32
Итог: |  |  |  |  | м2 | 868.15
№ Блок | Пом | Тип | Объем, м2:
1 | 1.038 | СТ-5 | 37.8
1 | 2.162 | СТ-5 | 37.9
1 | 3.092 | СТ-5 | 37.8
|  | Итог: | 113.5
№ Блок | Пом | Тип | Объем, м2:
1 | 1.034 | СТ-8 | 171.77
1 | 1.035 | СТ-8
1 | 2.014 | СТ-8 | 171.21
1 | 2.015 | СТ-8
1 | 3.015 | СТ-8 | 169.27
1 | 3.016 | СТ-8
|  | Итог: | 512.25
№ Блок | Пом | Тип | Объем, м2:
1 | 1.036 | СТ-8.1 | 52.84
1 | 1.037 | СТ-8.1
1 | 2.016 | СТ-8.1 | 52.61
1 | 2.017 | СТ-8.1
1 | 3.017 | СТ-8.1 | 50.21
1 | 3.018 | СТ-8.1
|  | Итог: | 155.66
№ Блок | Пом | Тип | Объем, м2:
1 | 1.035 | СТ-8.2 | 6.11
1 | 2.015 | СТ-8.2 | 6.2
1 | 3.016 | СТ-8.2 | 8.11
|  | Итог: | 20.42
№ Блок | Пом | Тип | Объем, м2:
1 | 1.034 | СТ-8.3 | 22.31
1 | 1.036 | СТ-8.3
1 | 2.014 | СТ-8.3 | 21.96
1 | 2.016 | СТ-8.3
1 | 3.015 | СТ-8.3 | 22.05
1 | 3.017 | СТ-8.3
|  | Итог: | 66.32

## 5.1Пл6в
Ведомость работ
№ п.п. | Поз | Наименование затрат |  | Описание | Ед. изм. | Объем
1 | 284 | Облицовка поверхности стен СКБ с затиркой швов / керамической, керамогранитной плиткой до 0,2м2/шт |  | 1, 2, 3, этажи, блок 1. Стены Тип: СТ-5 | м2 | 113.5
2 | 289 | Облицовка поверхности стен СКБ с затиркой швов / керамической, керамогранитной плиткой до 0,2м2/шт |  | 1, 2, 3, этажи, блоки 1 и 4.1. Стены Тип: СТ-8 | м2 | 512.25
3 | 294 | Облицовка поверхности стен СКБ с затиркой швов / керамической, керамогранитной плиткой до 0,2м2/шт |  | 1, 2, 3, этажи, блок 1. Стены Тип: СТ-8.1 | м2 | 155.66
4 | 299 | Облицовка поверхности стен СКБ с затиркой швов / керамической, керамогранитной плиткой до 0,2м2/шт |  | 1, 2, 3, этажи, блок 1. Стены Тип: СТ-8.2 | м2 | 20.42
5 | 304 | Облицовка поверхности стен СКБ с затиркой швов / керамической, керамогранитной плиткой до 0,2м2/шт |  | 1, 2, 3, этажи, блок 1. Стены Тип: СТ-8.3 | м2 | 66.32
№ Блок | Пом | Тип | Объем, м2:
1 | 1.038 | СТ-5 | 37.8
1 | 2.162 | СТ-5 | 37.9
1 | 3.092 | СТ-5 | 37.8
|  | Итог: | 113.5
№ Блок | Пом | Тип | Объем, м2:
1 | 1.034 | СТ-8 | 171.77
1 | 1.035 | СТ-8
1 | 2.014 | СТ-8 | 171.21
1 | 2.015 | СТ-8
1 | 3.015 | СТ-8 | 169.27
1 | 3.016 | СТ-8
|  | Итог: | 512.25
№ Блок | Пом | Тип | Объем, м2:
1 | 1.036 | СТ-8.1 | 52.84
1 | 1.037 | СТ-8.1
1 | 2.016 | СТ-8.1 | 52.61
1 | 2.017 | СТ-8.1
1 | 3.017 | СТ-8.1 | 50.21
1 | 3.018 | СТ-8.1
|  | Итог: | 155.66
№ Блок | Пом | Тип | Объем, м2:
1 | 1.035 | СТ-8.2 | 6.11
1 | 2.015 | СТ-8.2 | 6.2
1 | 3.016 | СТ-8.2 | 8.11
|  | Итог: | 20.42
№ Блок | Пом | Тип | Объем, м2:
1 | 1.034 | СТ-8.3 | 22.31
1 | 1.036 | СТ-8.3
1 | 2.014 | СТ-8.3 | 21.96
1 | 2.016 | СТ-8.3
1 | 3.015 | СТ-8.3 | 22.05
1 | 3.017 | СТ-8.3
|  | Итог: | 66.32

## 4.5ДвОтк
Ведомость работ
№ п.п. | Наименование затрат |  |  |  | Ед. изм. | Объем
1 | Штукатурка стен с предварительной огрунтовкой СКБ |  |  |  | м2 | 111.6085
2 | Облицовка стен по системе Knauf |  |  |  | м2 | 111.6085
3 | Подготовка поверхности СКБ / стен / по штукатурке / 2мм / Базовая шпаклевка |  |  |  | м2 | 111.6085
4 | Подготовка поверхности СКБ / стен / по штукатурке / 2мм / Финишная шпаклевка |  |  |  | м2 | 111.6085
Дверной проём, 1 этаж
№ эт. | Тип | Высота, п. м. | Длина, п. м. | Толщина, п. м. | Кол-во, шт. | Площадь, м2.
1 | ВВ-3 | 2.9 | 2.9 | 0.135 | 8 | 9.396
1 | 3 | 1.9 | 0.7 | 0.12 | 9 | 4.86
1 | ВВ-6 | 2.8 | 3.1 | 0.13 | 2 | 2.262
1 | ВВ-8 | 2.8 | 2 | 0.13 | 1 | 0.988
1 | ВВ-9 | 2.8 | 1.65 | 0.13 | 3 | 2.8275
1 | ВН-11 | 3.8 | 3.47 | 0.25 | 1 | 2.7675
1 | ВВ-12 | 2.1 | 3.6 | 0.13 | 1 | 1.014
1 | ВВ-13 | 2.1 | 1.53 | 0.13 | 4 | 2.9796
1 | ВВ-14 | 2.1 | 2 | 0.26 | 3 | 4.836
1 | ВВ-25 | 2.8 | 1.1 | 0.135 | 4 | 3.618
1 | ВВ-26 | 2.1 | 1.1 | 0.13 | 1 | 0.689
1 | ДВСОП-2 | 2.1 | 1.5 | 0.13 | 1 | 0.741
1 | ДВСОП-1л | 2.1 | 1.8 | 0.13 | 3 | 2.34
39.3186
Дверной проём, 2 этаж
№ эт. | Тип | Высота, п. м. | Длина, п. м. | Толщина, п. м. | Кол-во, шт. | Площадь, м2.
2 | ВВ-3 | 2.9 | 2.9 | 0.135 | 7 | 8.2215
2 | 3 | 1.9 | 0.7 | 0.12 | 9 | 4.86
1 | ВВ-8 | 2.8 | 2 | 0.13 | 1 | 0.988
2 | ВВ-14 | 2.1 | 2 | 0.13 | 1 | 0.806
2 | ВВ-18 | 2.8 | 1.8 | 0.13 | 4 | 3.848
2 | ВВ-19 | 2.8 | 1.6 | 0.13 | 5 | 4.68
2 | ВВ-20 | 2.1 | 1.8 | 0.26 | 3 | 4.68
2 | ВВ-25 | 2.8 | 1.1 | 0.135 | 1 | 0.9045
2 | ВВ-27 | 2.1 | 1.4 | 0.26 | 1 | 1.456
2 | ДВСОП-2 | 2.1 | 1.5 | 0.13 | 1 | 0.741
2 | ДВСОП-5 | 2.1 | 1.5 | 0.13 | 4 | 2.964
2 | ДВГП-5 | 2.3 | 2.22 | 0.13 | 5 | 4.433
2 | ДВСГП-6.1 | 2.1 | 0.95 | 0.13 | 1 | 0.6695
2 | ДВСОП-1л | 2.1 | 1.8 | 0.13 | 3 | 2.34
41.5915
Дверной проём, 3 этаж
№ эт. | Тип | Высота, п. м. | Длина, п. м. | Толщина, п. м. | Кол-во, шт. | Площадь, м2.
3 | ВВ-3 | 2.9 | 2.9 | 0.135 | 9 | 10.5705
3 | 2 | 2.8 | 1.1 | 0.135 | 2 | 1.809
3 | ВВ-8 | 2.8 | 2 | 0.13 | 1 | 0.988
3 | ВВ-13 | 2.1 | 1.53 | 0.13 | 1 | 0.7449
3 | ВВ-14 | 2.1 | 2 | 0.13 | 1 | 0.806
3 | ВВ-19 | 2.8 | 1.6 | 0.13 | 1 | 0.936
3 | ВВ-22 | 2.1 | 1.6 | 0.13 | 1 | 0.754
3 | ВВ-27 | 2.1 | 1.4 | 0.13 | 4 | 2.912
3 | ВВ-28 | 2.8 | 2.3 | 0.13 | 1 | 1.027
3 | ДВСГП-9 | 2.1 | 1.1 | 0.13 | 1 | 0.689
3 | ДВСОП-1 | 2.1 | 1.8 | 0.13 | 4 | 3.12
3 | ДВСОП-2 | 2.1 | 1.5 | 0.13 | 2 | 1.482
3 | 3 | 1.9 | 0.7 | 0.12 | 9 | 4.86
30.6984

## 4.4дмСт
Ведомость работ
№ п.п. | Наименование затрат |  | Ед. изм. | Объем
1 | Алмазная резка железобетонных конструкций (учтены расходные материалы)_ / 180 мм |  | п.м. | 1196.09
2 | Демонтаж бетона с сохранением арматуры |  | м3 | 13.4724
3 | Шлифовка бетона |  | м2 | 449.08
Алмазная резка
№ пом. | Площадь, п. м.
2.111 | 215.94
2.114 | 213.56
2.115 | 267.39
2.117 | 425.92
2.118 | 73.28
Итог: | 1196.09
Демонтаж бетона
№ пом. | Площадь, м2. | Объем, м3.
2.111 | 88.86 | 2.6658
2.114 | 87.32 | 2.6196
2.115 | 108.73 | 3.2619
2.117 | 144.65 | 4.3395
2.118 | 19.52 | 0.5856
Итог: | 449.08 | 13.4724
Шлифовка бетона
№ пом. | Площадь, м2.
2.111 | 88.86
2.114 | 87.32
2.115 | 108.73
2.117 | 144.65
2.118 | 19.52
Итог: | 449.08

## 4.3.3СуШтНЗ
Ведомость работ
№ п.п. | Наименование затрат | Ед. изм. | Объем
1 | Штукатурка стен с/у | м2 | 105.72
Штукатурка стен
№ пом. | Площадь, м2.
1.035 | 29.76
1.038 | 5.68
2.015 | 29.72
2.162 | 5.68
3.016 | 29.2
3.092 | 5.68
Итог: | 105.72

## 4.3.2НарСтНЗ
Ведомость работ
№ п.п. | Наименование затрат | Ед. изм. | Объем
1 | Штукатурка стен гипсовыми смесями | м2 | 117.64
2 | Подготовка поверхности СКБ / стен. Базовая | м2 | 117.64
3 | Подготовка поверхности СКБ / стен. Финишная | м2 | 117.64
4 | Лакокрасочные работы СКБ / окраска стен / в 2 слоя | м2 | 117.64
Объем работ
№ эт. | Площадь, м2.
1 | 35.36
2 | 41.24
3 | 41.04
Итог: | 117.64

## 4.3Мтж
Ведомость работ
№ п.п. | Наименование затрат | Ед. изм. | Объем
1 | Штукатурка стен гипсовыми смесями | м2 | 353.36
2 | Подготовка поверхности СКБ / стен. Базовая | м2 | 353.36
3 | Подготовка поверхности СКБ / стен. Финишная | м2 | 353.36
4 | Лакокрасочные работы СКБ / окраска стен / в 2 слоя | м2 | 353.36
Объем работ
№ эт. | Площадь, м2.
1 | 117.84
2 | 112.76
3 | 122.76
Итог: | 353.36

## 4.2Дм
Ведомость работ
№ п.п. | Наименование затрат |  |  | Ед. изм. | Объем
1 | Демонтаж штукатурки |  |  | м2 | 222.729
2 | Демонтаж шпаклевки |  |  | м2 | 79.56
Демонтаж штукатурки |  | Демонтаж шпаклевки
№ эт. | Площадь, м2. | № эт. | Площадь, м2.
1 | 75.777 | 1 | 24.36
2 | 73.671 | 2 | 26.36
3 | 73.281 | 3 | 28.84
Итог: | 222.729 | Итог: | 79.56

## 4.1-ШтрбНЗ
Наименование работ | Кол-во штроб, шт. | Длина, м.п. |  | Наименование работ |  | Ширина, мм | Длина, м.п. | S шпакл, м2
Заделка штроб 1 этаж 1 блок | 224 | 538 |  | Шпаклевка штроб 1 этаж 1 блок |  | 200 | 538 | 107.6
Заделка штроб 2 этаж 1 блок | 238 | 562 |  | Шпаклевка штроб 2 этаж 1 блок |  | 200 | 562 | 112.4
Заделка штроб 3 этаж 1 блок | 260 | 604 |  | Шпаклевка штроб 3 этаж 1 блок |  | 200 | 604 | 120.8
Итого: | 722 | 1704 |  | Итого: |  |  | 1704 | 340.8
1 этаж 1 блок
Штробы
Наименование | Длина, м.п. | Глубина, см |  | Ширина, см | Кол-во | Длина итого | S шпакл, м2
1 | 5 | 3 |  | 3 | 1 | 5
2 | 4
3 | 2
4 | 1
5 | 6
6 | 8
7 | 4
8 | 2
9 | 4
10 | 1
11 | 1
12 | 5
13 | 6
14 | 4
15 | 8
16 | 2
17 | 4
18 | 2
19 | 4
20 | 1
21 | 5
22 | 4
23 | 6
24 | 8
25 | 2
26 | 4
27 | 2
28 | 4
29 | 1
30 | 5
31 | 6
32 | 4
33 | 8
34 | 2
35 | 4
36 | 2
37 | 4
38 | 1
39 | 6
40 | 5
41 | 8
42 | 4
43 | 2
44 | 3
45 | 1
46 | 5
47 | 5
48 | 8
49 | 3
50 | 1.5
51 | 4
52 | 1
53 | 1
54 | 1
55 | 1.6
56 | 4
57 | 1
58 | 2
59 | 3
60 | 1
61 | 5
62 | 4
63 | 2
64 | 6
65 | 1
66 | 9
67 | 4
68 | 6
69 | 7
70 | 3
71 | 2
72 | 5
73 | 3
74 | 5
75 | 16
76 | 9
77 | 9
78 | 8
79 | 8
80 | 3
81 | 3
82 | 6
83 | 6
84 | 5
85 | 5
86 | 8
87 | 2
88 | 5
89 | 6
90 | 8
91 | 5
92 | 2
93 | 7
94 | 1
95 | 2
96 | 3
97 | 4
98 | 3
99 | 1
100 | 3
101 | 6
102 | 4
103 | 3
104 | 5
105 | 5
106 | 1
107 | 4
108 | 6
109 | 2
110 | 2
111 | 2
112 | 2
113 | 5
114 | 3
115 | 4
116 | 5
117 | 5
118 | 7
119 | 3
120 | 1
121 | 1
122 | 5
123 | 6
124 | 7
125 | 30
2 этаж 1 блок
Штробы
Наименование | Длина, м.п. | Глубина, см |  | Ширина, см | Кол-во | Длина итого | S шпакл, м2
1 | 5
2 | 4
3 | 2
4 | 1
5 | 6
6 | 8
7 | 4
8 | 2
9 | 4
10 | 1
11 | 1
12 | 5
13 | 6
14 | 4
15 | 8
16 | 2
17 | 4
18 | 2
19 | 4
20 | 1
21 | 5
22 | 4
23 | 6
24 | 8
25 | 2
26 | 4
27 | 2
28 | 4
29 | 1
30 | 5
31 | 6
32 | 4
33 | 8
34 | 2
35 | 4
36 | 2
37 | 4
38 | 2
39 | 6
40 | 5
41 | 8
42 | 4
43 | 2
44 | 4
45 | 5
46 | 6
47
48 | 4
49 | 8
50 | 4
51 | 4
52 | 2
53 | 4
54 | 5
55 | 6
56 | 4
57 | 8
58
59 | 2
60 | 4
61 | 2
62 | 4
63 | 2
64 | 6
65 | 7
66 | 9
67 | 4
68 | 4
69 | 7
70 | 5
71
72
73 | 3
74 | 5
75 | 10
76 | 5
77 | 9
78 | 8
79 | 8
80 | 3
81 | 3
82 | 6
83 | 6
84 | 4
85 | 8
86 | 2
87 | 4
88 | 5
89 | 6
90 | 4
91 | 8
92 | 2
93 | 7
94
95 | 2
96 | 5
97 | 4
98 | 2
99 | 1
100 | 3
101 | 1
102 | 4
103 | 2
104 | 5
105 | 5
106 | 1
107 | 4
108 | 6
109 | 2
110 | 2
111 | 3
112 | 2
113 | 5
114 | 3
115 | 4
116 | 5
117 | 5
118 | 7
119 | 3
120 | 1
121 | 1
122
123 | 5
124 | 7
125 | 4
126 | 4
127 | 3
128 | 1
129 | 5
130 | 4
131 | 30
132 | 2
133 | 1
3 этаж 1 блок
Штробы
Наименование | Длина, м.п. | Глубина, см |  | Ширина, см | Кол-во | Длина итого | S шпакл, м2
1 | 5
2 | 4
3 | 2
4 | 1
5 | 6
6 | 8
7 | 4
8 | 2
9 | 4
10 | 1
11 | 1
12 | 5
13 | 6
14 | 4
15 | 8
16 | 2
17 | 4
18 | 2
19 | 4
20 | 1
21 | 5
22 | 4
23 | 6
24 | 8
25 | 2
26 | 4
27 | 2
28 | 4
29 | 1
30 | 5
31 | 6
32 | 4
33 | 8
34 | 2
35 | 4
36 | 2
37 | 4
38 | 1
39 | 6
40 | 5
41 | 8
42 | 4
43 | 2
44 | 4
45 | 1
46 | 5
47 | 4
48 | 2
49 | 6
50 | 8
51 | 4
52 | 2
53 | 5
54 | 6
55 | 4
56 | 2
57 | 4
58 | 2
59 | 2
60 | 10
61 | 7
62 | 4
63 | 2
64 | 6
65 | 7
66 | 9
67 | 4
68 | 6
69 | 7
70 | 2
71 | 4
72 | 5
73 | 3
74 | 5
75 | 16
76 | 5
77 | 9
78 | 8
79 | 8
80 | 3
81 | 3
82 | 6
83 | 6
84 | 4
85 | 8
86 | 2
87 | 7
88 | 5
89 | 6
90 | 4
91 | 8
92 | 2
93 | 7
94 | 1
95 | 2
96 | 3
97
98
99 | 1
100 | 2
101
102 | 4
103 | 3
104 | 5
105 | 5
106 | 1
107 | 4
108 | 6
109 | 2
110 | 2
111 | 3
112 | 5
113 | 5
114 | 3
115 | 4
116 | 5
117 | 5
118 | 7
119 | 3
120 | 1
121 | 1
122
123 | 5
124 | 7
125
126 | 5
127 | 6
128 | 4
129 | 8
130 | 2
131 | 4
132 | 1
133 | 4
134 | 8
135 | 2
136 | 3
137 | 2
138 | 5
139 | 3
140 | 2
141 | 30
142 | 5
|  | 3 | 2 | 1
| 1 | 13 | 12 | 18
| 2 | 26 | 23 | 19
| 3 | 10 | 8 | 13
| 4 | 29 | 33 | 21
| 5 | 21 | 19 | 20
| 6 | 14 | 12 | 13
| 7 | 7 | 5 | 4
| 8 | 12 | 11 | 10
| 9 | 2 | 2 | 3
| 10 | 1 | 1 | 0
| 16 | 1 | 0 | 1
| 30 | 1 | 1 | 1
1 этаж 1 блок
Штробы
Наименование | Длина, м.п. | Глубина, см |  | Ширина, см | Кол-во | Длина итого | S шпакл, м2
№1 | 1 | 3 |  | 3 | 37 | 37 | 7.4 | 18 | 19
№2 | 2 | 3 |  | 3 | 60 | 120 | 24 | 19 | 41
№3 | 3 | 3 |  | 3 | 127 | 381 | 76.2 | 13 | 114
Итого 1 этаж |  |  |  |  | 224 | 538 | 107.6 |  |  | 123 | 538 | 107.6
2 этаж 1 блок
Штробы
Наименование | Длина, м.п. | Глубина, см |  | Ширина, см | Кол-во | Длина итого | S шпакл, м2
№1 | 1 | 3 |  | 3 | 39 | 39 | 7.8 | 12 | 27
№2 | 2 | 3 |  | 3 | 74 | 148 | 29.6 | 23 | 51
№3 | 3 | 3 |  | 3 | 125 | 375 | 75 | 8 | 117
Итого 2 этаж |  |  |  |  | 238 | 562 | 112.4 |  |  | 127 | 562 | 112.4
3 этаж 1 блок
Штробы
Наименование | Длина, м.п. | Глубина, см |  | Ширина, см | Кол-во | Длина итого | S шпакл, м2
№1 | 1 | 3 |  | 3 | 47 | 47 | 9.4 | 13 | 34
№2 | 2 | 3 |  | 3 | 82 | 164 | 32.8 | 26 | 56
№3 | 3 | 3 |  | 3 | 131 | 393 | 78.6 | 10 | 121
Итого 3 этаж |  |  |  |  | 260 | 604 | 120.8 |  |  | 137 | 619 | 123.8

## Лист3
3 этаж 1 блок
Штробы
Наименование | Длина, м.п. | Глубина, см | Ширина, см | Кол-во | Длина итого | S шпакл, м2
№1 | 1 | 3 | 3 | 13 | 13 | 2.6
№2 | 2 | 3 | 3 | 26 | 52 | 10.4
№3 | 3 | 3 | 3 | 10 | 30 | 6
№4 | 4 | 3 | 3 | 29 | 116 | 23.2
№5 | 5 | 3 | 3 | 21 | 105 | 21
№6 | 6 | 3 | 3 | 14 | 84 | 16.8
№7 | 7 | 3 | 3 | 7 | 49 | 9.8
№8 | 8 | 3 | 3 | 12 | 96 | 19.2
№9 | 9 | 3 | 3 | 2 | 18 | 3.6
№10 | 10 | 3 | 3 | 1 | 10 | 2
№11 | 16 | 3 | 3 | 1 | 16 | 3.2
№12 | 30 | 3 | 3 | 1 | 30 | 6
Итого 3 блок |  |  |  | 137 | 619 | 123.8
2 этаж 1 блок
Штробы
Наименование | Длина, м.п. | Глубина, см | Ширина, см | Кол-во | Длина итого | S шпакл, м2
№1 | 1 | 3 | 3 | 12 | 12 | 2.4
№2 | 2 | 3 | 3 | 23 | 46 | 9.2
№3 | 3 | 3 | 3 | 8 | 24 | 4.8
№4 | 4 | 3 | 3 | 33 | 132 | 26.4
№5 | 5 | 3 | 3 | 19 | 95 | 19
№6 | 6 | 3 | 3 | 12 | 72 | 14.4
№7 | 7 | 3 | 3 | 5 | 35 | 7
№8 | 8 | 3 | 3 | 11 | 88 | 17.6
№9 | 9 | 3 | 3 | 2 | 18 | 3.6
№10 | 10 | 3 | 3 | 1 | 10 | 2
№11 | 30 | 3 | 3 | 1 | 30 | 6
Итого 2 блок |  |  |  | 127 | 562 | 112.4
1 этаж 1 блок
Штробы
Наименование | Длина, м.п. | Глубина, см | Ширина, см | Кол-во | Длина итого | S шпакл, м2
№1 | 1 | 3 | 3 | 18 | 18 | 3.6
№2 | 2 | 3 | 3 | 19 | 38 | 7.6
№3 | 3 | 3 | 3 | 13 | 39 | 7.8
№4 | 4 | 3 | 3 | 21 | 84 | 16.8
№5 | 5 | 3 | 3 | 20 | 100 | 20
№6 | 6 | 3 | 3 | 13 | 78 | 15.6
№7 | 7 | 3 | 3 | 4 | 28 | 5.6
№8 | 8 | 3 | 3 | 10 | 80 | 16
№9 | 9 | 3 | 3 | 3 | 27 | 5.4
№10 | 16 | 3 | 3 | 1 | 16 | 3.2
№11 | 30 | 3 | 3 | 1 | 30 | 6
Итого 3 блок |  |  |  | 123 | 538 | 107.6

## 3.3ШпФн6в
Ведомость работ
№ п.п. | Поз. | Наименование затрат |  |  | Описание |  | Ед. изм. | Объем
1 | 234 | Подготовка поверхности СКБ / стен / по штукатурке / 2мм |  |  | Блок 1. 1, 2, 3, этажи. Шпаклевка финишная. |  | м2 | 2842.0023
№ пом. | Площадь, м2. |  | № пом. | Площадь, м2. | № пом. | Площадь, м2.
1.026 | 269.907 |  | 2.004 | 232.3762 | 3.005 | 257.62
1.039 | 348.711 |  | 2.012 | 298.7626 | 3.014 | 332.8605
1.024 | 52.745 |  | 2.005 | 52.595 | 3.006 | 52.895
Итог: | 671.363 |  | 2.081 | 544.898 | Итог: | 643.3755
|  |  | 2.085 | 398.632
|  |  | Итог: | 1527.2638

## 3.2ШпФин
Ведомость работ
№ п.п. | Поз. | Наименование затрат |  |  | Описание |  | Ед. изм. | Объем
1 | 234 | Подготовка поверхности СКБ / стен / по штукатурке / 2мм |  |  | Блок 1. 1, 2, 3, этажи. Шпаклевка финишная. |  | м2 | 2873.96
№ пом. | Площадь, м2. |  | № пом. | Площадь, м2. | № пом. | Площадь, м2.
1.027 | 125.55 |  | 2.001 | 118.18 | 3.004 | 116.51
1.028 | 118.27 |  | 2.002 | 113.74 | 3.008 | 102.57
1.029 | 102.42 |  | 2.003 | 122.5 | 3.009 | 104.7
1.030 | 101.91 |  | 2.007 | 106.77 | 3.010 | 101.61
1.031 | 98.2 |  | 2.008 | 111.51 | 3.011 | 105.25
1.032 | 94.76 |  | 2.009 | 106.77 | 3.012 | 105.33
1.033 | 152.44 |  | 2.010 | 93.03 | 3.013 | 101.95
Итог: | 793.55 |  | 2.011 | 106.64 | 3.003 | 105.79
|  |  | 2.013 | 83.2 | 3.002 | 105.58
|  |  | Итог: | 962.34 | 3.001 | 168.78
[5 empty] | Итог: | 1118.07

## 2.6ЧСТ3
Ведомость работ
№ п.п. | Поз | Наименование затрат | Описание | Ед. изм. | Объем
1 | 214 | Подготовка поверхности СКБ / стен / ГКЛ, ПГП / 2мм | ЧСТ-3 | м2 | 458.76
Этаж | Площадь, м2.
1 | 163.76
2 | 168
3 | 127
458.76

## 1.7ГКЛ
Ведомость работ
№ п.п. | Наименование затрат | Описание | Ед. изм. | Объем
1 | Облицовка стен по системе Knauf / С-626 / в 2 слоя / А-6, А-9 | Блок 1, блок 4.1 1 ,2, 3 этаж Обшивка стояков и коллекторов | м2 | 127.953
Этаж | Площадь, м2.
1 | 43.262
2 | 42.872
3 | 41.819
Итог: | 127.953

## 2.5Шт5блСпртЗл
Ведомость работ
№ п.п. | Наименование затрат |  | Описание | Ед. изм. | Объем
1 | Штукатурка стен гипсовыми смесями с предварительной огрунтовкой СКБ / толщ. от 21 до 40 мм / высотой от 4,01 до 8 метров |  | АРОР АЙСИБИ/МФ-СТРОЙ. 2 этаж, блок 5, пом. 2.111, 2.112, 2.114, 2.115, 2.116, 2.117, 2.118, 2.166, 2.167. Тип стен: ЧСТ-2.1 | м2 | 3167.869
№ пом. | Тип | Площадь, м2.
2.111 | ЧСТ-2.1 | 590.3885
2.112 | ЧСТ-2.1 | 141.96
2.114 | ЧСТ-2.1 | 610.49
2.115 | ЧСТ-2.1 | 736.3105
2.116 | ЧСТ-2.1 | 184.6
2.117 | ЧСТ-2.1 | 714.72
2.118 | ЧСТ-2.1 | 94.2
2.166 | ЧСТ-2.1 | 42.8
2.167 | ЧСТ-2.1 | 52.4
| Итог: | 3167.869

## Спец 2 э. шт.
Спецификация выполненных работ
Штукатурка стен
|  | ЧСТ-1 | ЧСТ-2, ЧСТ-4 | СТ-5, СТ-5.1 | СТ-8, СТ-8.1 | Итог | ТИП | длина полилинии | *4000
№ п.п. | Помещения: | Объем, м² | Объем, м² | Объем, м² | Объем, м² | Объем, м² |  |  |  |  | Минус окна
1 | 2.001 | 40.1804 | 77.9972 |  |  | 118.1775 | чст-1,2 | 31886.4221 | 4000 | 127.55 | 15 | 118.1775
2 | 2.002 | 38.6702 | 75.0658 |  |  | 113.736 |  | 30830.7402 | 4000 | 123.32 | 15 | 113.736
3 | 2.003 | 41.6512 | 80.8523 |  |  | 122.5035 |  | 32917.3965 | 4000 | 131.67 | 15 | 122.5035
4 | 2.004 | 106.9643 | 207.6367 |  |  | 314.601 |  | 78654.6363 | 4000 | 314.62 | 15 | 314.601
5 | 2.005 | 10.0745 | 19.5565 |  |  | 29.631 |  | 12056 | 4000 | 48.22 | 20 | 29.631
6 | 2.007 | 36.3033 | 70.4712 |  |  | 106.7745 |  | 30423 | 4000 | 121.69 | 20 | 106.7745
7 | 2.008 | 37.9134 | 73.5966 |  |  | 111.51 |  | 31549 | 4000 | 126.2 | 20 | 111.51
8 | 2.009 | 36.3033 | 70.4712 |  |  | 106.7745 |  | 30423 | 4000 | 121.69 | 20 | 106.7745
9 | 2.010 | 31.6302 | 61.3998 |  |  | 93.03 |  | 27149 | 4000 | 108.6 | 20 | 93.03
10 | 2.011 | 36.2569 | 70.3811 |  |  | 106.638 |  | 30390 | 4000 | 121.56 | 20 | 106.638
11 | 2.012 | 79.8074 | 154.9202 |  |  | 234.7275 |  | 59638 | 4000 | 238.55 | 15 | 234.7275
12 | 2.013 | 28.2887 | 54.9133 |  |  | 83.202 |  | 24809 | 4000 | 99.24 | 20 | 83.202
13 | 2.014 |  |  |  | 69.49 | 69.49 | СТ-8, СТ-8.1 | 18723 | 4000 | 74.89 | 5.4 | 72.9645
14 | 2.015 |  |  |  | 87.93 | 87.93 | СТ-8, СТ-8.1 | 23333 | 4000 | 93.33 | 5.4 | 92.3265
15 | 2.016 |  |  |  | 33.98 | 33.98 | СТ-8, СТ-8.1 | 8495 | 4000 | 33.98 |  | 35.679
16 | 2.017 |  |  |  | 16.4 | 16.4 | СТ-8, СТ-8.1 | 4100 | 4000 | 16.4 |  | 17.22
17 | 2.162 |  |  | 36.46 |  | 36.46 | СТ-5, СТ-5.1 | 9115 | 4000 | 36.46 |  | 38.283
18 | 2.075 | 96.5792 | 187.4773 |  |  | 284.0565 |  | 68290 | 4001 | 273.23 | 2.7 | 284.0565
19 | 2.080 | 152.132 | 295.315 |  |  | 447.447 |  | 107884 | 4000 | 431.54 | 5.4 | 447.447
20 | 2.088 | 18.0785 | 35.0935 |  |  | 53.172 |  | 12659 | 4000 | 50.64 |  | 53.172
21 | 2.089 |  |  |  | 29.16 | 29.16 | СТ-8, СТ-8.1 | 7290 | 4000 | 29.16 |  | 30.618
22 | 2.090 |  |  |  | 35.47 | 35.47 | СТ-8, СТ-8.1 | 8867 | 4000 | 35.47 |  | 37.2435
23 | 2.091 |  |  |  | 48.34 | 48.34 | СТ-8, СТ-8.1 | 12084 | 4000 | 48.34 |  | 50.757
24 | 2.094 | 15.6937 | 30.4643 |  |  | 46.158 |  | 10990 | 4000 | 43.96 |  | 46.158
25 | 2.095 |  |  |  | 35.2 | 35.2 | СТ-8, СТ-8.1 | 8800 | 4000 | 35.2 |  | 36.96
26 | 2.096 |  |  |  | 63.16 | 63.16 | СТ-8, СТ-8.1 | 15790 | 4000 | 63.16 |  | 66.318
27 | 2.097 |  |  | 13.12 |  | 13.12 | СТ-5, СТ-5.1 | 3280 | 4000 | 13.12 |  | 13.776
28 | 2.098 |  |  | 12.8 |  | 12.8 | СТ-5, СТ-5.1 | 3200 | 4000 | 12.8 |  | 13.44
29 | 2.099 | 8.7465 | 16.9785 |  |  | 25.725 |  | 6124 | 4000 | 24.5 |  | 25.725
30 | 2.100 |  |  |  | 44.08 | 44.08 | СТ-8, СТ-8.1 | 11020 | 4000 | 44.08 |  | 46.284
31 | 2.101 |  |  |  | 33.04 | 33.04 | СТ-8, СТ-8.1 | 8260 | 4000 | 33.04 |  | 34.692
32 | 2.102 | 10.967 | 21.289 |  |  | 32.256 |  | 7681 | 4000 | 30.72 |  | 32.256
33 | 2.103 | 19.535 | 37.921 |  |  | 57.456 |  | 13680 | 4000 | 54.72 |  | 57.456
34 | 2.104 |  |  |  | 15.6 | 15.6 | СТ-8, СТ-8.1 | 3900 | 4000 | 15.6 |  | 16.38
35 | 2.105 |  |  |  | 42.99 | 42.99 | СТ-8, СТ-8.1 | 10748 | 4000 | 42.99 |  | 45.1395
36 | 2.106 | 11.3526 | 22.0374 |  |  | 33.39 |  | 9300 | 4000 | 37.2 | 5.4 | 33.39
37 | 2.107 |  |  |  | 22.84 | 22.84 | СТ-8, СТ-8.1 | 5710 | 4000 | 22.84 |  | 23.982
38 | 2.108 |  |  |  | 41.6 | 41.6 | СТ-8, СТ-8.1 | 11750 | 4000 | 47 | 5.4 | 43.68
39 | 2.109 | 35.9428 | 69.7712 |  |  | 105.714 |  | 26520 | 4000 | 106.08 | 5.4 | 105.714
40 | 2.168 | 14.28 | 27.72 |  |  | 42 |  | 10000 | 4000 | 40 |  | 42
| сумма: | 907.3512 | 1761.3288 | 62.38 | 619.28 | 3350.34

## ВОР 3 э. шт.
Ведомость работ (Штукатурка)
№ п.п. | Наименование | Ед. изм. | Коэф. расхода | Объем
1 | Оклейка швов сопряжения бетонных и других поверхностей стен, перегородок (газобетон, ПГП, панели АКОТЕК и др.) стеклохолстом | пог. м | 1 | 2134.0328
1.2 | Шпаклевка гипсовая | кг | 0.3 | 640.2098
1.3 | Лента армирующая ( серпянка)_/150мм | пог. м | 1.1 | 2347.4361
2 | Штукатурка стен цементным, цементно-песчаным раствором с предварительной огрунтовкой / толщ. от 21 до 40 мм / высотой от 4,01 до 8 метров - ЧСТ-1 | м2 | 1 | 840.61
2.1 | Штукатурка цементная | кг | 1.3 | 25218.3841
2.2 | Сетка штукатурная_/пластиковая/10*10 | м2 | 1.1 | 924.671
2.3 | Профиль маячковый_/ПМ10 | пог. м | 1 | 840.61
2.4 | Грунтовка БЕТОН-КОНТАКТ_/ | кг | 0.25 | 210.1525
3 | Штукатурка стен цементным, цементно-песчаным раствором с предварительной огрунтовкой / толщ. от 21 до 40 мм / высотой от 4,01 до 8 метров - СТ-5, СТ-5.1 | м2 | 1 | 38.59
3.1 | Грунтовка БЕТОН-КОНТАКТ_/ | кг | 0.25 | 9.6475
3.2 | Профиль маячковый_/ПМ10 | пог. м | 1 | 38.59
3.3 | Сетка штукатурная_/пластиковая/10*10 | м2 | 1.1 | 42.449
3.4 | Штукатурка цементная | кг | 1.3 | 1157.7039
4 | Штукатурка стен цементным, цементно-песчаным раствором с предварительной огрунтовкой / толщ. от 21 до 40 мм / высотой от 4,01 до 8 метров - СТ-8, СТ-8.1 | м2 | 1 | 261.49
4.1 | Штукатурка цементная | кг | 1.3 | 7844.7261
4.2 | Сетка штукатурная_/пластиковая/10*10 | м2 | 1.1 | 287.639
4.3 | Профиль маячковый_/ПМ10 | пог. м | 1 | 261.49
4.4 | Грунтовка БЕТОН-КОНТАКТ_/ | кг | 0.25 | 65.3725
5 | Штукатурка стен цементным, цементно-песчаным раствором с предварительной огрунтовкой / толщ. от 21 до 40 мм / высотой от 4,01 до 8 метров - ЧСТ-2, ЧСТ-4 | м2 | 1 | 1864.99
5.1 | Грунтовка универсальный ЛАСТИМИН_ / LP-51 А | кг | 0.15 | 279.7485
5.2 | Профиль маячковый_/ПМ10 | пог. м | 1 | 1864.99
5.3 | Сетка штукатурная_/пластиковая/10*10 | м2 | 1.1 | 2051.489
5.4 | Штукатурка цементная | кг | 1.3 | 55949.8865
6 | Профиль углозащ. оцинков. 31х31 мм 0.5 мм | пог. м | 1 | 315

## Спец 3 э. шт.
Спецификация выполненных работ
Штукатурка стен
|  | ЧСТ-1 | ЧСТ-2, ЧСТ-4 | СТ-5, СТ-5.1 | СТ-8, СТ-8.1 | Итог | ЧСТ-1 | вверх блок 300 | ЧСТ-2, ЧСТ-4 | низ 900 ГАЗОБЛОК | Между окнами 2700 | ТИП | БЕТОН | над окнами ЖБ 0.3 | ПГП | под окнами ПГП 1 | ПГП между окнами | ДВЕРИ В ПГП | ДВЕРИ В ЖБ | длина полилинии | *4000
№ п.п. | Помещения: | Объем, м² | Объем, м² | Объем, м² | Объем, м² | Объем, м² |  |  |  | 0 | [12 empty] | Минус окна
1 | 3.001 | 53.82 | 114.96 |  |  | 168.78 | 53.82 | 114.96 |  | 114.96 |  | чст-1,2 | 50.3955 | 3.42 | 103.56 | 11.4 | 0 | 0 | 0 |  | 4000 | 0 | 15 | -15.75
2 | 3.002 | 14.03 | 91.55 |  |  | 105.58 |  | 8100 |  | 8100 |  |  | 11.6 | 2.43 | 80.12 | 8.1 | 3.33 | 0 | 0 | 30830.7402 | 4000 | 123.32 | 15 | 113.736
3 | 3.003 | 19.86 | 85.93 |  |  | 105.79 | 17.52 | 7800 | 18730 | 7800 |  |  | 17.52 | 2.34 | 74.8 | 7.8 | 3.33 | 0 | 0 | 32917.3965 | 4000 | 131.67 | 15 | 122.5035
4 | 3.004 | 45.58 | 70.93 |  |  | 116.51 | 41.84 | 6750 | 61 | 6750 |  |  | 43.6 | 1.98 | 61 | 6.6 | 3.33 | 0 | 0 | 78654.6363 | 4000 | 314.62 | 15 | 314.601
5 | 3.005 | 159.75 | 242.78 |  |  | 402.53 |  |  |  | 0 |  |  | 161.94 | 5.23 | 230.3 | 17.42 | 0 | 4.9351 | 7.4239 | 12056 | 4000 | 48.22 | 20 | 29.631
6 | 3.006 | 33.93 | 14.8 |  |  | 48.73 |  |  |  | 0 |  |  | 41.35 | 0 | 14.8 | 0 | 0 | 0 | 7.42 | 30423 | 4000 | 121.69 | 20 | 106.7745
7 | 3.008 | 34.19 | 68.38 |  |  | 102.57 |  |  |  | 0 |  |  | 32.05 | 2.14 | 57.92 | 7.13 | 3.33 | 0 | 0 | 30423 | 4000 | 121.69 | 20 | 106.7745
8 | 3.009 | 36.79 | 67.91 |  |  | 104.7 |  |  |  | 0 |  |  | 34.48 | 2.31 | 56.88 | 7.7 | 3.33 | 0 | 0 | 27149 | 4000 | 108.6 | 20 | 93.03
9 | 3.010 | 13.36 | 88.25 |  |  | 101.61 |  |  |  | 0 |  |  | 11.2 | 2.16 | 77.72 | 7.2 | 3.33 | 0 | 0 | 30390 | 4000 | 121.56 | 20 | 106.638
10 | 3.011 | 34.97 | 70.28 |  |  | 105.25 |  |  |  | 0 |  |  | 32.76 | 2.21 | 59.6 | 7.35 | 3.33 | 0 | 0 | 59638 | 4000 | 238.55 | 15 | 234.7275
11 | 3.012 | 15.36 | 89.97 |  |  | 105.33 |  |  |  | 0 |  |  | 13.2 | 2.16 | 79.44 | 7.2 | 3.33 | 0 | 0 | 24809 | 4000 | 99.24 | 20 | 83.202
12 | 3.013 | 42.14 | 59.81 |  |  | 101.95 |  |  |  | 0 |  |  | 40.1 | 2.04 | 49.68 | 6.8 | 3.33 | 0 | 0 | 18723 | 4000 | 74.89 | 5.4 | 72.9645
13 | 3.014 | 63.53 | 157.89 |  |  | 221.42 |  |  |  | 0 |  |  | 62.07 | 1.46 | 164.12 | 4.88 | 0 | 11.11 | 0 | 23333 | 4000 | 93.33 | 5.4 | 92.3265
14 | 3.015 |  |  |  | 86.31 | 86.31 |  |  |  | 0 |  | СТ-8, СТ-8.1 | 33.02 | 0 | 55.58 | 0 | 0 | 2.29 | 0 | 8495 | 4000 | 33.98 |  | 35.679
15 | 3.016 |  |  |  | 113.91 | 113.91 |  |  |  | 0 |  | СТ-8, СТ-8.1 | 8.08 | 0 | 108.12 | 0 | 0 | 2.29 | 0 | 4100 | 4000 | 16.4 |  | 17.22
16 | 3.017 |  |  |  | 36.11 | 36.11 |  |  |  | 0 |  | СТ-8, СТ-8.1 | 3.12 | 0 | 35.28 | 0 | 0 | 2.29 | 0 | 9115 | 4000 | 36.46 |  | 38.283
17 | 3.018 |  |  |  | 25.16 | 25.16 |  |  |  | 0 |  | СТ-8, СТ-8.1 | 4 | 0 | 25.06 | 0 | 0 | 1.95 | 1.95 | 68290 | 4001 | 273.23 | 2.7 | 284.0565
18 | 3.019 | 78.07 | 205.31 |  |  | 283.38 |  |  |  | 0 |  |  | 76.3 | 1.77 | 195.71 | 5.9 | 3.7 | 0 | 0 | 107884 | 4000 | 431.54 | 5.4 | 447.447
19 | 3.020 | 74.56 | 243.42 |  |  | 317.98 |  |  |  | 0 |  |  | 79.26 | 0.52 | 249.17 | 1.73 | 1.96 | 9.44 | 5.22 | 12659 | 4000 | 50.64 |  | 53.172
20 | 3.021 | 37.6 | 48.09 |  |  | 85.69 |  |  |  | 0 |  |  | 37.6 | 0 | 50.4 | 0 | 0 | 2.31 | 0 | 7290 | 4000 | 29.16 |  | 30.618
21 | 3.077.2 | 69.51 | 95.88 |  |  | 165.39 |  |  |  | 0 |  |  | 66.96 | 2.55 | 89.69 | 8.5 | 0 | 2.31 | 0 | 8867 | 4000 | 35.47 |  | 37.2435
22 | 3.092 |  |  | 38.59 |  | 38.59 |  |  |  | 0 |  | СТ-5, СТ-5.1 | 0 | 0 | 40.88 | 0 | 0 | 2.29 | 0 | 12084 | 4000 | 48.34 |  | 50.757
23 | 3.094 | 13.56 | 48.85 |  |  | 62.41 |  |  |  | 0 |  | СТ-5, СТ-5.1 | 13.56 | 0 | 52 | 0 | 0 | 3.15 | 0 | 10990 | 4000 | 43.96 |  | 46.158
| сумма: | 840.61 | 1864.99 | 38.59 | 261.49 | 3005.68

## ВОР 1.2.3 э. шт. (hidden)
Ведомость работ и используемых материалов (Штукатурка)
№ п.п. | Наименование | Ед. изм. | Коэф. расхода | Объем
1 | Оклейка швов сопряжения бетонных и других поверхностей стен, перегородок (газобетон, ПГП, панели АКОТЕК и др.) стеклохолстом | пог. м | 1 | 3167.23
1.2 | Шпаклевка гипсовая | кг | 0.3 | 950.169
1.3 | Лента армирующая ( серпянка)_/150мм | пог. м | 1.1 | 3483.953
2 | Штукатурка стен цементным, цементно-песчаным раствором с предварительной огрунтовкой / толщ. от 21 до 40 мм / высотой от 4,01 до 8 метров - ЧСТ-1 | м2 | 1 | 235.59
2.1 | Штукатурка цементная | кг | 1.3 | 7067.7236
2.2 | Сетка штукатурная_/пластиковая/10*10 | м2 | 1.1 | 259.149
2.3 | Профиль маячковый_/ПМ10 | пог. м | 1 | 235.59
2.4 | Грунтовка БЕТОН-КОНТАКТ_/ | кг | 0.25 | 58.8975
3 | Штукатурка стен цементным, цементно-песчаным раствором с предварительной огрунтовкой / толщ. от 21 до 40 мм / высотой от 4,01 до 8 метров - СТ-5, СТ-5.1 | м2 | 1 | 124.25
3.1 | Грунтовка БЕТОН-КОНТАКТ_/ | кг | 0.25 | 31.0625
3.2 | Профиль маячковый_/ПМ10 | пог. м | 1 | 124.25
3.3 | Сетка штукатурная_/пластиковая/10*10 | м2 | 1.1 | 136.675
3.4 | Штукатурка цементная | кг | 1.3 | 3727.5124
4 | Штукатурка стен цементным, цементно-песчаным раствором с предварительной огрунтовкой / толщ. от 21 до 40 мм / высотой от 4,01 до 8 метров - СТ-8, СТ-8.1 | м2 | 1 | 225.55
4.1 | Штукатурка цементная | кг | 1.3 | 6766.5226
4.2 | Сетка штукатурная_/пластиковая/10*10 | м2 | 1.1 | 248.105
4.3 | Профиль маячковый_/ПМ10 | пог. м | 1 | 225.55
4.4 | Грунтовка БЕТОН-КОНТАКТ_/ | кг | 0.25 | 56.3875
5 | Штукатурка стен цементным, цементно-песчаным раствором с предварительной огрунтовкой / толщ. от 21 до 40 мм / высотой от 4,01 до 8 метров - ЧСТ-2, ЧСТ-4 | м2 | 1 | 1208.07
5.1 | Грунтовка универсальный ЛАСТИМИН_ / LP-51 А | кг | 0.15 | 181.2105
5.2 | Профиль маячковый_/ПМ10 | пог. м | 1 | 1208.07
5.3 | Сетка штукатурная_/пластиковая/10*10 | м2 | 1.1 | 1328.877
5.4 | Штукатурка цементная | кг | 1.3 | 36242.2208
6 | Профиль углозащ. оцинков. 31х31 мм 0.5 мм | пог. м | 1 | 315

## сп1.2.3эт
Спецификация выполненных работ
Штукатурка стен
|  | ЧСТ-1 | ЧСТ-2, ЧСТ-4 | СТ-5, СТ-5.1 | СТ-8, СТ-8.1 | Итог
№ п.п. | Помещения: | Объем, м² | Объем, м² | Объем, м² | Объем, м² | Объем, м²
1 | 1.034 |  |  |  | 75.79 | 75.79
2 | 1.035 |  |  |  | 93.93 | 93.93
3 | 1.036 |  |  |  | 34.98 | 34.98
4 | 1.037 |  |  |  | 20.85 | 20.85
5 | 1.038 |  |  | 38.89 |  | 38.89
6 | 1.050 | 1.89 | 83.51 |  |  | 85.4
7 | 1.051 | 1.63 | 87.22 |  |  | 88.85
8 | 2.079 | 66.65 | 161.4 |  |  | 228.05
9 | 2.081 | 69.88 | 357.36 |  |  | 427.24
10 | 2.084 | 36.6 | 41.25 |  |  | 77.85
11 | 2.085 | 32.2 | 287.72 |  |  | 319.92
12 | 2.087 | 1.02 | 82.31 |  |  | 83.33
13 | 2.097 |  |  | 28.81 |  | 28.81
14 | 2.098 |  |  | 28.19 |  | 28.19
15 | 2.102 |  |  | 28.36 |  | 28.36
16 | 2.160 | 24.7 | 53.51 |  |  | 78.21
17 | 3.085 | 1.02 | 53.79 |  |  | 54.81
| сумма: | 235.59 | 1208.07 | 124.25 | 225.55 | 1793.46

## Лист4 (hidden)
чст1 | 1 эт | 2 эт | 3 эт
1 | 544.88 | 528.22 | 563.81
4.1 | 492.07 | 542.94 | 303.4
по рд | 1036.95 | 1071.16 | 867.21
по ис | 991.77 | 907.3512 | 840.61
| 45.18 | 163.8088 | 26.6
чст2
1 | 771.83 | 972.84 | 1176.67
4.1 | 927.42 | 1669.68 | 707.8
по рд | 1699.25 | 2642.52 | 1884.47
по ис | 1615 | 1761.3288 | 1864.99
| 84.25 | 881.1912 | 19.48
|  | 1016.9543 | 1942.56 | 657.4857

## Лист2
Спецификация выполненных работ
|  |  | СТ-6 | СТ-7 | СТ-12 | Итог | [12 empty] | Новый РД |  |  | Старый РД |  |  | Новый минус Старый
№ п.п. | Блок: | Помещения: | Объем, м² | Объем, м² | Объем, м² | Объем, м² | [12 empty] | 1 | 4.1 | Итог: | 1 | 4.1 | Итог: | Разница:
1 | 1 | 1.028 | 118.27 |  |  | 118.27 | [10 empty] | 1эт | ст6 | 1469.99 | 1225.93 | 2695.92 | 1469.31 | 1224.44 | 2693.75 | 2.17
2 | 1 | 1.027 | 125.55 |  |  | 125.55 | [11 empty] | ст7 | - | 378.74 | 378.74 | - | 348.14 | 348.14 | 30.6
3 | 1 | 1.026 | 319.86 |  |  | 319.86 | [11 empty] | ст12 | - | - | 0 | 57.81 | 5.85 | 63.66 | -63.66
4 | 1 | 1.024 | 53.84 |  |  | 53.84 | [11 empty] | ст12.1 | 13.59 | 1.8 | 15.39 | - | - | 0 | 15.39
5 | 1 | 1.029 | 102.42 |  |  | 102.42 | [11 empty] | ст12.2 | 2.4 | - | 2.4 | - | - | 0 | 2.4
6 | 1 | 1.03 | 101.91 |  |  | 101.91
7 | 1 | 1.031 | 98.2 |  |  | 98.2 | [10 empty] | 2эт | ст6 | 1537.74 | 1995.77 | 3533.51 | 1537.34 | 1673.16 | 3210.5 | 323.01
8 | 1 | 1.032 | 94.76 |  |  | 94.76 | [11 empty] | ст7 | 51.07 | 409.01 | 460.08 | 51.07 | 409.01 | 460.08 | 0
9 | 1 | 1.033 | 152.44 |  |  | 152.44 | [11 empty] | ст12 | - | - | 0 | 60.14 | 338.43 | 398.57 | -398.57
10 | 1 | 1.039 | 181.2 |  |  | 181.2 | [11 empty] | ст12.1 | 16.09 | - | 16.09 | - | - | 0 | 16.09
11 | 4.1 | 1.04 | 216.45 |  |  | 216.45 | [11 empty] | ст12.2 | 2.4 | - | 2.4 | - | - | 0 | 2.4
12 | 4.1 | 1.043 | 101.8 |  |  | 101.8
13 | 4.1 | 1.044 | 67.3 |  |  | 67.3 | [10 empty] | 3эт | ст6 | 1765.15 | 642.66 | 2407.81 | 1762.76 | 642.66 | 2405.42 | 2.39
14 | 4.1 | 1.046 | 215.78 |  |  | 215.78 |  | 1эт | ст6 | 1469.99 | 1225.93 | 2695.92 | [5 empty] | ст6.1 |  | 182.74 | 182.74 |  | 182.74 | 182.74 | 0
15 | 4.1 | 1.045 | 176.34 |  |  | 176.34 |  |  | ст7 | - | 378.74 | 378.74 | [5 empty] | ст7 | 49.99 | 189.76 | 239.75 | 51.07 | 193.9 | 244.97 | -5.22
16 | 4.1 | 1.049 | 167.54 |  |  | 167.54 |  |  | ст12 | - | - | 0 | [5 empty] | ст12 | - | - | 0 | 60.25 | - | 60.25 | -60.25
17 | 4.1 | 1.05 | 88.4 |  |  | 88.4 |  |  | ст12.1 | 13.59 | 1.8 | 15.39 | [5 empty] | ст12.1 | 17.94 |  | 17.94 | - | - | 0 | 17.94
18 | 4.1 | 1.051 | 91.85 |  |  | 91.85 |  |  | ст12.2 | 2.4 | - | 2.4 | [5 empty] | ст12.2 | 3.6 |  | 3.6 | - | - | 0 | 3.6
19 | 4.1 | 1.048 |  | 75.8 |  | 75.8
20 | 4.1 | 1.053 |  | 254.19 |  | 254.19 | [11 empty] | Итог: | 4929.96 | 5026.41 | 9956.37 | 5049.75 | 5018.33 | 10068.08 | -111.71
21 | 4.1 | 1.054 |  | 42.48 |  | 42.48
|  | сумма: | 2473.91 | 372.47 | 0 | 2846.38
| Блок: |  | СТ-6 | СТ-7 | СТ-12 |  |  | Блок: |  | СТ-6 | СТ-7 | СТ-12
| 1 |  | 1348.45 | 0 | 0 |  |  | 1 |  | 1469.99 | - | 0 |  | 121.54 | #VALUE!
| 4.1 |  | 1125.46 | 372.47 | 0 |  |  | 4.1 |  | 1225.93 | 378.74 | 0 |  | 100.47 | 6.27
Спецификация выполненных работ
|  |  | СТ-6 | СТ-7 | СТ-12 | Итог
№ п.п. | Блок: | Помещения: | Объем, м² | Объем, м² | Объем, м² | Объем, м²
1 | 1 | 2.001 | 118.1775 |  |  | 118.1775
2 | 1 | 2.002 | 113.736 |  |  | 113.736
3 | 1 | 2.003 | 122.5035 |  |  | 122.5035
4 | 1 | 2.004 | 314.601 |  |  | 314.601
5 | 1 | 2.007 | 106.7745 |  |  | 106.7745
6 | 1 | 2.008 | 111.51 |  |  | 111.51
7 | 1 | 2.009 | 106.7745 |  |  | 106.7745
8 | 1 | 2.01 | 93.03 |  |  | 93.03
9 | 1 | 2.011 | 106.638 |  |  | 106.638
10 | 1 | 2.012 | 234.7275 |  |  | 234.7275
11 | 1 | 2.013 | 83.202 |  |  | 83.202
12 | 4.1 | 2.075 | 303.0565 |  |  | 303.0565
13 | 4.1 | 2.08 | 243.7235 |  |  | 243.7235
14 | 4.1 | 2.081 | 637.24 |  |  | 637.24
15 | 4.1 | 2.082 | 193.7235 |  |  | 193.7235 |  | 2эт | ст6 | 1537.74 | 1995.77 | 3533.51 |  | 1537.34 | 1673.16 | 3210.5 |  | 323.01
16 | 4.1 | 2.085 | 479.92 |  |  | 479.92 |  |  | ст7 | 51.07 | 409.01 | 460.08 |  | 51.07 | 409.01 | 460.08 |  | 0
17 | 4.1 | 2.088 | 61.172 |  |  | 61.172 |  |  | ст12 | - | - | 0 |  | 60.14 | 338.43 | 398.57 |  | -398.57
18 | 1 | 2.005 |  | 48.22 |  | 48.22 |  |  | ст12.1 | 16.09 | - | 16.09 |  | - | - | 0 |  | 16.09
19 | 4.1 | 2.084 |  | 77.85 |  | 77.85 |  |  | ст12.2 | 2.4 | - | 2.4 |  | - | - | 0 |  | 2.4
20 | 4.1 | 2.087 |  | 83.33 |  | 83.33
21 | 4.1 | 2.109 |  | 105.714 |  | 105.714
22 | 4.1 | 2.16 |  | 78.21 |  | 78.21
23 | 4.1 | 2.168 |  | 42 |  | 42
|  | сумма: | 3430.51 | 435.324 | 0 | 3430.51
| Блок: |  | СТ-6 | СТ-7 | СТ-12 |  |  | Блок: |  | СТ-6 | СТ-7 | СТ-12
| 1 |  | 1511.6745 | 48.22 | 0 |  |  | 1 |  | 1537.74 | 51.07 | 0 |  | 26.0655 | 2.85
| 4.1 |  | 1918.8355 | 387.104 | 0 |  |  | 4.1 |  | 1995.77 | 409.01 | 0 |  | 76.9345 | 21.906
Спецификация выполненных работ
|  |  | СТ-6 | СТ-6.1 | СТ-7 | СТ-12 | Итог
№ п.п. | Блок: | Помещения: | Объем, м² | Объем, м² | Объем, м² | Объем, м² | Объем, м²
1 | 1 | 3.001 | 168.78 |  |  |  | 168.78
2 | 1 | 3.002 | 105.58 |  |  |  | 105.58
3 | 1 | 3.003 | 105.79 |  |  |  | 105.79
4 | 1 | 3.004 | 116.51 |  |  |  | 116.51
5 | 1 | 3.005 | 402.53 |  |  |  | 402.53
6 | 1 | 3.008 | 102.57 |  |  |  | 102.57
7 | 1 | 3.009 | 104.7 |  |  |  | 104.7
8 | 1 | 3.01 | 101.61 |  |  |  | 101.61
9 | 1 | 3.011 | 105.25 |  |  |  | 105.25
10 | 1 | 3.012 | 105.33 |  |  |  | 105.33
11 | 1 | 3.013 | 101.95 |  |  |  | 101.95
12 | 1 | 3.014 | 221.42 |  |  |  | 221.42
13 | 4.1 | 3.019 | 283.38 |  |  |  | 283.38 | 3эт | ст6 | 1765.15 | 642.66 | 2407.81 |  | 1762.76 | 642.66 | 2405.42 |  | 2.39
14 | 4.1 | 3.02 | 317.98 |  |  |  | 317.98 |  | ст6.1 |  | 182.74 | 182.74 |  |  | 182.74 | 182.74 |  | 0
15 | 4.1 | 3.077.2 |  | 182.74 |  |  | 182.74 |  | ст7 | 49.99 | 189.76 | 239.75 |  | 51.07 | 193.9 | 244.97 |  | -5.22
16 | 1 | 3.006 |  |  | 48.73 |  | 48.73 |  | ст12 | - | - | 0 |  | 60.25 | - | 60.25 |  | -60.25
17 | 4.1 | 3.021 |  |  | 85.69 |  | 85.69 |  | ст12.1 | 17.94 |  | 17.94 |  | - | - | 0 |  | 17.94
18 | 4.1 | 3.085 |  |  | 54.81 |  | 54.81 |  | ст12.2 | 3.6 |  | 3.6 |  | - | - | 0 |  | 3.6
19 | 4.1 | 3.094 |  |  | 62.41 |  | 62.41
|  | сумма: | 2343.38 | 182.74 | 251.64 | 0 | 2777.76
| Блок: |  | СТ-6 | СТ-6.1 | СТ-7 | СТ-12 |  | Блок: |  | СТ-6 | СТ-6.1 | СТ-7 | СТ-12
| 1 |  | 1742.02 |  | 48.73 |  |  | 1 |  | 1765.15 | 0 | 49.99 |  | 23.13 | 0 | 1.26 | 0
| 4.1 |  | 601.36 | 182.74 | 202.91 |  |  | 4.1 |  | 642.66 | 182.74 | 189.76 |  | 41.3 | 0 | -13.15 | 0

## 2.1ШпВор
Ведомость работ
№ п.п. | Наименование | Типы | Ед. изм. | Коэф. расхода | Объем
1 | Подготовка поверхности СКБ / потолка / по штукатурке / 2мм | СТ-6, СТ-6.1, СТ-7 подготовка под высококачественное окрашивание | м2 | 1 | 8114.59
1.1 | Шпатлевка гипсовая_ / белая / Унифицированная по ПИК-СТАНДАРТ, 30кг (BIM) |  | кг | 1.8 | 14606.262
1.2 | Грунтовка универсальный ЛАСТИМИН_ / УНКОНТ ЛЮКС LP51 А |  | кг | 0.15 | 1217.1885

## 2.2)Шп1эт
Спецификация выполненных работ
|  |  | СТ-6 | СТ-7 | Итог
№ п.п. | Блок: | Помещения: | Объем, м² | Объем, м² | Объем, м²
1 | 1 | 1.028 | 118.27 |  | 118.27
2 | 1 | 1.027 | 125.55 |  | 125.55
3 | 1 | 1.026 | 319.86 |  | 319.86
4 | 1 | 1.029 | 102.42 |  | 102.42
5 | 1 | 1.03 | 101.91 |  | 101.91
6 | 1 | 1.031 | 98.2 |  | 98.2
7 | 1 | 1.032 | 94.76 |  | 94.76
8 | 1 | 1.033 | 152.44 |  | 152.44
9 | 1 | 1.039 | 181.2 |  | 181.2
10 | 4.1 | 1.04 | 216.45 |  | 216.45
11 | 4.1 | 1.043 | 101.8 |  | 101.8
12 | 4.1 | 1.044 | 67.3 |  | 67.3
13 | 4.1 | 1.046 | 215.78 |  | 215.78
14 | 4.1 | 1.045 | 176.34 |  | 176.34
15 | 4.1 | 1.049 | 167.54 |  | 167.54
16 | 4.1 | 1.05 | 88.4 |  | 88.4
17 | 4.1 | 1.051 | 91.85 |  | 91.85
18 | 4.1 | 1.048 |  | 75.8 | 75.8
19 | 4.1 | 1.053 |  | 254.19 | 254.19
20 | 4.1 | 1.054 |  | 42.48 | 42.48
|  | сумма: | 2420.07 | 372.47 | 2792.54

## 2.3)Шп2эт
Спецификация выполненных работ
|  |  | СТ-6 | СТ-7 | Итог
№ п.п. | Блок: | Помещения: | Объем, м² | Объем, м² | Объем, м²
1 | 1 | 2.001 | 118.1775 |  | 118.1775
2 | 1 | 2.002 | 113.736 |  | 113.736
3 | 1 | 2.003 | 122.5035 |  | 122.5035
4 | 1 | 2.004 | 314.601 |  | 314.601
5 | 1 | 2.007 | 106.7745 |  | 106.7745
6 | 1 | 2.008 | 111.51 |  | 111.51
7 | 1 | 2.009 | 106.7745 |  | 106.7745
8 | 1 | 2.01 | 93.03 |  | 93.03
9 | 1 | 2.011 | 106.638 |  | 106.638
10 | 1 | 2.012 | 234.7275 |  | 234.7275
11 | 1 | 2.013 | 83.202 |  | 83.202
12 | 4.1 | 2.075 | 303.0565 |  | 303.0565
13 | 4.1 | 2.08 | 243.7235 |  | 243.7235
14 | 4.1 | 2.081 | 637.24 |  | 637.24
15 | 4.1 | 2.082 | 193.7235 |  | 193.7235
16 | 4.1 | 2.085 | 479.92 |  | 479.92
17 | 4.1 | 2.088 | 61.172 |  | 61.172
18 | 4.1 | 2.084 |  | 77.85 | 77.85
19 | 4.1 | 2.087 |  | 83.33 | 83.33
20 | 4.1 | 2.109 |  | 105.714 | 105.714
21 | 4.1 | 2.168 |  | 42 | 42
|  | сумма: | 3430.51 | 308.894 | 3430.51

## 2.4)Шп3эт
Спецификация выполненных работ
|  |  | СТ-6 | СТ-6.1 | СТ-7 | Итог
№ п.п. | Блок: | Помещения: | Объем, м² | Объем, м² | Объем, м² | Объем, м²
1 | 1 | 3.004 | 116.51 |  |  | 116.51
2 | 1 | 3.008 | 102.57 |  |  | 102.57
3 | 1 | 3.009 | 104.7 |  |  | 104.7
4 | 1 | 3.01 | 101.61 |  |  | 101.61
5 | 1 | 3.011 | 105.25 |  |  | 105.25
6 | 1 | 3.012 | 105.33 |  |  | 105.33
7 | 1 | 3.013 | 101.95 |  |  | 101.95
8 | 1 | 3.014 | 221.42 |  |  | 221.42
9 | 4.1 | 3.019 | 283.38 |  |  | 283.38
10 | 4.1 | 3.02 | 317.98 |  |  | 317.98
11 | 4.1 | 3.077.2 |  | 182.74 |  | 182.74
12 | 4.1 | 3.021 |  |  | 85.69 | 85.69
13 | 4.1 | 3.094 |  |  | 62.41 | 62.41
|  | сумма: | 1560.7 | 182.74 | 148.1 | 1891.54

## 3.1ШпФин
Ведомость работ
№ п.п. | Наименование затрат |  |  |  |  | Описание |  | Ед. изм. | Объем
1 | Подготовка поверхности СКБ / стен / по штукатурке / 2мм |  |  |  |  | СТ-6 подготовка под высококачественное окрашивание |  | м2 | 2493.81
№ пом. | Тип | Площадь, м2. | № пом. | Тип | Площадь, м2. |  | № пом. | Тип | Площадь, м2.
1.027 | СТ-6 | 125.55 | 2.001 | СТ-6 | 118.18 |  | 3.004 | СТ-6 | 116.51
1.028 | СТ-6 | 118.27 | 2.002 | СТ-6 | 113.74 |  | 3.008 | СТ-6 | 102.57
1.029 | СТ-6 | 102.42 | 2.003 | СТ-6 | 122.5 |  | 3.009 | СТ-6 | 104.7
1.030 | СТ-6 | 101.91 | 2.007 | СТ-6 | 106.77 |  | 3.010 | СТ-6 | 101.61
1.031 | СТ-6 | 98.2 | 2.008 | СТ-6 | 111.51 |  | 3.011 | СТ-6 | 105.25
1.032 | СТ-6 | 94.76 | 2.009 | СТ-6 | 106.77 |  | 3.012 | СТ-6 | 105.33
1.033 | СТ-6 | 152.44 | 2.010 | СТ-6 | 93.03 |  | 3.013 | СТ-6 | 101.95
| Итог: | 793.55 | 2.011 | СТ-6 | 106.64 |  |  | Итог: | 737.92
|  |  | 2.013 | СТ-6 | 83.2
|  |  |  | Итог: | 962.34

## Лист5 (hidden)
2.001 | 118.1775
2.002 | 113.736
2.003 | 122.5035
2.004 | 314.601
2.005 | 29.631
2.007 | 106.7745
2.008 | 111.51
2.009 | 106.7745
2.01 | 93.03
2.011 | 106.638
2.012 | 234.7275
2.013 | 83.202
2.014 | 69.49
2.015 | 87.93
2.016 | 33.98
2.017 | 16.4
2.162 | 36.46
2.075 | 284.0565
2.08 | 447.447
2.088 | 53.172
2.089 | 29.16
2.09 | 35.47
2.091 | 48.34
2.094 | 46.158
2.095 | 35.2
2.096 | 63.16
2.097 | 13.12
2.098 | 12.8
2.099 | 25.725
2.1 | 44.08
2.101 | 33.04
2.102 | 32.256
2.103 | 57.456
2.104 | 15.6
2.105 | 42.99
2.106 | 33.39
2.107 | 22.84
2.108 | 41.6
2.109 | 105.714
2.168 | 42
1.026 | 284.86
1.027 | 110.55
1.028 | 103.27
1.029 | 92.42
1.03 | 94.91
1.031 | 90.2
1.032 | 87.76
1.033 | 142.44
1.034 | 76.23
1.035, 1.037 | 40.76
1.036 | 14.15
1.038 | 36.69
1.039 | 166.2
1.040, 1.043, 1.044 | 260.65
1.045, 1.046 | 372.12
1.048 | 75.8
1.049 | 152.54
1.053 | 405.22
3.001 | 168.78
3.002 | 105.58
3.003 | 105.79
3.004 | 116.51
3.005 | 402.53
3.006 | 48.73
3.008 | 102.57
3.009 | 104.7
3.01 | 101.61
3.011 | 105.25
3.012 | 105.33
3.013 | 101.95
3.014 | 221.42
3.015 | 86.31
3.016 | 113.91
3.017 | 36.11
3.018 | 25.16
3.019 | 283.38
3.02 | 317.98
3.021 | 85.69
3.077.2 | 165.39
3.092 | 38.59
3.094 | 62.41
1.034 | 75.79
1.035 | 93.93
1.036 | 34.98
1.037 | 20.85
1.038 | 38.89
1.05 | 85.4
1.051 | 88.85
2.079 | 228.05
2.081 | 427.24
2.084 | 77.85
2.085 | 319.92
2.087 | 83.33
2.097 | 28.81
2.098 | 28.19
2.102 | 28.36
2.16 | 78.21
3.085 | 54.81