## Пример
Спецификация выполненных работ
| № п.п. | Наименование | Объем, м
| 1 | Штукатурка цементным составом толщиной 16‐20 мм
| 2 | Штукатурка цементным составом толщиной 21-40 мм
| 3 | Штукатурка цементным составом толщиной 41-60 мм
| 4 | Штукатурка цементным составом толщиной боле 60 мм
| 5 | Сетка штукатурная сварная оцинкованная 10х10 мм d0,6 мм
| 6 | Анкер‐клин 6х60 мм
| 7 | Профиль углозащитный оцинкованный 31х31 мм 0,5 мм
Примечание: 100% штукатурки выполнено по сетке штукатурной сварной 10х10 мм d0,6 мм, закрепленной к ограждающим конструкциям при помощи анкер‐клина 6х60 мм (не менее 5 шт/м2).
D
Спецификация выполненных работ
| № п.п. | Наименование | Объем, м
| 1 | Шпаклевка базовая по оштукатуренной поверхности
| 2 | Шпаклевка базовая по поверхности ГВЛ
| 3 | Монтаж углавого профиля

## Спортзал
Пом 2.037 |  | Спецификация выполненных работ
| № п.п. | Наименование | Объем, м²
| 1 | Штукатурка цементным составом толщиной 21-40 мм | 2943.23
| 2 | Сетка штукатурная сварная оцинкованная 10х10 мм d0,6 мм | 2943.23
| 3 | Профиль углозащитный оцинкованный 31х31 мм 0,5 мм | 332 п.м
Вид 1
Спецификация выполненных работ
| № п.п. | Наименование | Объем, м²
| 1 | Шпаклевка базовая по оштукатуренной поверхности | 178.11
| 2 | Шпаклевка базовая по поверхности ГВЛ | 0
| 3 | Шпаклевка финишная по оштукатуренной поверхности | 178.11
| 4 | Шпаклевка финишная по ГВЛ | 0
| 5 | Монтаж углового профиля | 68.84 п.м.
| 6 | Окраска поверхности стен с предварительной огрунтовкой в 2 слоя | 178.11
Вид 2
Спецификация выполненных работ
| № п.п. | Наименование | Объем, м²
| 1 | Шпаклевка базовая по оштукатуренной поверхности | 340.88
| 2 | Шпаклевка базовая по поверхности ГВЛ | 0
| 3 | Шпаклевка финишная по оштукатуренной поверхности | 340.88
| 4 | Шпаклевка финишная по ГВЛ | 0
| 5 | Монтаж углового профиля | 114.34 п.м.
| 6 | Окраска поверхности стен с предварительной огрунтовкой в 2 слоя | 340.88
Вид 3
Спецификация выполненных работ
| № п.п. | Наименование | Объем, м²
| 1 | Шпаклевка базовая по оштукатуренной поверхности | 192.99
| 2 | Шпаклевка базовая по поверхности ГВЛ | 0
| 3 | Шпаклевка финишная по оштукатуренной поверхности | 192.99
| 4 | Шпаклевка финишная по ГВЛ | 0
| 5 | Монтаж углового профиля | 71.89 п.м.
| 6 | Окраска поверхности стен с предварительной огрунтовкой в 2 слоя | 192.99
Вид 4
Спецификация выполненных работ
| № п.п. | Наименование | Объем, м
| 1 | Шпаклевка базовая по оштукатуренной поверхности | 246.3
| 2 | Шпаклевка базовая по поверхности ГВЛ | 0
| 3 | Шпаклевка финишная по оштукатуренной поверхности | 246.3
| 4 | Шпаклевка финишная по ГВЛ | 0
| 5 | Монтаж углового профиля | 252.11 п.м.
| 6 | Окраска поверхности стен с предварительной огрунтовкой в 2 слоя | 246.3
Вид 5, 6 , 7 , 8
Спецификация выполненных работ
| № п.п. | Наименование | Объем, м²
| 1 | Шпаклевка базовая по оштукатуренной поверхности | 105.63
| 2 | Шпаклевка базовая по поверхности ГВЛ | 4.15
| 3 | Шпаклевка финишная по оштукатуренной поверхности | 105.63
| 4 | Шпаклевка финишная по ГВЛ | 4.15
| 5 | Монтаж углового профиля | 15.16 п.м.
| 6 | Окраска поверхности стен с предварительной огрунтовкой в 2 слоя | 109.78
Итог
Спецификация выполненных работ
| № п.п. | Наименование | Объем, м² | Объем, кг*
| 1 | Шпаклевка базовая по оштукатуренной поверхности | 555.89 |  | 1063.91
| 2 | Шпаклевка базовая по поверхности ГВЛ | 520.01 |  | 4.15
| 3 | Шпаклевка финишная по оштукатуренной поверхности | 555.89 |  | 1063.91
| 4 | Шпаклевка финишная по ГВЛ | 520.01 |  | 4.15
| 5 | Монтаж углового профиля | 522.34 п.м. |  | 522.34 п.м.
| 6 | Окраска поверхности стен с предварительной огрунтовкой в 2 слоя: | 1075.9 |  | 1068.06
| 6.1 | Грунтовка универсальная |  | 161.385
| 6.2 | Матовая водно-дисперсионная краска RAL 9003 НГ |  | 322.77
Спецификация выполненных работ
| № п.п. | Наименование | Объем, м²
| 1 | Зашивка коммуникации ГВЛ в 1 слой | 4.15
итог |  | Спецификация выполненных работ
| № п.п. | Наименование | Объем, м²
| 1 | Штукатурка цементным составом толщиной 16‐20 мм | 28.72
| 2 | Профиль углозащитный оцинкованный 31х31 мм 0,5 мм | 16.00 п.м.
Откосы |  | Спецификация выполненных работ |  | Объем, кг*
| № п.п. | Наименование | Объем, м²
| 1 | Шпаклевка оконных откосов базовая | 37.68
| 2 | Шпаклевка оконных откосов финишная | 37.68
| 3 | Окраска поверхности откосов с предварительной огрунтовкой в 2 слоя | 37.68
| 3.1 | Грунтовка универсальная |  | 5.652
| 3.2 | Матовая водно-дисперсионная краска RAL 9003 НГ |  | 11.304

## библиотека
Спецификация выполненных работ
| № п.п. | Наименование | Объем, м² | Объем, кг*
| 1 | Шпаклевка базовая по оштукатуренной поверхности | 1035.18
| 2 | Шпаклевка базовая по поверхности ГВЛ | 66.28
| 3 | Шпаклевка финишная по оштукатуренной поверхности | 1035.18
| 4 | Шпаклевка финишная по ГВЛ | 66.28
| 5 | Монтаж углового профиля | 698.56 п.м.
| 6 | Окраска поверхности стен с предварительной огрунтовкой в 2 слоя: | 1410
| 6.1 | Грунтовка универсальная |  | 211.5
| 6.2 | Матовая водно-дисперсионная краска RAL 9003 НГ |  | 423
итог |  | Спецификация выполненных работ
| № п.п. | Наименование | Объем, м²
| 1 | Штукатурка цементным составом толщиной 16‐20 мм | 19.06
| 2 | Профиль углозащитный оцинкованный 31х31 мм 0,5 мм | 14.80 п.м.
Спецификация выполненных работ
| № п.п. | Наименование | Объем, м²
| 1 | Зашивка коммуникации ГВЛ в 1 слой | 25.85

## Библ откосы
Ведомость работ и используемых материалов
№ п.п. | Наименование | Ед. изм. | Коэф. расхода | Объем
1 | Устройство откосов из ГКЛ / в 1 слой | м² | 1 | 9.28
Ведомость работ и используемых материалов (Шпаклевка базовая)
№ п.п. | Наименование | Ед. изм. | Коэф. расхода | Объем
1 | Выравнивание поверхностей откосов толщ. до 5 мм с предварительной огрунтовкой поверхности | м² | 1 | 29.24
1.1 | Шпатлевка цементная | кг | 1.8 | 52.632
1.2 | Грунтовка универсальный ЛАСТИМИН_ / LP-51 А | кг | 0.15 | 4.386
Ведомость работ и используемых материалов (Шпаклевка финишная)
№ п.п. | Наименование | Ед. изм. | Коэф. расхода | Объем
1 | Выравнивание поверхностей откосов толщ. до 5 мм с предварительной огрунтовкой поверхности | м² | 1 | 29.24
1.1 | Грунтовка универсальный ЛАСТИМИН_ / LP-51 А | кг | 0.15 | 4.386
1.2 | Шпатлевка гипсовая | кг | 1.8 | 52.632
Ведомость работ и используемых материалов (Окраска)
№ п.п. | Наименование | Ед. изм. | Коэф. расхода | Объем
1 | Окраска поверхностей потолков с предварительной огрунтовкой поверхностей / в 2 слоя | м² | 1 | 29.24
1.1 | Грунтовка универсальный ЛАСТИМИН_ / LP-51 А | кг | 0.15 | 4.386
1.2 | Краска водно-дисперсионная RAL 9003 НГ | кг | 0.3 | 8.772