## 8.1Плт3.1в
№ п.п | Наименование |  | Описание | Ед. изм. | Объем:
1 | Устройство покрытия пола СКБ с затиркой и укрытием ДВП / из керамогранитной плитки до 0,2м2/шт |  | Тип: КР-4. | м2 | 84.7
№ п.п | пом | объем
1 | 0.008 | 84.7

## Общ.
Тип | Помещение | м150 | м200 | Объем
П-3.1 | 1.001 | 20 | 68 | 129
П-3.1 | 1.002 | 20 | 68 | 66.2
П-3.1 | 1.003 | 20 | 68 | 66.4
П-3.1 | 1.004 | 20 | 68 | 66.4
П-3.1 | 1.005 | 20 | 68 | 42.4
П-3.1 | 1.006 | 20 | 68 | 23.6
П-1.3 | 1.007 | 20 | 66 | 97.5
П-1.3 | 1.008 | 20 | 66 | 16.4
П-1.4 | 1.009 | 20 | 60-65 | 18.3
П-2.1 | 1.010 | 20 | 10-65 | 5.8
П-1.3 | 1.011 | 20 | 66 | 15.2
П-1.4 | 1.012 | 20 | 60-65 | 18.8
П-1.4 | 1.013 | 20 | 60-65 | 5
П-1.4 | 1.014 | 20 | 60-65 | 7
П-3.1 | 1.015 | 20 | 68 | 116.4
П-3.1 | 1.016 | 20 | 68 | 201.1
П-3.1 | 1.017 | 20 | 68
П-1.3 | 1.017.1 | 20 | 66
П-1.1 | 1.018 | 0 | 45
П-1.2 | 1.018 | 0 | 46
П-1.3 | 1.019 | 20 | 66
П-1.3 | 1.020 | 20 | 66
П-3.1 | 1.021 | 20 | 68
П-1.4 | 1.022 | 20 | 60-65
П-1.3 | 1.023 | 20 | 66
П-1.3 | 1.024 | 20 | 66
П-4.1 | 1.025 | 20 | 66
П-1.3 | 1.026 | 20 | 66
П-2.1 | 1.027 | 20 | 10-65
П-3.1 | 1.028 | 20 | 68
П-1.4 | 1.028.1 | 20 | 60-65
П-1.5 | 1.028.2 | 20 | 41
П-6.1 | 1.028.2 | 0 | 0
П-1.3 | 1.029 | 20 | 66
П-3.1 | 1.030 | 20 | 68
П-1.4 | 1.031 | 20 | 60-65
П-1.4 | 1.032 | 20 | 60-65
П-1.4 | 1.033 | 20 | 60-65
П-1.4 | 1.034 | 20 | 60-65
П-1.4 | 1.035 | 20 | 60-65
П-3.1 | 1.036 | 20 | 68
П-3.1 | 1.037 | 20 | 68
П-1.3 | 1.038 | 20 | 66
П-1.3 | 1.039 | 20 | 66
П-1.4 | 1.039 | 20 | 60-65
П-1.3 | 1.040 | 20 | 66
П-1.4 | 1.041 | 20 | 60-65
П-1.4 | 1.042 | 20 | 60-65
П-2.1 | 1.043 | 20 | 10-65
П-2.1 | 1.044 | 20 | 10-65
П-2.1 | 1.045 | 20 | 10-65
П-2.1 | 1.046 | 20 | 10-65
П-2.1 | 1.047 | 20 | 10-65
П-2.1 | 1.048 | 20 | 10-65
П-2.1 | 1.049 | 20 | 10-65
П-2.1 | 1.050 | 20 | 10-65
П-2.1 | 1.051 | 20 | 10-65
П-2.1 | 1.052 | 20 | 10-65
П-2.1 | 1.053 | 20 | 10-65
П-2.1 | 1.054 | 20 | 10-65
П-2.1 | 1.055 | 20 | 10-65
П-2.1 | 1.056 | 20 | 10-65
П-2.1 | 1.057 | 20 | 10-65
П-2.1 | 1.058 | 20 | 10-65
П-2.1 | 1.059 | 20 | 10-65
П-3.8 | 1.060 | 20 | 68
П-3.8 | 1.061 | 20 | 68
П-1.3 | 1.062 | 20 | 66
П-1.4 | 1.063 | 20 | 60-65
П-1.4 | 1.064 | 20 | 60-65
П-2.1 | 1.065 | 20 | 10-65
П-1.4 | 1.066 | 20 | 60-65
П-1.3 | 1.067 | 20 | 66
П-1.3 | 1.068 | 20 | 66
П-6.1 | 1.068 | 0 | 0
П-1.3 | 1.069 | 20 | 66
П-3.1 | 1.070 | 20 | 68
П-3.1 | 1.071 | 20 | 68
П-1.1 | 1.072 | 0 | 45
П-1.2 | 1.072 | 0 | 46
П-1.3 | 1.073 | 20 | 66
П-1.3 | 1.074 | 20 | 66
П-1.3 | 1.075 | 20 | 66
П-1.3 | 1.076 | 20 | 66
П-1.3 | 1.077 | 20 | 66
П-3.1 | 1.078 | 20 | 68
П-3.1 | 1.079 | 20 | 68
П-3.6 | 1.079 | 20 | 60
П-1.3 | 1.080 | 20 | 66
П-3.1 | 1.081 | 20 | 68
П-3.1 | 1.082 | 20 | 68
П-3.1 | 1.083 | 20 | 68
П-3.1 | 1.084 | 20 | 68
П-3.1 | 1.085 | 20 | 68
П-1.3 | 1.086 | 20 | 66
П-1.4 | 1.087 | 20 | 60-65
П-1.4 | 1.088 | 20 | 60-65
П-2.1 | 1.088 | 20 | 10-65
П-1.4 | 1.089 | 20 | 60-65
П-1.4 | 1.090 | 20 | 60-65
П-1.3 | 1.091 | 20 | 66
П-1.4 | 1.092 | 20 | 60-65
П-2.1 | 1.093 | 20 | 10-65
П-3.1 | 1.094 | 20 | 68
П-3.1 | 1.094а | 20 | 68
П-1.3 | 1.095 | 20 | 66
П-2.1 | 1.097 | 20 | 10-65
П-1.2 | 1.098 | 0 | 46
П-1.3 | 1.099 | 20 | 66
П-1.4 | 1.100 | 20 | 60-65
П-3.2 | 2.001 | 20 | 43 | 128.3
П-3.2 | 2.002 | 20 | 43 | 65.9
П-3.2 | 2.003 | 20 | 43 | 66
П-3.2 | 2.004 | 20 | 43 | 66
П-3.2 | 2.005 | 20 | 43 | 66.9
П-3.2 | 2.006 | 20 | 43 | 105.4
П-1.5 | 2.007 | 20 | 41 | 30.8
П-1.7 | 2.007 | 0 | 0
П-1.6 | 2.008 | 5 | 50-55 | 18.3
П-2.2 | 2.009 | 5 | 50-55 | 5.8
П-1.5 | 2.010 | 20 | 41 | 15.1
П-1.6 | 2.011 | 5 | 50-55 | 18.8
П-2.2 | 2.012 | 5 | 50-55 | 5
П-1.6 | 2.013 | 5 | 50-55 | 7
П-3.2 | 2.014 | 20 | 43 | 129.1
П-3.2 | 2.015 | 20 | 43 | 198.9
П-3.2 | 2.016 | 20 | 43
П-3.2 | 2.017 | 20 | 43
П-1.5 | 2.018 | 20 | 41
П-1.7 | 2.018 | 0 | 0
П-1.5 | 2.019 | 20 | 41
П-4.2 | 2.020 | 20 | 41
П-1.6 | 2.021 | 5 | 50-55
П-1.6 | 2.022 | 5 | 50-55
П-3.2 | 2.022 | 20 | 43
П-3.2 | 2.023 | 20 | 43
П-3.2 | 2.024 | 20 | 43
П-2.5 | 2.025 | 20 | 68
П-1.6 | 2.026 | 5 | 50-55
П-3.2 | 2.027 | 20 | 43
П-2.5 | 2.028 | 20 | 68
П-1.6 | 2.029 | 5 | 50-55
П-2.2 | 2.030 | 5 | 50-55
П-1.6 | 2.031 | 5 | 50-55
П-1.5 | 2.032 | 20 | 41
П-1.7 | 2.032 | 0 | 0
П-3.2 | 2.033 | 20 | 43
П-3.2 | 2.034 | 20 | 43
П-3.4 | 2.034 | 20 | 60
П-1.5 | 2.035 | 20 | 41
П-3.2 | 2.036 | 20 | 43
П-3.7 | 2.036 | 20 | 0
П-1.5 | 2.037 | 20 | 41
П-3.2 | 2.038 | 20 | 43
П-3.2 | 2.039 | 20 | 43
П-3.2 | 2.040 | 20 | 43
П-1.5 | 2.041 | 20 | 41
П-1.7 | 2.041 | 0 | 0
П-1.6 | 2.042 | 5 | 50-55
П-1.6 | 2.043 | 5 | 50-55
П-1.5 | 2.044 | 20 | 41
П-5.1 | 2.044 | 20 | 0
П-6.1 | 2.044 | 0 | 0
П-1.6 | 2.045 | 5 | 50-55
П-1.5 | 2.046 | 20 | 41
П-3.2 | 2.047 | 20 | 43
П-3.2 | 2.047а | 20 | 43
П-3.2 | 2.047б | 20 | 43
П-2.2 | 2.048 | 5 | 50-55
П-1.6 | 2.049 | 5 | 50-55
П-1.5 | 2.050 | 20 | 41
П-1.7 | 2.050 | 0 | 0
П-3.2 | 2.051 | 20 | 43
П-3.2 | 2.051.1 | 20 | 43
П-3.2 | 2.052 | 20 | 43
П-2.2 | 2.053 | 5 | 50-55
П-3.2 | 3.001 | 20 | 43 | 63.6
П-3.2 | 3.002 | 20 | 43 | 62.7
П-3.2 | 3.003 | 20 | 43 | 65.4
П-3.2 | 3.004 | 20 | 43 | 65.5
П-3.2 | 3.005 | 20 | 43 | 65.6
П-3.2 | 3.006 | 20 | 43 | 67.4
П-3.2 | 3.007 | 20 | 43 | 74.7
П-3.2 | 3.008 | 20 | 43 | 28.2
П-1.5 | 3.009 | 20 | 41 | 30.8
П-1.7 | 3.009 | 0 | 0
П-1.6 | 3.010 | 5 | 50-55 | 18.3
П-2.2 | 3.011 | 5 | 50-55 | 5.8
П-1.5 | 3.012 | 20 | 41 | 14.8
П-1.6 | 3.013 | 5 | 50-55 | 18.8
П-2.2 | 3.014 | 5 | 50-55 | 5
П-1.6 | 3.015 | 5 | 50-55 | 6.7
П-3.2 | 3.016 | 20 | 43 | 129.4
П-3.2 | 3.017 | 20 | 43 | 199.3
П-3.2 | 3.019 | 20 | 43
П-1.5 | 3.020 | 20 | 41
П-1.7 | 3.020 | 0 | 0
П-3.2 | 3.021 | 20 | 43
П-1.5 | 3.022 | 20 | 41
П-3.2 | 3.023 | 20 | 43
П-3.2 | 3.024 | 20 | 43
П-3.2 | 3.025 | 20 | 43
П-3.2 | 3.026 | 20 | 43
П-3.2 | 3.027 | 20 | 43
П-3.2 | 3.028 | 20 | 43
П-3.2 | 3.029 | 20 | 43
П-3.2 | 3.030 | 20 | 43
П-3.2 | 3.031 | 20 | 43
П-3.3 | 3.031 | 20 | 60
П-3.2 | 3.032 | 20 | 43
П-3.2 | 3.033 | 20 | 43
П-1.5 | 3.034 | 20 | 41
П-1.7 | 3.034 | 0 | 0
П-2.3 | 3.035 | 0 | 60-90
П-3.2 | 3.036 | 20 | 43
П-3.2 | 3.037 | 20 | 43
П-2.2 | 3.038 | 5 | 50-55
П-2.2 | 3.039 | 5 | 50-55
П-3.2 | 3.040 | 20 | 43
П-1.5 | 3.041 | 20 | 41
П-1.5 | 3.042 | 20 | 41
П-3.2 | 3.043 | 20 | 43
П-3.2 | 3.044 | 20 | 43
П-3.2 | 3.045 | 20 | 43
П-3.2 | 3.046 | 20 | 43
П-3.2 | 3.047 | 20 | 43
П-3.2 | 3.047а | 20 | 43
П-3.2 | 3.047б | 20 | 43
П-1.5 | 3.048 | 20 | 41
П-1.7 | 3.048 | 0 | 0
П-3.2 | 3.049 | 20 | 43
П-1.6 | 3.050 | 5 | 50-55
П-1.6 | 3.051 | 5 | 50-55
П-2.2 | 3.052 | 5 | 50-55
П-1.6 | 3.053 | 5 | 50-55
П-1.5 | 3.054 | 20 | 41
П-2.2 | 3.055 | 5 | 50-55
П-1.6 | 3.056 | 5 | 50-55
П-1.5 | 3.057 | 20 | 41
П-1.7 | 3.057 | 0 | 0
П-2.4 | 3.058 | 20 | 41
П-3.2 | 4.001 | 20 | 43
П-3.2 | 4.002 | 20 | 43
П-3.2 | 4.003 | 20 | 43
П-3.2 | 4.004 | 20 | 43
П-3.2 | 4.005 | 20 | 43
П-3.5 | 4.006 | 20 | 60
П-3.5 | 4.007 | 20 | 60
П-3.2 | 4.008 | 20 | 43
П-1.5 | 4.009 | 20 | 41
П-1.7 | 4.009 | 0 | 0
П-3.2 | 4.010 | 20 | 43
П-3.2 | 4.010а | 20 | 43
П-1.6 | 4.011 | 5 | 50-55
П-2.2 | 4.012 | 5 | 50-55
П-1.6 | 4.013 | 5 | 50-55
П-1.5 | 4.014 | 20 | 41
П-1.6 | 4.015 | 5 | 50-55
П-2.2 | 4.016 | 5 | 50-55
П-1.6 | 4.017 | 5 | 50-55
П-1.5 | 4.018 | 20 | 41
П-1.7 | 4.018 | 0 | 0

## 5.1М200в5
№ п.п | Наименование |  |  |  | Описание |  |  | Ед. изм. | Объем:
1 | Устройство стяжки СКБ / армированная сеткой |  |  |  | Толщина - 66, М200, Тип: П-1.3 |  |  | м2 | 112.7
2 | Устройство стяжки СКБ / армированная сеткой |  |  |  | Толщина - 60-65, М200, Тип: П-1.4 |  |  | м2 | 49.1
3 | Устройство стяжки СКБ / армированная сеткой |  |  |  | Толщина - 41, М200, Тип: П-1.5 |  |  | м2 | 29.9
4 | Устройство стяжки СКБ / армированная сеткой |  |  |  | Толщина - 50-55, М200, Тип: П-1.6 |  |  | м2 | 87.9
5 | Устройство стяжки СКБ / армированная сеткой |  |  |  | Толщина - 10-65, М200, Тип: П-2.1 |  |  | м2 | 5.8
6 | Устройство стяжки СКБ / армированная сеткой |  |  |  | Толщина - 50-55, М200, Тип: П-2.2 |  |  | м2 | 21.6
7 | Устройство стяжки СКБ / армированная сеткой |  |  |  | Толщина - 68, М200, Тип: П-3.1 |  |  | м2 | 711.5
8 | Устройство стяжки СКБ / армированная сеткой |  |  |  | Толщина - 43, М200, Тип: П-3.2 |  |  | м2 | 1648.3
Итог: | [8 empty] | 2666.8
Тип | Пом. | Толщина, мм | Объем, м2 | Тип | Пом. | Толщина, мм | Объем, м2
П-1.3 | 1.007 | 66 | 97.5 | П-1.5 | 2.010 | 41 | 15.1
П-1.3 | 1.011 | 66 | 15.2 | П-1.5 | 3.012 | 41 | 14.8
Итог: |  |  | 112.7 | Итог: |  |  | 29.9
Тип | Пом. | Толщина, мм | Объем, м2 | Тип | Пом. | Толщина, мм | Объем, м2
П-2.2 | 2.009 | 50-55 | 5.8 | П-1.4 | 1.009 | 60-65 | 18.3
П-2.2 | 2.012 | 50-55 | 5 | П-1.4 | 1.012 | 60-65 | 18.8
П-2.2 | 3.011 | 50-55 | 5.8 | П-1.4 | 1.013 | 60-65 | 5
П-2.2 | 3.014 | 50-55 | 5 | П-1.4 | 1.014 | 60-65 | 7
Итог: |  |  | 21.6 | Итог: |  |  | 49.1
Тип | Пом. | Толщина, мм | Объем, м2 | Тип | Пом. | Толщина, мм | Объем, м2
П-3.1 | 1.001 | 68 | 129 | П-1.6 | 2.008 | 50-55 | 18.3
П-3.1 | 1.002 | 68 | 66.2 | П-1.6 | 2.011 | 50-55 | 18.8
П-3.1 | 1.003 | 68 | 66.4 | П-1.6 | 2.013 | 50-55 | 7
П-3.1 | 1.004 | 68 | 66.4 | П-1.6 | 3.010 | 50-55 | 18.3
П-3.1 | 1.005 | 68 | 42.4 | П-1.6 | 3.013 | 50-55 | 18.8
П-3.1 | 1.006 | 68 | 23.6 | П-1.6 | 3.015 | 50-55 | 6.7
П-3.1 | 1.015 | 68 | 116.4 | Итог: |  |  | 87.9
П-3.1 | 1.016 | 68 | 201.1
Итог: |  |  | 711.5
Тип | Пом. | Толщина, мм | Объем, м2 | Тип | Пом. | Толщина, мм | Объем, м2
П-2.1 | 1.010 | 10-65 | 5.8 | П-3.2 | 2.001 | 43 | 128.3
Итог: |  |  | 5.8 | П-3.2 | 2.002 | 43 | 65.9
|  |  |  | П-3.2 | 2.003 | 43 | 66
|  |  |  | П-3.2 | 2.004 | 43 | 66
|  |  |  | П-3.2 | 2.005 | 43 | 66.9
|  |  |  | П-3.2 | 2.006 | 43 | 105.4
|  |  |  | П-3.2 | 2.014 | 43 | 129.1
|  |  |  | П-3.2 | 2.015 | 43 | 198.9
|  |  |  | П-3.2 | 3.001 | 43 | 63.6
|  |  |  | П-3.2 | 3.002 | 43 | 62.7
|  |  |  | П-3.2 | 3.003 | 43 | 65.4
|  |  |  | П-3.2 | 3.004 | 43 | 65.5
|  |  |  | П-3.2 | 3.005 | 43 | 65.6
|  |  |  | П-3.2 | 3.006 | 43 | 67.4
|  |  |  | П-3.2 | 3.007 | 43 | 74.7
|  |  |  | П-3.2 | 3.008 | 43 | 28.2
|  |  |  | П-3.2 | 3.016 | 43 | 129.4
|  |  |  | П-3.2 | 3.017 | 43 | 199.3
|  |  |  | Итог: |  |  | 1648.3

## 4.1звк5в
№ п.п | Наименование |  | Описание |  | Ед. изм. | Объем:
1 | Устройство оклеечной гидроизоляции с подготовкой из битумного праймера / в 1 слой |  | 5 мм; Тип: П-1.5, П-1.6, П-2.2, П-3.2 |  | м2 | 1787.7
Тип | Помещение | Объем |  | Тип | Помещение | Объем
П-3.2 | 2.001 | 128.3 |  | П-3.2 | 3.001 | 63.6
П-3.2 | 2.002 | 65.9 |  | П-3.2 | 3.002 | 62.7
П-3.2 | 2.003 | 66 |  | П-3.2 | 3.003 | 65.4
П-3.2 | 2.004 | 66 |  | П-3.2 | 3.004 | 65.5
П-3.2 | 2.005 | 66.9 |  | П-3.2 | 3.005 | 65.6
П-3.2 | 2.006 | 105.4 |  | П-3.2 | 3.006 | 67.4
П-1.6 | 2.008 | 18.3 |  | П-3.2 | 3.007 | 74.7
П-2.2 | 2.009 | 5.8 |  | П-3.2 | 3.008 | 28.2
П-1.5 | 2.010 | 15.1 |  | П-1.6 | 3.010 | 18.3
П-1.6 | 2.011 | 18.8 |  | П-2.2 | 3.011 | 5.8
П-2.2 | 2.012 | 5 |  | П-1.5 | 3.012 | 14.8
П-1.6 | 2.013 | 7 |  | П-1.6 | 3.013 | 18.8
П-3.2 | 2.014 | 129.1 |  | П-2.2 | 3.014 | 5
П-3.2 | 2.015 | 198.9 |  | П-1.6 | 3.015 | 6.7
Итог: |  | 896.5 |  | П-3.2 | 3.016 | 129.4
|  |  |  | П-3.2 | 3.017 | 199.3
|  |  |  | Итог: |  | 891.2

## 3.1плн5в
№ п.п | Наименование |  | Описание | Ед. изм. | Объем:
1 | Устройство разделительного слоя / из пленки полиэтиленовой / в 1 слой |  | Тип: П-1.3, П-1.4, П-2.1, П-3.1 | м2 | 879.1
Тип | Помещение | Объем
П-3.1 | 1.001 | 129
П-3.1 | 1.002 | 66.2
П-3.1 | 1.003 | 66.4
П-3.1 | 1.004 | 66.4
П-3.1 | 1.005 | 42.4
П-3.1 | 1.006 | 23.6
П-1.3 | 1.007 | 97.5
П-1.4 | 1.009 | 18.3
П-2.1 | 1.010 | 5.8
П-1.3 | 1.011 | 15.2
П-1.4 | 1.012 | 18.8
П-1.4 | 1.013 | 5
П-1.4 | 1.014 | 7
П-3.1 | 1.015 | 116.4
П-3.1 | 1.016 | 201.1
879.1

## 2.1изл5в
№ п.п | Наименование |  | Описание | Ед. изм. | Объем:
1 | Устройство тепло-звукоизоляции полов / минвата / в 1 слой |  | Толщина 30 мм, Тип:П-1.3, П-1.4, П-2.1, П-3.1 | м2 | 879.1
Тип | Помещение | Объем
П-3.1 | 1.001 | 129
П-3.1 | 1.002 | 66.2
П-3.1 | 1.003 | 66.4
П-3.1 | 1.004 | 66.4
П-3.1 | 1.005 | 42.4
П-3.1 | 1.006 | 23.6
П-1.3 | 1.007 | 97.5
П-1.4 | 1.009 | 18.3
П-2.1 | 1.010 | 5.8
П-1.3 | 1.011 | 15.2
П-1.4 | 1.012 | 18.8
П-1.4 | 1.013 | 5
П-1.4 | 1.014 | 7
П-3.1 | 1.015 | 116.4
П-3.1 | 1.016 | 201.1
879.1

## 1.2Стж5в
№ п.п | Наименование |  |  | Описание | Ед. изм. | Объем:
1 | Устройство стяжки СКБ / неармированная с приготовлением раствора до 20 мм |  |  | Подвал. Цементно-песчаная стяжка М200 выравнивающая. Толщина - 20 мм. Тип: П-4* | м2 | 88.7
Тип | Пом. | Объем, м2.
П-4* | 0.015 | 88.7
№ п.п | Наименование |  |  | Описание | Ед. изм. | Объем:
1 | Устройство тепло-звукоизоляции полов / минвата / в 1 слой |  |  | Подвал. Минераловатный утеплитель - 30 мм. Тип: П-4* | м2 | 88.7
Тип | Пом. | Объем, м2.
П-4* | 0.015 | 88.7
№ п.п | Наименование |  |  | Описание | Ед. изм. | Объем:
1 | Устройство разделительного слоя / из геотекстиля / в 1 слой |  |  | Подвал. Пленка ТЕХНОНИКОЛЬ АЛЬФА БАРЬЕР 1.0 | м2 | 88.7
Тип | Пом. | Объем, м2.
П-4* | 0.015 | 88.7
№ п.п | Наименование |  |  | Описание | Ед. изм. | Объем:
1 | Утепление полов керамзитом |  |  | Подвал. Керамзитовый гравий 60-120 мм. Тип: П-4* | м3 | 7.983
Тип | Пом. | Объем, м2. | Объем, м3.
П-4* | 0.015 | 88.7 | 7.983
№ п.п | Наименование |  |  | Описание | Ед. изм. | Объем:
1 | Устройство стяжки СКБ / армированная сеткой свыше 81 мм |  |  | Подвал. Цементно-песчаная стяжка М200. Толщиной - 85 мм. Тип: П-1* | м2 | 27.9
2 | Устройство стяжки СКБ / армированная сеткой от 41 мм до 60 мм |  |  | Подвал. Цементно-песчаная стяжка М200. Толщиной - 60 мм. Тип: П-4* | м2 | 88.7
Тип | Пом. | Объем, м2.
П-1* | 0.001 | 20.1
П-1* | 0.018 | 7.8
П-4* | 0.015 | 88.7

## 1.1Стж5в
№ п.п | Наименование |  |  |  | Описание |  | Ед. изм. | Объем:
1 | Устройство стяжки СКБ / неармированная |  |  |  | Толщина 20 мм, М-150 Тип:П-1.3, П-1.4, П-1.5, П-1.7, П-2.1, П-3.1, П-3.2 |  | м2 | 2557.3
2 | Устройство стяжки СКБ / неармированная |  |  |  | Толщина 5 мм, М-150, Тип: П-1.6, П-2.2 |  | м2 | 109.5
Итог: | [7 empty] | 2666.8
Тип | Пом. | Объем, м2. | Тип | Пом. | Объем, м2. | Тип | Пом. | Объем, м2.
П-3.1 | 1.001 | 129 | П-3.2 | 2.001 | 128.3 | П-3.2 | 3.001 | 63.6
П-3.1 | 1.002 | 66.2 | П-3.2 | 2.002 | 65.9 | П-3.2 | 3.002 | 62.7
П-3.1 | 1.003 | 66.4 | П-3.2 | 2.003 | 66 | П-3.2 | 3.003 | 65.4
П-3.1 | 1.004 | 66.4 | П-3.2 | 2.004 | 66 | П-3.2 | 3.004 | 65.5
П-3.1 | 1.005 | 42.4 | П-3.2 | 2.005 | 66.9 | П-3.2 | 3.005 | 65.6
П-3.1 | 1.006 | 23.6 | П-3.2 | 2.006 | 105.4 | П-3.2 | 3.006 | 67.4
П-1.3 | 1.007 | 97.5 | П-1.5 | 2.010 | 15.1 | П-3.2 | 3.007 | 74.7
П-1.4 | 1.009 | 18.3 | П-3.2 | 2.014 | 129.1 | П-3.2 | 3.008 | 28.2
П-2.1 | 1.010 | 5.8 | П-3.2 | 2.015 | 198.9 | П-1.5 | 3.012 | 14.8
П-1.3 | 1.011 | 15.2 | Сумма: |  | 841.6 | П-3.2 | 3.016 | 129.4
П-1.4 | 1.012 | 18.8 |  |  |  | П-3.2 | 3.017 | 199.3
П-1.4 | 1.013 | 5 |  |  |  | Сумма: |  | 836.6
П-1.4 | 1.014 | 7
П-3.1 | 1.015 | 116.4
П-3.1 | 1.016 | 201.1
Сумма: |  | 879.1
Тип | Пом. | Объем, м2.
П-1.6 | 2.008 | 18.3
П-2.2 | 2.009 | 5.8
П-1.6 | 2.011 | 18.8
П-2.2 | 2.012 | 5
П-1.6 | 2.013 | 7
П-1.6 | 3.010 | 18.3
П-2.2 | 3.011 | 5.8
П-1.6 | 3.013 | 18.8
П-2.2 | 3.014 | 5
П-1.6 | 3.015 | 6.7
Сумма: |  | 109.5

## 3.1.8-Шт4э3с (hidden)
Этаж | Секция | № помеще ния | Марка | Площадь | Примечание
4 | 3 | 4010 | ЧН-11 | 31 | Штукатурка гипсовая по кирпичу
4 | 3 | 4010 | ЧН-6 | 107 | Штукатурка гипсовая по блоку
4 | 3 | 4010 | ЧН-5 | 117.4 | Штукатурка гипсовая по ж/б
4 | 3 | 4011 | ЧН-20 | 2.1 | Штукатурка по блоку, Кирпича
4 | 3 | 4011 | ЧН-13 | 3.1 | Штукатурка по блоку
4 | 3 | 4011 | ЧН-10 | 26.8 | Штукатурка по ж/б
4 | 3 | 4012 | ЧН-12 | 10 | Штукатурка по кирпичу
4 | 3 | 4012 | ЧН-21 | 1.8 | Штукатурка по кирпичу. Выше уровня плитки
4 | 3 | 4012 | ЧН-20 | 0.9 | Штукатурка по блоку, Кирпича
4 | 3 | 4012 | ЧН-13 | 2.4 | Штукатурка по блоку
4 | 3 | 4012 | ЧН-23 | 0.9 | Штукатурка по блоку, Кирпича. Мокрые помещения
4 | 3 | 4012 | ЧН-7 | 1.8 | Штукатурка по ж/б
4 | 3 | 4012 | ЧН-10 | 9.9 | Штукатурка по ж/б
4 | 3 | 4013 | ЧН-12 | 10 | Штукатурка по кирпичу
4 | 3 | 4013 | ЧН-21 | 1.8 | Штукатурка по кирпичу. Выше уровня плитки
4 | 3 | 4013 | ЧН-20 | 3.1 | Штукатурка по блоку, Кирпича
4 | 3 | 4013 | ЧН-13 | 5 | Штукатурка по блоку
4 | 3 | 4013 | ЧН-23 | 1.3 | Штукатурка по блоку, Кирпича. Мокрые помещения
4 | 3 | 4014 | ЧН-11 | 12.3 | Штукатурка гипсовая по кирпичу
4 | 3 | 4014 | ЧН-6 | 27.9 | Штукатурка гипсовая по блоку
4 | 3 | 4014 | ЧН-5 | 56.4 | Штукатурка гипсовая по ж/б
4 | 3 | 4015 | ЧН-13 | 22.8 | Штукатурка по блоку
4 | 3 | 4015 | ЧН-7 | 2.1 | Штукатурка по ж/б
4 | 3 | 4015 | ЧН-1 | 11.7 | Штукатурка по ж/б
4 | 3 | 4016 | ЧН-13 | 3.9 | Штукатурка по блоку
4 | 3 | 4016 | ЧН-10 | 12.3 | Штукатурка по ж/б
4 | 3 | 4017 | ЧН-12 | 10.4 | Штукатурка по кирпичу
4 | 3 | 4017 | ЧН-21 | 1.9 | Штукатурка по кирпичу. Выше уровня плитки
4 | 3 | 4017 | ЧН-20 | 0.9 | Штукатурка по блоку, Кирпича
4 | 3 | 4017 | ЧН-7 | 2.8 | Штукатурка по ж/б
4 | 3 | 4017 | ЧН-10 | 13.2 | Штукатурка по ж/б
4 | 3 | 4.010а | ЧН-11 | 10.9 | Штукатурка гипсовая по кирпичу
4 | 3 | 4.010а | ЧН-6 | 17.4 | Штукатурка гипсовая по блоку
4 | 3 | 4.010а | ЧН-5 | 51.3 | Штукатурка гипсовая по ж/б