## ВОР
Ведомость работ и используемых материалов (Штукатурка)
№ п.п. | Наименование | Ед. изм. | Коэф. расхода | Объем
1 | Оклейка швов сопряжения бетонных и других поверхностей стен, перегородок (газобетон, ПГП, панели АКОТЕК и др.) стеклохолстом | пог. м | 1 | 267.16
1.2 | Штукатурка гипсовая | кг | 0.1 | 26.716
1.3 | Лента армирующая ( серпянка)_/150мм | пог. м | 1.1 | 293.876
1 | Штукатурка стен сухими смесями с установкой маяков с предварительной огрунтовкой / толщ. от 26,5 до 31 мм (Штукатурка по ж/б поверхностям) | м² | 1 | 410.02
1.1 | Грунтовка БЕТОН-КОНТАКТ | кг | 0.25 | 102.505
1.2 | Профиль маячковый_/ПМ6 | пог. м | 1.05 | 430.521
1.3 | Штукатурка гипсовая | кг | 1 | 410.02
2 | Штукатурка стен сухими смесями с установкой маяков с предварительной огрунтовкой / толщ. от 26,5 до 31 мм (Штукатурка по газобетонному блоку и ПГП) | м² | 1 | 603.16
2.1 | Штукатурка гипсовая | кг | 1 | 603.16
2.2 | Грунтовка универсальный ЛАСТИМИН_ / LP-51 А | кг | 0.15 | 90.474
2.3 | Профиль маячковый_/ПМ6 | пог. м | 1.05 | 633.318
2.4 | Профиль углозащитный оцинкованный 31х31 мм 0,5 мм | пог. м | 1 | 295.41
Ведомость работ и используемых материалов (Шпаклевка базовая)
№ п.п. | Наименование | Ед. изм. | Коэф. расхода | Объем
1 | Выравнивание стен с предварительной огрунтовкой / по оштукатуренной поверхности / толщ. 2 мм (Шпаклевка базовая) | м² | 1 | 1013.18
1.1 | Грунтовка универсальный ЛАСТИМИН_ / LP-51 А | кг | 0.15 | 151.977
1.2 | Шпатлевка гипсовая_ / белая | кг | 1.8 | 1823.724
1.3 | Уголок малярный | пог. м | 0.3 | 24.01

## Специф.
Спецификация выполненных работ
Штукатурка стен и базовая шпаклевка
|  | по ж/б поверхностям | по газобетонному блоку и ПГП | Итог
№ п.п. | Помещения: | Объем, м² | Объем, м²
1 | 2.057 | 51.28 | 29.94 | 81.22
2 | 2.058 | 51.69 | 50.83 | 102.52
3 | 2.060 | 18.69 | 69.78 | 88.47
4 | 2.061 | 72.16 | 133.6 | 205.76
5 | 2.062 | 100.44 | 190.18 | 290.62
6 | 2.064 | 43.98 | 64.37 | 108.35
7 | 2.066 | 71.78 | 64.46 | 136.24
| сумма: | 410.02 | 603.16 | 1013.18

## ВОР 6с
Ведомость работ и используемых материалов (Штукатурка)
№ п.п. | Наименование | Ед. изм. | Коэф. расхода | Объем
1 | Оклейка швов сопряжения бетонных и других поверхностей стен, перегородок (газобетон, ПГП, панели АКОТЕК и др.) стеклохолстом | пог. м | 1 | 233
1.2 | Штукатурка гипсовая | кг | 0.1 | 23.3
1.3 | Лента армирующая ( серпянка)_/150мм | пог. м | 1.1 | 256.3
2 | Штукатурка стен сухими смесями с установкой маяков с предварительной огрунтовкой / толщ. от 26,5 до 31 мм (Штукатурка по ж/б поверхностям) | м² | 1 | 333.82
2.1 | Грунтовка БЕТОН-КОНТАКТ | кг | 0.25 | 83.455
2.2 | Профиль маячковый_/ПМ6 | пог. м | 1.05 | 350.511
2.3 | Штукатурка гипсовая | кг | 1 | 9537.2374
3 | Штукатурка стен сухими смесями с установкой маяков с предварительной огрунтовкой / толщ. от 26,5 до 31 мм (Штукатурка по газобетонному блоку и ПГП) | м² | 1 | 502.91
3.1 | Штукатурка гипсовая | кг | 1 | 16349.6041
3.2 | Грунтовка универсальный ЛАСТИМИН_ / LP-51 А | кг | 0.15 | 75.4365
3.3 | Профиль маячковый_/ПМ6 | пог. м | 1.05 | 528.0555
3.4 | Профиль углозащитный оцинкованный 31х31 мм 0,5 мм | пог. м | 1 | 97.47
Ведомость работ и используемых материалов (Шпаклевка базовая)
№ п.п. | Наименование | Ед. изм. | Коэф. расхода | Объем
1 | Выравнивание стен с предварительной огрунтовкой / по оштукатуренной поверхности / толщ. 2 мм (Шпаклевка базовая) | м² | 1 | 836.73
1.1 | Грунтовка универсальный ЛАСТИМИН_ / LP-51 А | кг | 0.15 | 125.5095
1.2 | Шпатлевка гипсовая_ / белая | кг | 1.8 | 1506.114
1.3 | Уголок малярный | пог. м | 0.3 | 24.01

## спец 6с
Спецификация выполненных работ
Штукатурка стен и базовая шпаклевка
|  | по ж/б поверхностям | по газобетонному блоку и ПГП | Итог
№ п.п. | Помещения: | Объем, м² | Объем, м²
1 | 2.048 | 41.24 | 153.84 | 195.08
2 | 2.049 | 153.37 | 103.52 | 256.89
3 | 2.050 | 40.34 | 48.01 | 88.35
4 | 2.051 | 15.91 | 70.86 | 86.77
5 | 2.052 | 3.2 | 29.57 | 32.77
6 | 2.053 | 0 | 35.28 | 35.28
7 | 2.054-2.069 | 43.07 | 48.19 | 91.26
8 | 2.055 | 36.69 | 13.64 | 50.33
| сумма: | 333.82 | 502.91 | 836.73

## ВОР 5с
Ведомость работ и используемых материалов (Штукатурка)
№ п.п. | Наименование | Ед. изм. | Коэф. расхода | Объем
1 | Оклейка швов сопряжения бетонных и других поверхностей стен, перегородок (газобетон, ПГП, панели АКОТЕК и др.) стеклохолстом | пог. м | 1 | 323.32
1.2 | Штукатурка гипсовая | кг | 0.1 | 32.332
1.3 | Лента армирующая ( серпянка)_/150мм | пог. м | 1.1 | 355.652
2 | Штукатурка стен сухими смесями с установкой маяков с предварительной огрунтовкой / толщ. от 26,5 до 31 мм (Штукатурка по ж/б поверхностям) | м² | 1 | 161.17
2.1 | Грунтовка БЕТОН-КОНТАКТ | кг | 0.25 | 40.2925
2.2 | Профиль маячковый_/ПМ6 | пог. м | 1.05 | 169.2285
2.3 | Штукатурка гипсовая | кг | 1 | 4604.6269
3 | Штукатурка стен сухими смесями с установкой маяков с предварительной огрунтовкой / толщ. от 26,5 до 31 мм (Штукатурка по газобетонному блоку и ПГП) | м² | 1 | 341.47
3.1 | Штукатурка гипсовая | кг | 1 | 11101.1897
3.2 | Грунтовка универсальный ЛАСТИМИН_ / LP-51 А | кг | 0.15 | 51.2205
3.3 | Профиль маячковый_/ПМ6 | пог. м | 1.05 | 358.5435
3.4 | Профиль углозащитный оцинкованный 31х31 мм 0,5 мм | пог. м | 1 | 97.97
Ведомость работ и используемых материалов (Шпаклевка базовая)
№ п.п. | Наименование | Ед. изм. | Коэф. расхода | Объем
1 | Выравнивание стен с предварительной огрунтовкой / по оштукатуренной поверхности / толщ. 2 мм (Шпаклевка базовая) | м² | 1 | 502.64
1.1 | Грунтовка универсальный ЛАСТИМИН_ / LP-51 А | кг | 0.15 | 75.396
1.2 | Шпатлевка гипсовая_ / белая | кг | 1.8 | 904.752
1.3 | Уголок малярный | пог. м | 0.3 | 24.01

## спец 5с
Спецификация выполненных работ
Штукатурка стен и базовая шпаклевка
|  | по ж/б поверхностям | по газобетонному блоку и ПГП | Итог
№ п.п. | Помещения: | Объем, м² | Объем, м²
1 | 2.045 | 82.77 | 145.32 | 228.09
2 | 2.046 | 71.44 | 123.07 | 194.51
3 | 2.047 | 6.96 | 73.08 | 80.04
| сумма: | 161.17 | 341.47 | 502.64

## ВОР 4с
Ведомость работ и используемых материалов (Штукатурка)
№ п.п. | Наименование | Ед. изм. | Коэф. расхода | Объем
1 | Оклейка швов сопряжения бетонных и других поверхностей стен, перегородок (газобетон, ПГП, панели АКОТЕК и др.) стеклохолстом | пог. м | 1 | 396.86
1.2 | Штукатурка гипсовая | кг | 0.1 | 39.686
1.3 | Лента армирующая ( серпянка)_/150мм | пог. м | 1.1 | 436.546
2 | Штукатурка стен сухими смесями с установкой маяков с предварительной огрунтовкой / толщ. от 26,5 до 31 мм (Штукатурка по ж/б поверхностям) | м² | 1 | 361.9185
2.1 | Грунтовка БЕТОН-КОНТАКТ | кг | 0.25 | 90.4796
2.2 | Профиль маячковый_/ПМ6 | пог. м | 1.05 | 380.0144
2.3 | Штукатурка гипсовая | кг | 1 | 10340.0109
3 | Штукатурка стен сухими смесями с установкой маяков с предварительной огрунтовкой / толщ. от 26,5 до 31 мм (Штукатурка по газобетонному блоку и ПГП) | м² | 1 | 697.4598
3.1 | Штукатурка гипсовая | кг | 1 | 22674.4178
3.2 | Грунтовка универсальный ЛАСТИМИН_ / LP-51 А | кг | 0.15 | 104.619
3.3 | Профиль маячковый_/ПМ6 | пог. м | 1.05 | 732.3328
3.4 | Профиль углозащитный оцинкованный 31х31 мм 0,5 мм | пог. м | 1 | 59.7
Ведомость работ и используемых материалов (Шпаклевка базовая)
№ п.п. | Наименование | Ед. изм. | Коэф. расхода | Объем
1 | Выравнивание стен с предварительной огрунтовкой / по оштукатуренной поверхности / толщ. 2 мм (Шпаклевка базовая) | м² | 1 | 1059.3783
1.1 | Грунтовка универсальный ЛАСТИМИН_ / LP-51 А | кг | 0.15 | 158.9067
1.2 | Шпатлевка гипсовая_ / белая | кг | 1.8 | 1906.8809
1.3 | Уголок малярный | пог. м | 0.3 | 24.01

## спец 4с
Спецификация выполненных работ
Штукатурка стен и базовая шпаклевка
|  | по ж/б поверхностям | по газобетонному блоку и ПГП | Итог
№ п.п. | Помещения: | Объем, м² | Объем, м²
1 | 2.036 | 27.4739 | 100.7086 | 128.1825
2 | 2.038 | 49.625 | 56.0446 | 105.6695
3 | 2.039 | 42.7408 | 59.509 | 102.2499
4 | 2.040 | 69.4655 | 36.4534 | 105.9189
5 | 2.041 | 70.6135 | 36.0466 | 106.6602
6 | 2.042 | 18.6232 | 171.0372 | 189.6605
7 | 2.043 | 36.7 | 13.64 | 50.34
8 | 2.046 | 31.8764 | 105.4742 | 137.3506
9 | 2.071 | 14.8 | 118.5462 | 133.3462
| сумма: | 361.9185 | 697.4598 | 1059.3783

## ВОР ч1э3
Ведомость работ и используемых материалов (Штукатурка)
№ п.п. | Наименование | Ед. изм. | Коэф. расхода | Объем
1 | Оклейка швов сопряжения бетонных и других поверхностей стен, перегородок (газобетон, ПГП, панели АКОТЕК и др.) стеклохолстом | пог. м | 1 | 1102
1.2 | Штукатурка гипсовая | кг | 0.1 | 110.2
1.3 | Лента армирующая ( серпянка)_/150мм | пог. м | 1.1 | 1212.2
2 | Штукатурка стен сухими смесями с установкой маяков с предварительной огрунтовкой / толщ. от 26,5 до 31 мм (Штукатурка по ж/б поверхностям) | м² | 1 | 1389.7395
2.1 | Грунтовка БЕТОН-КОНТАКТ | кг | 0.25 | 347.4349
2.2 | Профиль маячковый_/ПМ6 | пог. м | 1.05 | 1459.2265
2.3 | Штукатурка гипсовая | кг | 1 | 39704.8587
3 | Штукатурка стен сухими смесями с установкой маяков с предварительной огрунтовкой / толщ. от 26,5 до 31 мм (Штукатурка по газобетонному блоку и ПГП) | м² | 1 | 2747.8019
3.1 | Штукатурка гипсовая | кг | 1 | 89331.0403
3.2 | Грунтовка универсальный ЛАСТИМИН_ / LP-51 А | кг | 0.15 | 412.1703
3.3 | Профиль маячковый_/ПМ6 | пог. м | 1.05 | 2885.192
3.4 | Профиль углозащитный оцинкованный 31х31 мм 0,5 мм | пог. м | 1 | 943
Ведомость работ и используемых материалов (Шпаклевка базовая)
№ п.п. | Наименование | Ед. изм. | Коэф. расхода | Объем
1 | Выравнивание стен с предварительной огрунтовкой / по оштукатуренной поверхности / толщ. 2 мм (Шпаклевка базовая) | м² | 1 | 4137.5415
1.1 | Грунтовка универсальный ЛАСТИМИН_ / LP-51 А | кг | 0.15 | 620.6312
1.2 | Шпатлевка гипсовая_ / белая | кг | 1.8 | 7447.5746
1.3 | Уголок малярный | пог. м | 0.3 | 75.13

## Спец7с3э
Спецификация выполненных работ (7 секция)
Штукатурка стен и базовая шпаклевка
|  | по ж/б поверхностям | по газобетонному блоку и ПГП | Итог
№ п.п. | Помещения: | Объем, м² | Объем, м²
1 | 3.005 | 4.4658 | 69.8877 | 74.3535
2 | 3.049 | 11.9 | 83.5833 | 95.4833
3 | 3.050 | 82.4082 | 126.8886 | 209.2968
4 | 3.051 | 66.421 | 220.5073 | 286.9283
5 | 3.053 | 107.2082 | 120.9726 | 228.1808
6 | 3.054 | 58.46 | 80.5329 | 138.9929
7 | 3.058 | 32.5728 | 101.4015 | 133.9743
8 | 3.059 | 12.3856 | 16.096 | 28.4816
9 | 3.060 | 66.1156 | 36.9704 | 103.086
10 | 3.061 | 6.8 | 47.1745 | 53.9745
11 | 3.062 | 13.792 | 36.1831 | 49.9751
| сумма: | 462.5293 | 940.1979 | 1402.7271

## Спец6с3э
Спецификация выполненных работ (6 секция)
Штукатурка стен и базовая шпаклевка
|  | по ж/б поверхностям | по газобетонному блоку и ПГП | Итог
№ п.п. | Помещения: | Объем, м² | Объем, м²
1 | 3.038 | 62.964 | 181.7032 | 244.6672
2 | 3.039 | 4.33 | 67.6945 | 72.0245
3 | 3.040 | 64.9028 | 100.6232 | 165.5261
4 | 3.041 | 197.5041 | 149.172 | 346.6761
5 | 3.042 | 16.28 | 71.9486 | 88.2286
6 | 3.043 | 45.676 | 49.0258 | 94.7018
7 | 3.044 | 3.2 | 29.332 | 32.532
8 | 3.045 | 0 | 35.0376 | 35.0376
9 | 3.046 | 25.696 | 18.7582 | 44.4542
| сумма: | 420.5529 | 703.2952 | 1123.8481

## Спец5с3э
Спецификация выполненных работ (5 секция)
Штукатурка стен и базовая шпаклевка
|  | по ж/б поверхностям | по газобетонному блоку и ПГП | Итог
№ п.п. | Помещения: | Объем, м² | Объем, м²
1 | 3.036 | 19.2 | 98.8681 | 118.0681
2 | 3.037 | 87.7323 | 161.6303 | 249.3626
| сумма: | 106.9323 | 260.4984 | 367.4307

## Спец4с3э
Спецификация выполненных работ
Штукатурка стен и базовая шпаклевка (4 секция)
|  | по ж/б поверхностям | по газобетонному блоку и ПГП | Итог
№ п.п. | Помещения: | Объем, м² | Объем, м²
1 | 3.027 | 31.24 | 108.48 | 139.72
2 | 3.028 | 21.4091 | 85.7892 | 107.1983
3 | 3.030 | 47.1856 | 70.1174 | 117.3031
4 | 3.066 | 66.7 | 262.954 | 329.654
5 | 3.031 | 74.4 | 36.7158 | 111.1158
6 | 3.057 | 7.82 | 31.3776 | 39.1976
7 | 3.055 | 1.2003 | 60.3122 | 61.5125
8 | 3.064 | 0 | 63.1621 | 63.1621
9 | 3.033 | 25.72 | 17.78 | 43.5
10 | 3.035 | 48.6 | 67.6264 | 116.2264
11 | 3.032 | 75.45 | 39.4958 | 114.9458
| сумма: | 399.7251 | 843.8105 | 1243.5356

## Table 1
Ведомость отделки помещений 2 этажа (начало)
Номер помещени я | Наименование помещения | ЧЕРНОВАЯ ОТДЕЛКА СТЕН ИЛИ ПЕРЕГОРОДОК
|  | Железобетон |  | Кирпич |  | Газобетон |  | ГСП |  | ПГП |  | Утеплитель |  | Финишный слой
|  | Вид отделки | Площадь, м² | Вид отделки | Площадь, м² | Вид отделки | Площадь, м² | Вид отделки | Площадь, м² | Вид отделки | Площадь, м² | Вид отделки | Площадь, м² | Вид отделки | Площадь, м²
2001 | Универсальное помещение с возможностью проведения занятий во внеурочное время, в том числе для групп продленного дня | - грунтовка "Бетоноконтакт"; - гипсовая штукатурка; - грунтовка глубокого проникновения; - шпатлёвка; - грунтовка глубокого проникновения δ = 25 мм | 72.7 | - | 0 | - грунтовка глубокого проникновения; - гипсовая штукатурка; - грунтовка глубокого проникновения; - шпатлёвка; - грунтовка глубокого проникновения δ = 25 мм | 33 | - | 0 | - грунтовка глубокого проникновения; - гипсовая штукатурка; - грунтовка глубокого проникновения; - шпатлёвка; - грунтовка глубокого проникновения δ = 25 мм | 19.5 | - | 0 | см. раздел АИ | 125.2
2002 | Универсальное помещение с возможностью проведения занятий во внеурочное время, в том числе для групп продленного дня | - грунтовка "Бетоноконтакт"; - гипсовая штукатурка; - грунтовка глубокого проникновения; - шпатлёвка; - грунтовка глубокого проникновения δ = 25 мм | 53.1 | - | 0 | - грунтовка глубокого проникновения; - гипсовая штукатурка; - грунтовка глубокого проникновения; - шпатлёвка; - грунтовка глубокого проникновения δ = 25 мм | 43.1 | - | 0 | - грунтовка глубокого проникновения; - гипсовая штукатурка; - грунтовка глубокого проникновения; - шпатлёвка; - грунтовка глубокого проникновения δ = 25 мм | 19.3 | - | 0 | см. раздел АИ | 115.4
2003 | Рекреация начальных классов (с коридором) | - грунтовка "Бетоноконтакт"; - гипсовая штукатурка; - грунтовка глубокого проникновения; - шпатлёвка; - грунтовка глубокого проникновения δ = 25 мм | 144.8 | - | 0 | - грунтовка глубокого проникновения; - гипсовая штукатурка; - грунтовка глубокого проникновения; - шпатлёвка; - грунтовка глубокого проникновения δ = 25 мм | 149.1 | - | 0 | - грунтовка глубокого проникновения; - гипсовая штукатурка; - грунтовка глубокого проникновения; - шпатлёвка; - грунтовка глубокого проникновения δ = 25 мм | 22.5 | - | 0 | см. раздел АИ | 316.5
2004 | Кабинет с рабочим пространством для учителей | - грунтовка "Бетоноконтакт"; - гипсовая штукатурка; - грунтовка глубокого проникновения; - шпатлёвка; - грунтовка глубокого проникновения δ = 25 мм | 44.3 | - | 0 | - грунтовка глубокого проникновения; - гипсовая штукатурка; - грунтовка глубокого проникновения; - шпатлёвка; - грунтовка глубокого проникновения δ = 25 мм | 24.4 | - грунтовка глубокого проникновения; - шпатлёвка; - грунтовка глубокого проникновения δ = 5 мм | 9.5 | - грунтовка глубокого проникновения; - гипсовая штукатурка; - грунтовка глубокого проникновения; - шпатлёвка; - грунтовка глубокого проникновения δ = 25 мм | 37 | - | 0 | см. раздел АИ | 115.2
2005 | Административный кабинет | - грунтовка "Бетоноконтакт"; - гипсовая штукатурка; - грунтовка глубокого проникновения; - шпатлёвка; - грунтовка глубокого проникновения δ = 25 мм | 23.9 | - | 0 | - грунтовка глубокого проникновения; - гипсовая штукатурка; - грунтовка глубокого проникновения; - шпатлёвка; - грунтовка глубокого проникновения δ = 25 мм | 36 | - | 0 | - грунтовка глубокого проникновения; - гипсовая штукатурка; - грунтовка глубокого проникновения; - шпатлёвка; - грунтовка глубокого проникновения δ = 25 мм | 4.5 | - | 0 | см. раздел АИ | 64.4
2006 | Верхние ряды актового зала | - грунтовка "Бетоноконтакт"; - гипсовая штукатурка; - грунтовка глубокого проникновения; - шпатлёвка; - грунтовка глубокого проникновения δ = 25 мм | 20.4 | - | 0 | - грунтовка глубокого проникновения; - гипсовая штукатурка; - грунтовка глубокого проникновения; - шпатлёвка; - грунтовка глубокого проникновения δ = 25 мм | 45.8 | - | 0 | - | 0 | - | 0 | см. раздел АИ | 66.2
2007 | Технический центр | - грунтовка "Бетоноконтакт"; - гипсовая штукатурка; - грунтовка глубокого проникновения; - шпатлёвка; - грунтовка глубокого проникновения δ = 25 мм | 27.9 | - | 0 | - грунтовка глубокого проникновения; - гипсовая штукатурка; - грунтовка глубокого проникновения; - шпатлёвка; - грунтовка глубокого проникновения δ = 25 мм | 110.2 | - | 0 | - грунтовка глубокого проникновения; - гипсовая штукатурка; - грунтовка глубокого проникновения; - шпатлёвка; - грунтовка глубокого проникновения δ = 25 мм | 26.8 | - | 0 | см. раздел АИ | 164.9
2008 | Лестничная клетка | - грунтовка "Бетоноконтакт"; - гипсовая штукатурка; - грунтовка глубокого проникновения; - шпатлёвка; - грунтовка глубокого проникновения δ = 25 мм | 101.7 | - | 0 | - | 0 | - | 0 | - | 0 | - | 0 | см. раздел АИ | 101.7
2009 | Лифтовый холл. Зона безопасности МГН | - грунтовка "Бетоноконтакт"; - гипсовая штукатурка; - грунтовка глубокого проникновения; - шпатлёвка; - грунтовка глубокого проникновения δ = 25 мм | 35.9 | - | 0 | - | 0 | - | 0 | - грунтовка глубокого проникновения; - гипсовая штукатурка; - грунтовка глубокого проникновения; - шпатлёвка; - грунтовка глубокого проникновения δ = 25 мм | 13.1 | - | 0 | см. раздел АИ | 49
2010 | Санузел для девочек | - грунтовка "Бетоноконтакт"; - штукатурка цементно-песчаным раствором М100 (армированная стекловолоконной или пластиковой сеткой); - грунтовка глубокого проникновения δ = 20 мм | 10.8 | - | 0 | - грунтовка глубокого проникновения; - штукатурка цементно-песчаным раствором М100 (армированная стекловолоконной или пластиковой сеткой); - грунтовка глубокого проникновения δ = 20 мм | 36.9 | - | 0 | - грунтовка глубокого проникновения; - штукатурка цементно-песчаным раствором М100 (армированная стекловолоконной или пластиковой сеткой); - грунтовка глубокого проникновения δ = 20 мм | 43.1 | - | 0 | см. раздел АИ | 100.8
2011 | Помещение уборочного инвентаря | - | 0 | - | 0 | - грунтовка глубокого проникновения; - штукатурка цементно-песчаным раствором М100 (армированная стекловолоконной или пластиковой сеткой); - грунтовка глубокого проникновения δ = 20 мм | 3 | - | 0 | - грунтовка глубокого проникновения; - штукатурка цементно-песчаным раствором М100 (армированная стекловолоконной или пластиковой сеткой); - грунтовка глубокого проникновения δ = 20 мм | 30 | - | 0 | см. раздел АИ | 33
2012 | Учебный кабинет (2-4 классы) | - грунтовка "Бетоноконтакт"; - гипсовая штукатурка; - грунтовка глубокого проникновения; - шпатлёвка; - грунтовка глубокого проникновения δ = 25 мм | 25.9 | - | 0 | - грунтовка глубокого проникновения; - гипсовая штукатурка; - грунтовка глубокого проникновения; - шпатлёвка; - грунтовка глубокого проникновения δ = 25 мм | 61.5 | - | 0 | - грунтовка глубокого проникновения; - гипсовая штукатурка; - грунтовка глубокого проникновения; - шпатлёвка; - грунтовка глубокого проникновения δ = 25 мм | 28.7 | - | 0 | см. раздел АИ | 116.2
2013 | Учебный кабинет (2-4 классы) | - грунтовка "Бетоноконтакт"; - гипсовая штукатурка; - грунтовка глубокого проникновения; - шпатлёвка; - грунтовка глубокого проникновения δ = 25 мм | 26.5 | - | 0 | - грунтовка глубокого проникновения; - гипсовая штукатурка; - грунтовка глубокого проникновения; - шпатлёвка; - грунтовка глубокого проникновения δ = 25 мм | 63 | - | 0 | - грунтовка глубокого проникновения; - гипсовая штукатурка; - грунтовка глубокого проникновения; - шпатлёвка; - грунтовка глубокого проникновения δ = 25 мм | 26.8 | - | 0 | см. раздел АИ | 116.2
2014 | Учебный кабинет (2-4 классы) | - грунтовка "Бетоноконтакт"; - гипсовая штукатурка; - грунтовка глубокого проникновения; - шпатлёвка; - грунтовка глубокого проникновения δ = 25 мм | 41.1 | - | 0 | - грунтовка глубокого проникновения; - гипсовая штукатурка; - грунтовка глубокого проникновения; - шпатлёвка; - грунтовка глубокого проникновения δ = 25 мм | 61.3 | - | 0 | - грунтовка глубокого проникновения; - гипсовая штукатурка; - грунтовка глубокого проникновения; - шпатлёвка; - грунтовка глубокого проникновения δ = 25 мм | 15.2 | - | 0 | см. раздел АИ | 117.6
2015 | Учебный кабинет (2-4 классы) | - грунтовка "Бетоноконтакт"; - гипсовая штукатурка; - грунтовка глубокого проникновения; - шпатлёвка; - грунтовка глубокого проникновения δ = 25 мм | 34.3 | - | 0 | - грунтовка глубокого проникновения; - гипсовая штукатурка; - грунтовка глубокого проникновения; - шпатлёвка; - грунтовка глубокого проникновения δ = 25 мм | 59.8 | - | 0 | - грунтовка глубокого проникновения; - гипсовая штукатурка; - грунтовка глубокого проникновения; - шпатлёвка; - грунтовка глубокого проникновения δ = 25 мм | 25.1 | - | 0 | см. раздел АИ | 119.3
2016 | Учебный кабинет (2-4 классы) | - грунтовка "Бетоноконтакт"; - гипсовая штукатурка; - грунтовка глубокого проникновения; - шпатлёвка; - грунтовка глубокого проникновения δ = 25 мм | 52.6 | - | 0 | - грунтовка глубокого проникновения; - гипсовая штукатурка; - грунтовка глубокого проникновения; - шпатлёвка; - грунтовка глубокого проникновения δ = 25 мм | 49.3 | - | 0 | - грунтовка глубокого проникновения; - гипсовая штукатурка; - грунтовка глубокого проникновения; - шпатлёвка; - грунтовка глубокого проникновения δ = 25 мм | 12.2 | - | 0 | см. раздел АИ | 114.1
2017 | Рекреация начальных классов (с коридором) | - грунтовка "Бетоноконтакт"; - гипсовая штукатурка; - грунтовка глубокого проникновения; - шпатлёвка; - грунтовка глубокого проникновения δ = 25 мм | 174.9 | - | 0 | - грунтовка глубокого проникновения; - гипсовая штукатурка; - грунтовка глубокого проникновения; - шпатлёвка; - грунтовка глубокого проникновения δ = 25 мм | 145.6 | - грунтовка глубокого проникновения; - шпатлёвка; - грунтовка глубокого проникновения δ = 5 мм | 10.6 | - грунтовка глубокого проникновения; - гипсовая штукатурка; - грунтовка глубокого проникновения; - шпатлёвка; - грунтовка глубокого проникновения δ = 25 мм | 33 | - | 0 | см. раздел АИ | 364
2018 | Санузел для мальчиков | - грунтовка "Бетоноконтакт"; - штукатурка цементно-песчаным раствором М100 (армированная стекловолоконной или пластиковой сеткой); - грунтовка глубокого проникновения δ = 20 мм | 26.1 | - | 0 | - грунтовка глубокого проникновения; - штукатурка цементно-песчаным раствором М100 (армированная стекловолоконной или пластиковой сеткой); - грунтовка глубокого проникновения δ = 20 мм | 10.4 | - | 0 | - грунтовка глубокого проникновения; - штукатурка цементно-песчаным раствором М100 (армированная стекловолоконной или пластиковой сеткой); - грунтовка глубокого проникновения δ = 20 мм | 41.9 | - | 0 | см. раздел АИ | 78.4
2019 | Лестничная клетка | - грунтовка "Бетоноконтакт"; - гипсовая штукатурка; - грунтовка глубокого проникновения; - шпатлёвка; - грунтовка глубокого проникновения δ = 25 мм | 102.3 | - | 0 | - грунтовка глубокого проникновения; - гипсовая штукатурка; - грунтовка глубокого проникновения; - шпатлёвка; - грунтовка глубокого проникновения δ = 25 мм | 14.6 | - | 0 | - | 0 | - | 0 | см. раздел АИ | 116.8
2020 | Туалет для МГН ( для детей) | - грунтовка "Бетоноконтакт"; - штукатурка цементно-песчаным раствором М100 (армированная стекловолоконной или пластиковой сеткой); - грунтовка глубокого проникновения δ = 20 мм | 16.3 | - | 0 | - грунтовка глубокого проникновения; - штукатурка цементно-песчаным раствором М100 (армированная стекловолоконной или пластиковой сеткой); - грунтовка глубокого проникновения δ = 20 мм | 12.9 | - | 0 | - грунтовка глубокого проникновения; - штукатурка цементно-песчаным раствором М100 (армированная стекловолоконной или пластиковой сеткой); - грунтовка глубокого проникновения δ = 20 мм | 19.9 | - | 0 | см. раздел АИ | 49.1
2021 | Санузел персонала, комната личной гигиены | - грунтовка "Бетоноконтакт"; - штукатурка цементно-песчаным раствором М100 (армированная стекловолоконной или пластиковой сеткой); - грунтовка глубокого проникновения δ = 20 мм | 7.4 | - | 0 | - | 0 | - | 0 | - грунтовка глубокого проникновения; - штукатурка цементно-песчаным раствором М100 (армированная стекловолоконной или пластиковой сеткой); - грунтовка глубокого проникновения δ = 20 мм | 26.3 | - | 0 | см. раздел АИ | 33.8
2022 | Многофункциональный информационный библиотечный центр с зонами для индивидуальных и групповых занятий, медиатеки, хранения ( закрытый фонд и выдачи книг | - грунтовка "Бетоноконтакт"; - гипсовая штукатурка; - грунтовка глубокого проникновения; - шпатлёвка; - грунтовка глубокого проникновения δ = 25 мм | 197.9 | - | 0 | - грунтовка глубокого проникновения; - гипсовая штукатурка; - грунтовка глубокого проникновения; - шпатлёвка; - грунтовка глубокого проникновения δ = 25 мм | 153.3 | - грунтовка глубокого проникновения; - шпатлёвка; - грунтовка глубокого проникновения δ = 5 мм | 35.3 | - грунтовка глубокого проникновения; - гипсовая штукатурка; - грунтовка глубокого проникновения; - шпатлёвка; - грунтовка глубокого проникновения δ = 25 мм | 137.1 | - | 0 | см. раздел АИ | 523.6
2023 | Лестничная клетка | - грунтовка "Бетоноконтакт"; - гипсовая штукатурка; - грунтовка глубокого проникновения; - шпатлёвка; - грунтовка глубокого проникновения δ = 25 мм | 78.4 | - | 0 | - грунтовка глубокого проникновения; - гипсовая штукатурка; - грунтовка глубокого проникновения; - шпатлёвка; - грунтовка глубокого проникновения δ = 25 мм | 14.5 | - | 0 | - | 0 | - | 0 | см. раздел АИ | 92.8
2024 | Лестничная клетка | - грунтовка "Бетоноконтакт"; - гипсовая штукатурка; - грунтовка глубокого проникновения; - шпатлёвка; - грунтовка глубокого проникновения δ = 25 мм | 89.8 | - | 0 | - | 0 | - | 0 | - | 0 | - | 0 | см. раздел АИ | 89.8
2025 | Раздевальная | - грунтовка "Бетоноконтакт"; - гипсовая штукатурка; - грунтовка глубокого проникновения; - шпатлёвка; - грунтовка глубокого проникновения δ = 25 мм | 35.9 | - | 0 | - грунтовка глубокого проникновения; - гипсовая штукатурка; - грунтовка глубокого проникновения; - шпатлёвка; - грунтовка глубокого проникновения δ = 25 мм | 23.9 | - | 0 | - грунтовка глубокого проникновения; - гипсовая штукатурка; - грунтовка глубокого проникновения; - шпатлёвка; - грунтовка глубокого проникновения δ = 25 мм | 28.6 | - | 0 | см. раздел АИ | 88.4
2026 | Душевая | - грунтовка "Бетоноконтакт"; - штукатурка цементно-песчаным раствором М100 (армированная стекловолоконной или пластиковой сеткой); - грунтовка глубокого проникновения δ = 20 мм | 3.8 | - | 0 | - грунтовка глубокого проникновения; - штукатурка цементно-песчаным раствором М100 (армированная стекловолоконной или пластиковой сеткой); - грунтовка глубокого проникновения δ = 20 мм | 17.9 | - | 0 | - грунтовка глубокого проникновения; - штукатурка цементно-песчаным раствором М100 (армированная стекловолоконной или пластиковой сеткой); - грунтовка глубокого проникновения δ = 20 мм | 38.4 | - | 0 | см. раздел АИ | 60
2027 | Туалет | - грунтовка "Бетоноконтакт"; - штукатурка цементно-песчаным раствором М100 (армированная стекловолоконной или пластиковой сеткой); - грунтовка глубокого проникновения δ = 20 мм | 9.7 | - | 0 | - | 0 | - | 0 | - грунтовка глубокого проникновения; - штукатурка цементно-песчаным раствором М100 (армированная стекловолоконной или пластиковой сеткой); - грунтовка глубокого проникновения δ = 20 мм | 37.2 | - | 0 | см. раздел АИ | 47.2
2028 | Душевая | - грунтовка "Бетоноконтакт"; - штукатурка цементно-песчаным раствором М100 (армированная стекловолоконной или пластиковой сеткой); - грунтовка глубокого проникновения δ = 20 мм | 5.6 | - | 0 | - грунтовка глубокого проникновения; - штукатурка цементно-песчаным раствором М100 (армированная стекловолоконной или пластиковой сеткой); - грунтовка глубокого проникновения δ = 20 мм | 24.6 | - | 0 | - грунтовка глубокого проникновения; - штукатурка цементно-песчаным раствором М100 (армированная стекловолоконной или пластиковой сеткой); - грунтовка глубокого проникновения δ = 20 мм | 52.5 | - | 0 | см. раздел АИ | 82.7
2029 | Туалет | - грунтовка "Бетоноконтакт"; - штукатурка цементно-песчаным раствором М100 (армированная стекловолоконной или пластиковой сеткой); - грунтовка глубокого проникновения δ = 20 мм | 3.5 | - | 0 | - грунтовка глубокого проникновения; - штукатурка цементно-песчаным раствором М100 (армированная стекловолоконной или пластиковой сеткой); - грунтовка глубокого проникновения δ = 20 мм | 6.7 | - | 0 | - грунтовка глубокого проникновения; - штукатурка цементно-песчаным раствором М100 (армированная стекловолоконной или пластиковой сеткой); - грунтовка глубокого проникновения δ = 20 мм | 32.4 | - | 0 | см. раздел АИ | 42.6
2030 | Раздевальная | - грунтовка "Бетоноконтакт"; - гипсовая штукатурка; - грунтовка глубокого проникновения; - шпатлёвка; - грунтовка глубокого проникновения δ = 25 мм | 12.8 | - | 0 | - грунтовка глубокого проникновения; - гипсовая штукатурка; - грунтовка глубокого проникновения; - шпатлёвка; - грунтовка глубокого проникновения δ = 25 мм | 46.4 | - | 0 | - грунтовка глубокого проникновения; - гипсовая штукатурка; - грунтовка глубокого проникновения; - шпатлёвка; - грунтовка глубокого проникновения δ = 25 мм | 24.9 | - | 0 | см. раздел АИ | 84.1
2031 | Комната инструктора (с душем и туалетом) | - грунтовка "Бетоноконтакт"; - штукатурка цементно-песчаным раствором М100 (армированная стекловолоконной или пластиковой сеткой); - грунтовка глубокого проникновения δ = 20 мм | 6.3 | - | 0 | - грунтовка глубокого проникновения; - штукатурка цементно-песчаным раствором М100 (армированная стекловолоконной или пластиковой сеткой); - грунтовка глубокого проникновения δ = 20 мм | 22.6 | - | 0 | - грунтовка глубокого проникновения; - штукатурка цементно-песчаным раствором М100 (армированная стекловолоконной или пластиковой сеткой); - грунтовка глубокого проникновения δ = 20 мм | 46.2 | - | 0 | см. раздел АИ | 75.2
2032 | Раздевальная МГН ( с душем и туалетом) | - грунтовка "Бетоноконтакт"; - штукатурка цементно-песчаным раствором М100 (армированная стекловолоконной или пластиковой сеткой); - грунтовка глубокого проникновения δ = 20 мм | 5.2 | - | 0 | - грунтовка глубокого проникновения; - штукатурка цементно-песчаным раствором М100 (армированная стекловолоконной или пластиковой сеткой); - грунтовка глубокого проникновения δ = 20 мм | 19.1 | - | 0 | - грунтовка глубокого проникновения; - штукатурка цементно-песчаным раствором М100 (армированная стекловолоконной или пластиковой сеткой); - грунтовка глубокого проникновения δ = 20 мм | 50.8 | - | 0 | см. раздел АИ | 75.1
2033 | Инвентарная (снарядная) | - грунтовка "Бетоноконтакт"; - гипсовая штукатурка; - грунтовка глубокого проникновения; - шпатлёвка; - грунтовка глубокого проникновения δ = 25 мм | 6.2 | - | 0 | - грунтовка глубокого проникновения; - гипсовая штукатурка; - грунтовка глубокого проникновения; - шпатлёвка; - грунтовка глубокого проникновения δ = 25 мм | 73.5 | - | 0 | - грунтовка глубокого проникновения; - гипсовая штукатурка; - грунтовка глубокого проникновения; - шпатлёвка; - грунтовка глубокого проникновения δ = 25 мм | 33.2 | - | 0 | см. раздел АИ | 112.9
2034 | Санузел персонала, комната личной гигиены | - | 0 | - | 0 | - грунтовка глубокого проникновения; - штукатурка цементно-песчаным раствором М100 (армированная стекловолоконной или пластиковой сеткой); - грунтовка глубокого проникновения δ = 20 мм | 5.9 | - | 0 | - грунтовка глубокого проникновения; - штукатурка цементно-песчаным раствором М100 (армированная стекловолоконной или пластиковой сеткой); - грунтовка глубокого проникновения δ = 20 мм | 37.3 | - | 0 | см. раздел АИ | 43.2
2035 | Помещение уборочного инвентаря | - грунтовка "Бетоноконтакт"; - штукатурка цементно-песчаным раствором М100 (армированная стекловолоконной или пластиковой сеткой); - грунтовка глубокого проникновения δ = 20 мм | 3.1 | - | 0 | - грунтовка глубокого проникновения; - штукатурка цементно-песчаным раствором М100 (армированная стекловолоконной или пластиковой сеткой); - грунтовка глубокого проникновения δ = 20 мм | 16.8 | - | 0 | - грунтовка глубокого проникновения; - штукатурка цементно-песчаным раствором М100 (армированная стекловолоконной или пластиковой сеткой); - грунтовка глубокого проникновения δ = 20 мм | 19.9 | - | 0 | см. раздел АИ | 39.7
2036 | Кабинет иностранного языка с возможностью деления трансформируемой перегородкой на два помещения | - грунтовка "Бетоноконтакт"; - гипсовая штукатурка; - грунтовка глубокого проникновения; - шпатлёвка; - грунтовка глубокого проникновения δ = 25 мм | 40.5 | - | 0 | - грунтовка глубокого проникновения; - гипсовая штукатурка; - грунтовка глубокого проникновения; - шпатлёвка; - грунтовка глубокого проникновения δ = 25 мм | 72.7 | - | 0 | - грунтовка глубокого проникновения; - гипсовая штукатурка; - грунтовка глубокого проникновения; - шпатлёвка; - грунтовка глубокого проникновения δ = 25 мм | 19.1 | - | 0 | см. раздел АИ | 132.3
2037 | Универсальный трансформируемый спортивный зал 18x30 м с разделительным занавесом на электрическом приводе | - грунтовка "Бетоноконтакт"; - гипсовая штукатурка; - грунтовка глубокого проникновения; - шпатлёвка; - грунтовка глубокого проникновения δ = 25 мм | 301.6 | - | 0 | - грунтовка глубокого проникновения; - гипсовая штукатурка; - грунтовка глубокого проникновения; - шпатлёвка; - грунтовка глубокого проникновения δ = 25 мм | 252.9 | - | 0 | - | 0 | - | 0.7 | см. раздел АИ | 555.3
2038 | Кабинет музыки и пения | - грунтовка "Бетоноконтакт"; - гипсовая штукатурка; - грунтовка глубокого проникновения; - шпатлёвка; - грунтовка глубокого проникновения δ = 25 мм | 11.2 | - | 0 | - | 0 | - | 0 | - | 0 | - | 0 | см. раздел АИ | 115.9
2039 | Учебный кабинет универсального назначения ( 5-9 классы) | - грунтовка "Бетоноконтакт"; - гипсовая штукатурка; - грунтовка глубокого проникновения; - шпатлёвка; - грунтовка глубокого проникновения δ = 25 мм | 49.7 | - | 0 | - грунтовка глубокого проникновения; - гипсовая штукатурка; - грунтовка глубокого проникновения; - шпатлёвка; - грунтовка глубокого проникновения δ = 25 мм | 37.9 | - | 0 | - грунтовка глубокого проникновения; - гипсовая штукатурка; - грунтовка глубокого проникновения; - шпатлёвка; - грунтовка глубокого проникновения δ = 25 мм | 19.6 | - | 0 | см. раздел АИ | 107.2
2040 | Учебный кабинет универсального назначения ( 5-9 классы) | - грунтовка "Бетоноконтакт"; - гипсовая штукатурка; - грунтовка глубокого проникновения; - шпатлёвка; - грунтовка глубокого проникновения δ = 25 мм | 73.1 | - | 0 | - грунтовка глубокого проникновения; - гипсовая штукатурка; - грунтовка глубокого проникновения; - шпатлёвка; - грунтовка глубокого проникновения δ = 25 мм | 20.5 | - | 0 | - грунтовка глубокого проникновения; - гипсовая штукатурка; - грунтовка глубокого проникновения; - шпатлёвка; - грунтовка глубокого проникновения δ = 25 мм | 16.5 | - | 0 | см. раздел АИ | 110.2
2041 | Учебный кабинет универсального назначения ( 5-9 классы) | - грунтовка "Бетоноконтакт"; - гипсовая штукатурка; - грунтовка глубокого проникновения; - шпатлёвка; - грунтовка глубокого проникновения δ = 25 мм | 75.4 | - | 0 | - грунтовка глубокого проникновения; - гипсовая штукатурка; - грунтовка глубокого проникновения; - шпатлёвка; - грунтовка глубокого проникновения δ = 25 мм | 11 | - | 0 | - грунтовка глубокого проникновения; - гипсовая штукатурка; - грунтовка глубокого проникновения; - шпатлёвка; - грунтовка глубокого проникновения δ = 25 мм | 25.8 | - | 0 | см. раздел АИ | 112.3
2042 | Рекреация с коридором | - грунтовка "Бетоноконтакт"; - гипсовая штукатурка; - грунтовка глубокого проникновения; - шпатлёвка; - грунтовка глубокого проникновения δ = 25 мм | 28.5 | - | 0 | - грунтовка глубокого проникновения; - гипсовая штукатурка; - грунтовка глубокого проникновения; - шпатлёвка; - грунтовка глубокого проникновения δ = 25 мм | 113.7 | - грунтовка глубокого проникновения; - шпатлёвка; - грунтовка глубокого проникновения δ = 5 мм | 21.5 | - грунтовка глубокого проникновения; - гипсовая штукатурка; - грунтовка глубокого проникновения; - шпатлёвка; - грунтовка глубокого проникновения δ = 25 мм | 17.6 | - | 0 | см. раздел АИ | 181.3
2043 | Лифтовый холл. Зона безопасности МГН | - грунтовка "Бетоноконтакт"; - гипсовая штукатурка; - грунтовка глубокого проникновения; - шпатлёвка; - грунтовка глубокого проникновения δ = 25 мм | 35.9 | - | 0 | - | 0 | - | 0 | - грунтовка глубокого проникновения; - гипсовая штукатурка; - грунтовка глубокого проникновения; - шпатлёвка; - грунтовка глубокого проникновения δ = 25 мм | 13.1 | - | 0 | см. раздел АИ | 49
2044 | Лестничная клетка | - грунтовка "Бетоноконтакт"; - гипсовая штукатурка; - грунтовка глубокого проникновения; - шпатлёвка; - грунтовка глубокого проникновения δ = 25 мм | 109.4 | - | 0 | - | 0 | - | 0 | - | 0 | - | 0 | см. раздел АИ | 109.4
2045 | Специализированный учебный кабинет естествознания (тип В: экология+география+ОБЖ) с зонами | - грунтовка "Бетоноконтакт"; - гипсовая штукатурка; - грунтовка глубокого проникновения; - шпатлёвка; - грунтовка глубокого проникновения δ = 25 мм | 124.2 | - | 0 | - грунтовка глубокого проникновения; - гипсовая штукатурка; - грунтовка глубокого проникновения; - шпатлёвка; - грунтовка глубокого проникновения δ = 25 мм | 58.2 | - | 0 | - грунтовка глубокого проникновения; - гипсовая штукатурка; - грунтовка глубокого проникновения; - шпатлёвка; - грунтовка глубокого проникновения δ = 25 мм | 96 | - | 0 | см. раздел АИ | 278.6
2046 | Коридор | - грунтовка "Бетоноконтакт"; - гипсовая штукатурка; - грунтовка глубокого проникновения; - шпатлёвка; - грунтовка глубокого проникновения δ = 25 мм | 154.2 | - | 0 | - грунтовка глубокого проникновения; - гипсовая штукатурка; - грунтовка глубокого проникновения; - шпатлёвка; - грунтовка глубокого проникновения δ = 25 мм | 191.5 | - | 0 | - грунтовка глубокого проникновения; - гипсовая штукатурка; - грунтовка глубокого проникновения; - шпатлёвка; - грунтовка глубокого проникновения δ = 25 мм | 21.1 | - | 0 | см. раздел АИ | 367
2047 | Лаборантская ( тип АВ) | - грунтовка "Бетоноконтакт"; - гипсовая штукатурка; - грунтовка глубокого проникновения; - шпатлёвка; - грунтовка глубокого проникновения δ = 25 мм | 15.2 | - | 0 | - грунтовка глубокого проникновения; - гипсовая штукатурка; - грунтовка глубокого проникновения; - шпатлёвка; - грунтовка глубокого проникновения δ = 25 мм | 55.7 | - | 0 | - грунтовка глубокого проникновения; - гипсовая штукатурка; - грунтовка глубокого проникновения; - шпатлёвка; - грунтовка глубокого проникновения δ = 25 мм | 18.3 | - | 0 | см. раздел АИ | 89.2
2048 | Инженерный лабороторно-исследовательский комплекс с возможностью деления трансформируемыми перегородками на зоны | - грунтовка "Бетоноконтакт"; - гипсовая штукатурка; - грунтовка глубокого проникновения; - шпатлёвка; - грунтовка глубокого проникновения δ = 25 мм | 75.1 | - | 0 | - грунтовка глубокого проникновения; - гипсовая штукатурка; - грунтовка глубокого проникновения; - шпатлёвка; - грунтовка глубокого проникновения δ = 25 мм | 62.7 | - | 0 | - грунтовка глубокого проникновения; - гипсовая штукатурка; - грунтовка глубокого проникновения; - шпатлёвка; - грунтовка глубокого проникновения δ = 25 мм | 92.9 | - | 0 | см. раздел АИ | 230.9
2049 | Коридор | - грунтовка "Бетоноконтакт"; - гипсовая штукатурка; - грунтовка глубокого проникновения; - шпатлёвка; - грунтовка глубокого проникновения δ = 25 мм | 161.9 | - | 0 | - грунтовка глубокого проникновения; - гипсовая штукатурка; - грунтовка глубокого проникновения; - шпатлёвка; - грунтовка глубокого проникновения δ = 25 мм | 90.7 | - | 0 | - грунтовка глубокого проникновения; - гипсовая штукатурка; - грунтовка глубокого проникновения; - шпатлёвка; - грунтовка глубокого проникновения δ = 25 мм | 16.8 | - | 0 | см. раздел АИ | 269.6
2050 | Лаборантская | - грунтовка "Бетоноконтакт"; - гипсовая штукатурка; - грунтовка глубокого проникновения; - шпатлёвка; - грунтовка глубокого проникновения δ = 25 мм | 46 | - | 0 | - грунтовка глубокого проникновения; - гипсовая штукатурка; - грунтовка глубокого проникновения; - шпатлёвка; - грунтовка глубокого проникновения δ = 25 мм | 7.8 | - | 0 | - грунтовка глубокого проникновения; - гипсовая штукатурка; - грунтовка глубокого проникновения; - шпатлёвка; - грунтовка глубокого проникновения δ = 25 мм | 36 | - | 0 | см. раздел АИ | 89.8
2051 | Санузел для мальчиков основной и средней школы | - грунтовка "Бетоноконтакт"; - штукатурка цементно-песчаным раствором М100 (армированная стекловолоконной или пластиковой сеткой); - грунтовка глубокого проникновения δ = 20 мм | 15.8 | - | 0 | - грунтовка глубокого проникновения; - штукатурка цементно-песчаным раствором М100 (армированная стекловолоконной или пластиковой сеткой); - грунтовка глубокого проникновения δ = 20 мм | 10.5 | - | 0 | - грунтовка глубокого проникновения; - штукатурка цементно-песчаным раствором М100 (армированная стекловолоконной или пластиковой сеткой); - грунтовка глубокого проникновения δ = 20 мм | 59.2 | - | 0 | см. раздел АИ | 86
2052 | Помещение уборочного инвентаря | - грунтовка "Бетоноконтакт"; - штукатурка цементно-песчаным раствором М100 (армированная стекловолоконной или пластиковой сеткой); - грунтовка глубокого проникновения δ = 20 мм | 3 | - | 0 | - грунтовка глубокого проникновения; - штукатурка цементно-песчаным раствором М100 (армированная стекловолоконной или пластиковой сеткой); - грунтовка глубокого проникновения δ = 20 мм | 2.6 | - | 0 | - грунтовка глубокого проникновения; - штукатурка цементно-песчаным раствором М100 (армированная стекловолоконной или пластиковой сеткой); - грунтовка глубокого проникновения δ = 20 мм | 26.3 | - | 0 | см. раздел АИ | 31.8
2053 | Туалет для МГН ( для детей) | - грунтовка "Бетоноконтакт"; - штукатурка цементно-песчаным раствором М100 (армированная стекловолоконной или пластиковой сеткой); - грунтовка глубокого проникновения δ = 20 мм | 1 | - | 0 | - грунтовка глубокого проникновения; - штукатурка цементно-песчаным раствором М100 (армированная стекловолоконной или пластиковой сеткой); - грунтовка глубокого проникновения δ = 20 мм | 5.9 | - | 0 | - грунтовка глубокого проникновения; - штукатурка цементно-песчаным раствором М100 (армированная стекловолоконной или пластиковой сеткой); - грунтовка глубокого проникновения δ = 20 мм | 27.4 | - | 0 | см. раздел АИ | 34.3
2054 | Санузел для девочек основной и средней школы | - грунтовка "Бетоноконтакт"; - штукатурка цементно-песчаным раствором М100 (армированная стекловолоконной или пластиковой сеткой); - грунтовка глубокого проникновения δ = 20 мм | 39.2 | - | 0 | - грунтовка глубокого проникновения; - штукатурка цементно-песчаным раствором М100 (армированная стекловолоконной или пластиковой сеткой); - грунтовка глубокого проникновения δ = 20 мм | 11.7 | - | 0 | - грунтовка глубокого проникновения; - штукатурка цементно-песчаным раствором М100 (армированная стекловолоконной или пластиковой сеткой); - грунтовка глубокого проникновения δ = 20 мм | 28.6 | - | 0 | см. раздел АИ | 86.6
2055 | Лифтовый холл. Зона безопасности МГН | - грунтовка "Бетоноконтакт"; - гипсовая штукатурка; - грунтовка глубокого проникновения; - шпатлёвка; - грунтовка глубокого проникновения δ = 25 мм | 35.9 | - | 0 | - | 0 | - | 0 | - грунтовка глубокого проникновения; - гипсовая штукатурка; - грунтовка глубокого проникновения; - шпатлёвка; - грунтовка глубокого проникновения δ = 25 мм | 13.1 | - | 0 | см. раздел АИ | 49
2056 | Лестничная клетка | - грунтовка "Бетоноконтакт"; - гипсовая штукатурка; - грунтовка глубокого проникновения; - шпатлёвка; - грунтовка глубокого проникновения δ = 25 мм | 108.4 | - | 0 | - | 0 | - | 0 | - | 0 | - | 0 | см. раздел АИ | 108.4
2057 | Технический центр | - грунтовка "Бетоноконтакт"; - гипсовая штукатурка; - грунтовка глубокого проникновения; - шпатлёвка; - грунтовка глубокого проникновения δ = 25 мм | 12.1 | - | 0 | - грунтовка глубокого проникновения; - гипсовая штукатурка; - грунтовка глубокого проникновения; - шпатлёвка; - грунтовка глубокого проникновения δ = 25 мм | 35.9 | - | 0 | - грунтовка глубокого проникновения; - гипсовая штукатурка; - грунтовка глубокого проникновения; - шпатлёвка; - грунтовка глубокого проникновения δ = 25 мм | 17 | - | 0 | см. раздел АИ | 65
2058 | Верхние ряды многофункционального пространства | - грунтовка "Бетоноконтакт"; - гипсовая штукатурка; - грунтовка глубокого проникновения; - шпатлёвка; - грунтовка глубокого проникновения δ = 25 мм | 147.5 | - | 0 | - грунтовка глубокого проникновения; - гипсовая штукатурка; - грунтовка глубокого проникновения; - шпатлёвка; - грунтовка глубокого проникновения δ = 25 мм | 97.1 | - | 0 | - грунтовка глубокого проникновения; - гипсовая штукатурка; - грунтовка глубокого проникновения; - шпатлёвка; - грунтовка глубокого проникновения δ = 25 мм | 12.5 | - | 0 | см. раздел АИ | 257
2059 | Помещение уборочного инвентаря | - грунтовка "Бетоноконтакт"; - штукатурка цементно-песчаным раствором М100 (армированная стекловолоконной или пластиковой сеткой); - грунтовка глубокого проникновения δ = 20 мм | 8 | - | 0 | - | 0 | - | 0 | - грунтовка глубокого проникновения; - штукатурка цементно-песчаным раствором М100 (армированная стекловолоконной или пластиковой сеткой); - грунтовка глубокого проникновения δ = 20 мм | 23.5 | - | 0 | см. раздел АИ | 31.5
2060 | Лаборантская | - грунтовка "Бетоноконтакт"; - гипсовая штукатурка; - грунтовка глубокого проникновения; - шпатлёвка; - грунтовка глубокого проникновения δ = 25 мм | 23.1 | - | 0 | - грунтовка глубокого проникновения; - гипсовая штукатурка; - грунтовка глубокого проникновения; - шпатлёвка; - грунтовка глубокого проникновения δ = 25 мм | 12.6 | - | 0 | - грунтовка глубокого проникновения; - гипсовая штукатурка; - грунтовка глубокого проникновения; - шпатлёвка; - грунтовка глубокого проникновения δ = 25 мм | 58 | - | 0 | см. раздел АИ | 93.7
2061 | Академический лабораторно-исследовательский комплекс с возможностью деления трансформируемыми перегородками на зоны | - грунтовка "Бетоноконтакт"; - гипсовая штукатурка; - грунтовка глубокого проникновения; - шпатлёвка; - грунтовка глубокого проникновения δ = 25 мм | 64.4 | - | 0 | - грунтовка глубокого проникновения; - гипсовая штукатурка; - грунтовка глубокого проникновения; - шпатлёвка; - грунтовка глубокого проникновения δ = 25 мм | 66.8 | - | 0 | - грунтовка глубокого проникновения; - гипсовая штукатурка; - грунтовка глубокого проникновения; - шпатлёвка; - грунтовка глубокого проникновения δ = 25 мм | 89.9 | - | 0 | см. раздел АИ | 221.1
2062 | Рекреация с коридором | - грунтовка "Бетоноконтакт"; - гипсовая штукатурка; - грунтовка глубокого проникновения; - шпатлёвка; - грунтовка глубокого проникновения δ = 25 мм | 114.8 | - | 0 | - грунтовка глубокого проникновения; - гипсовая штукатурка; - грунтовка глубокого проникновения; - шпатлёвка; - грунтовка глубокого проникновения δ = 25 мм | 99.3 | - | 0 | - грунтовка глубокого проникновения; - гипсовая штукатурка; - грунтовка глубокого проникновения; - шпатлёвка; - грунтовка глубокого проникновения δ = 25 мм | 66.2 | - | 0 | см. раздел АИ | 280.3
2063 | Лестничная клетка | - грунтовка "Бетоноконтакт"; - гипсовая штукатурка; - грунтовка глубокого проникновения; - шпатлёвка; - грунтовка глубокого проникновения δ = 25 мм | 85.7 | - | 0 | - | 0 | - | 0 | - | 0 | - | 0 | см. раздел АИ | 85.7
2064 | Учебный кабинет универсального назначения ( 5-9 классы) | - грунтовка "Бетоноконтакт"; - гипсовая штукатурка; - грунтовка глубокого проникновения; - шпатлёвка; - грунтовка глубокого проникновения δ = 25 мм | 60.5 | - | 0 | - грунтовка глубокого проникновения; - гипсовая штукатурка; - грунтовка глубокого проникновения; - шпатлёвка; - грунтовка глубокого проникновения δ = 25 мм | 30.8 | - | 0 | - грунтовка глубокого проникновения; - гипсовая штукатурка; - грунтовка глубокого проникновения; - шпатлёвка; - грунтовка глубокого проникновения δ = 25 мм | 25.1 | - | 0 | см. раздел АИ | 116.4
2065 | Помещение уборочного инвентаря | - грунтовка "Бетоноконтакт"; - штукатурка цементно-песчаным раствором М100 (армированная стекловолоконной или пластиковой сеткой); - грунтовка глубокого проникновения δ = 20 мм | 1.7 | - | 0 | - грунтовка глубокого проникновения; - штукатурка цементно-песчаным раствором М100 (армированная стекловолоконной или пластиковой сеткой); - грунтовка глубокого проникновения δ = 20 мм | 6.1 | - | 0 | - грунтовка глубокого проникновения; - штукатурка цементно-песчаным раствором М100 (армированная стекловолоконной или пластиковой сеткой); - грунтовка глубокого проникновения δ = 20 мм | 23.4 | - | 0 | см. раздел АИ | 31.2
2066 | Лекционная аудитория | - грунтовка "Бетоноконтакт"; - гипсовая штукатурка; - грунтовка глубокого проникновения; - шпатлёвка; - грунтовка глубокого проникновения δ = 25 мм | 71 | - | 0 | - грунтовка глубокого проникновения; - гипсовая штукатурка; - грунтовка глубокого проникновения; - шпатлёвка; - грунтовка глубокого проникновения δ = 25 мм | 42.2 | - грунтовка глубокого проникновения; - шпатлёвка; - грунтовка глубокого проникновения δ = 5 мм | 28.6 | - грунтовка глубокого проникновения; - гипсовая штукатурка; - грунтовка глубокого проникновения; - шпатлёвка; - грунтовка глубокого проникновения δ = 25 мм | 23.8 | - | 0 | см. раздел АИ | 165.5
2067 | Коридор | - грунтовка "Бетоноконтакт"; - гипсовая штукатурка; - грунтовка глубокого проникновения; - шпатлёвка; - грунтовка глубокого проникновения δ = 25 мм | 58.2 | - | 0 | - грунтовка глубокого проникновения; - гипсовая штукатурка; - грунтовка глубокого проникновения; - шпатлёвка; - грунтовка глубокого проникновения δ = 25 мм | 155 | - | 0 | - грунтовка глубокого проникновения; - гипсовая штукатурка; - грунтовка глубокого проникновения; - шпатлёвка; - грунтовка глубокого проникновения δ = 25 мм | 26.1 | - | 0 | см. раздел АИ | 239.3
2068 | Книгохранилище | - грунтовка "Бетоноконтакт"; - гипсовая штукатурка; - грунтовка глубокого проникновения; - шпатлёвка; - грунтовка глубокого проникновения δ = 25 мм | 40.2 | - | 0 | - грунтовка глубокого проникновения; - гипсовая штукатурка; - грунтовка глубокого проникновения; - шпатлёвка; - грунтовка глубокого проникновения δ = 25 мм | 43.9 | - | 0 | - грунтовка глубокого проникновения; - гипсовая штукатурка; - грунтовка глубокого проникновения; - шпатлёвка; - грунтовка глубокого проникновения δ = 25 мм | 116.8 | - | 0 | см. раздел АИ | 200.9
2069 | Комната личной гигиены для девочек | - грунтовка "Бетоноконтакт"; - штукатурка цементно-песчаным раствором М100 (армированная стекловолоконной или пластиковой сеткой); - грунтовка глубокого проникновения δ = 20 мм | 8.3 | - | 0 | - | 0 | - | 0 | - грунтовка глубокого проникновения; - штукатурка цементно-песчаным раствором М100 (армированная стекловолоконной или пластиковой сеткой); - грунтовка глубокого проникновения δ = 20 мм | 6.3 | - | 0 | см. раздел АИ | 21.1
2070 | Зона безопасности МГН | - грунтовка "Бетоноконтакт"; - гипсовая штукатурка; - грунтовка глубокого проникновения; - шпатлёвка; - грунтовка глубокого проникновения δ = 25 мм | 32.9 | - | 0 | - грунтовка глубокого проникновения; - гипсовая штукатурка; - грунтовка глубокого проникновения; - шпатлёвка; - грунтовка глубокого проникновения δ = 25 мм | 14.6 | - | 0 | - грунтовка глубокого проникновения; - гипсовая штукатурка; - грунтовка глубокого проникновения; - шпатлёвка; - грунтовка глубокого проникновения δ = 25 мм | 8.8 | - | 0 | см. раздел АИ | 56.2
2071 | Коридор | - грунтовка "Бетоноконтакт"; - гипсовая штукатурка; - грунтовка глубокого проникновения; - шпатлёвка; - грунтовка глубокого проникновения δ = 25 мм | 57.7 | - | 0 | - грунтовка глубокого проникновения; - гипсовая штукатурка; - грунтовка глубокого проникновения; - шпатлёвка; - грунтовка глубокого проникновения δ = 25 мм | 132 | - | 0 | - грунтовка глубокого проникновения; - гипсовая штукатурка; - грунтовка глубокого проникновения; - шпатлёвка; - грунтовка глубокого проникновения δ = 25 мм | 57.7 | - | 0 | см. раздел АИ | 247.4
3001 | Учебный кабинет (2-4 классы) | - грунтовка "Бетоноконтакт"; - гипсовая штукатурка; - грунтовка глубокого проникновения; - шпатлёвка; - грунтовка глубокого проникновения δ = 25 мм | 69.9 | - | 0 | - грунтовка глубокого проникновения; - гипсовая штукатурка; - грунтовка глубокого проникновения; - шпатлёвка; - грунтовка глубокого проникновения δ = 25 мм | 36.8 | - | 0 | - грунтовка глубокого проникновения; - гипсовая штукатурка; - грунтовка глубокого проникновения; - шпатлёвка; - грунтовка глубокого проникновения δ = 25 мм | 22.2 | - | 0 | см. раздел АИ | 129
3002 | Учебный кабинет (2-4 классы) | - грунтовка "Бетоноконтакт"; - гипсовая штукатурка; - грунтовка глубокого проникновения; - шпатлёвка; - грунтовка глубокого проникновения δ = 25 мм | 51.4 | - | 0 | - грунтовка глубокого проникновения; - гипсовая штукатурка; - грунтовка глубокого проникновения; - шпатлёвка; - грунтовка глубокого проникновения δ = 25 мм | 40.8 | - | 0 | - грунтовка глубокого проникновения; - гипсовая штукатурка; - грунтовка глубокого проникновения; - шпатлёвка; - грунтовка глубокого проникновения δ = 25 мм | 20.8 | - | 0 | см. раздел АИ | 112.9
3003 | Шахматный кружок | - грунтовка "Бетоноконтакт"; - гипсовая штукатурка; - грунтовка глубокого проникновения; - шпатлёвка; - грунтовка глубокого проникновения δ = 25 мм | 65.5 | - | 0 | - грунтовка глубокого проникновения; - гипсовая штукатурка; - грунтовка глубокого проникновения; - шпатлёвка; - грунтовка глубокого проникновения δ = 25 мм | 16.2 | - | 0 | - грунтовка глубокого проникновения; - гипсовая штукатурка; - грунтовка глубокого проникновения; - шпатлёвка; - грунтовка глубокого проникновения δ = 25 мм | 56.4 | - | 0 | см. раздел АИ | 138.1
3004 | Рекреация начальных классов (с коридором) | - грунтовка "Бетоноконтакт"; - гипсовая штукатурка; - грунтовка глубокого проникновения; - шпатлёвка; - грунтовка глубокого проникновения δ = 25 мм | 190 | - | 0 | - грунтовка глубокого проникновения; - гипсовая штукатурка; - грунтовка глубокого проникновения; - шпатлёвка; - грунтовка глубокого проникновения δ = 25 мм | 151.2 | - | 0 | - грунтовка глубокого проникновения; - гипсовая штукатурка; - грунтовка глубокого проникновения; - шпатлёвка; - грунтовка глубокого проникновения δ = 25 мм | 19.5 | - | 0 | см. раздел АИ | 363.2
3005 | Лаборантская | - грунтовка "Бетоноконтакт"; - гипсовая штукатурка; - грунтовка глубокого проникновения; - шпатлёвка; - грунтовка глубокого проникновения δ = 25 мм | 7 | - | 0 | - грунтовка глубокого проникновения; - гипсовая штукатурка; - грунтовка глубокого проникновения; - шпатлёвка; - грунтовка глубокого проникновения δ = 25 мм | 26.2 | - | 0 | - грунтовка глубокого проникновения; - гипсовая штукатурка; - грунтовка глубокого проникновения; - шпатлёвка; - грунтовка глубокого проникновения δ = 25 мм | 40 | - | 0 | см. раздел АИ | 73.1
3006 | Лестничная клетка | - грунтовка "Бетоноконтакт"; - гипсовая штукатурка; - грунтовка глубокого проникновения; - шпатлёвка; - грунтовка глубокого проникновения δ = 25 мм | 102.7 | - | 0 | - | 0 | - | 0 | - | 0 | - | 0 | см. раздел АИ | 102.7
3007 | Лифтовый холл. Зона безопасности МГН | - грунтовка "Бетоноконтакт"; - гипсовая штукатурка; - грунтовка глубокого проникновения; - шпатлёвка; - грунтовка глубокого проникновения δ = 25 мм | 25.7 | - | 0 | - | 0 | - | 0 | - грунтовка глубокого проникновения; - гипсовая штукатурка; - грунтовка глубокого проникновения; - шпатлёвка; - грунтовка глубокого проникновения δ = 25 мм | 17.2 | - | 0 | см. раздел АИ | 42.9
3008 | Помещение уборочного инвентаря | - | 0 | - | 0 | - грунтовка глубокого проникновения; - штукатурка цементно-песчаным раствором М100 (армированная стекловолоконной или пластиковой сеткой); - грунтовка глубокого проникновения δ = 20 мм | 3.1 | - | 0 | - грунтовка глубокого проникновения; - штукатурка цементно-песчаным раствором М100 (армированная стекловолоконной или пластиковой сеткой); - грунтовка глубокого проникновения δ = 20 мм | 29.7 | - | 0 | см. раздел АИ | 32.7
3009 | Санузел для девочек | - грунтовка "Бетоноконтакт"; - штукатурка цементно-песчаным раствором М100 (армированная стекловолоконной или пластиковой сеткой); - грунтовка глубокого проникновения δ = 20 мм | 10.9 | - | 0 | - грунтовка глубокого проникновения; - штукатурка цементно-песчаным раствором М100 (армированная стекловолоконной или пластиковой сеткой); - грунтовка глубокого проникновения δ = 20 мм | 36.9 | - | 0 | - грунтовка глубокого проникновения; - штукатурка цементно-песчаным раствором М100 (армированная стекловолоконной или пластиковой сеткой); - грунтовка глубокого проникновения δ = 20 мм | 43 | - | 0 | см. раздел АИ | 100.8
3010 | Лабораторно-исследовательский комплекс для изучения естествознания | - грунтовка "Бетоноконтакт"; - гипсовая штукатурка; - грунтовка глубокого проникновения; - шпатлёвка; - грунтовка глубокого проникновения δ = 25 мм | 44.8 | - | 0 | - грунтовка глубокого проникновения; - гипсовая штукатурка; - грунтовка глубокого проникновения; - шпатлёвка; - грунтовка глубокого проникновения δ = 25 мм | 75.7 | - | 0 | - грунтовка глубокого проникновения; - гипсовая штукатурка; - грунтовка глубокого проникновения; - шпатлёвка; - грунтовка глубокого проникновения δ = 25 мм | 43.3 | - | 0 | см. раздел АИ | 163.9
3011 | Кабинет иностранного языка с возможностью деления трансформируемой перегородкой на два помещения | - грунтовка "Бетоноконтакт"; - гипсовая штукатурка; - грунтовка глубокого проникновения; - шпатлёвка; - грунтовка глубокого проникновения δ = 25 мм | 43.6 | - | 0 | - грунтовка глубокого проникновения; - гипсовая штукатурка; - грунтовка глубокого проникновения; - шпатлёвка; - грунтовка глубокого проникновения δ = 25 мм | 70.6 | - | 0 | - грунтовка глубокого проникновения; - гипсовая штукатурка; - грунтовка глубокого проникновения; - шпатлёвка; - грунтовка глубокого проникновения δ = 25 мм | 30.9 | - | 0 | см. раздел АИ | 145.1
3012 | Рекреация начальных классов (с коридором) | - грунтовка "Бетоноконтакт"; - гипсовая штукатурка; - грунтовка глубокого проникновения; - шпатлёвка; - грунтовка глубокого проникновения δ = 25 мм | 154.7 | - | 0 | - грунтовка глубокого проникновения; - гипсовая штукатурка; - грунтовка глубокого проникновения; - шпатлёвка; - грунтовка глубокого проникновения δ = 25 мм | 153.5 | - грунтовка глубокого проникновения; - шпатлёвка; - грунтовка глубокого проникновения δ = 5 мм | 10.6 | - грунтовка глубокого проникновения; - гипсовая штукатурка; - грунтовка глубокого проникновения; - шпатлёвка; - грунтовка глубокого проникновения δ = 25 мм | 38.9 | - | 0 | см. раздел АИ | 357.7
3013 | Учебный кабинет (2-4 классы) | - грунтовка "Бетоноконтакт"; - гипсовая штукатурка; - грунтовка глубокого проникновения; - шпатлёвка; - грунтовка глубокого проникновения δ = 25 мм | 34.4 | - | 0 | - грунтовка глубокого проникновения; - гипсовая штукатурка; - грунтовка глубокого проникновения; - шпатлёвка; - грунтовка глубокого проникновения δ = 25 мм | 57.2 | - | 0 | - грунтовка глубокого проникновения; - гипсовая штукатурка; - грунтовка глубокого проникновения; - шпатлёвка; - грунтовка глубокого проникновения δ = 25 мм | 28 | - | 0 | см. раздел АИ | 119.6
3014 | Учебный кабинет (2-4 классы) | - грунтовка "Бетоноконтакт"; - гипсовая штукатурка; - грунтовка глубокого проникновения; - шпатлёвка; - грунтовка глубокого проникновения δ = 25 мм | 52.9 | - | 0 | - грунтовка глубокого проникновения; - гипсовая штукатурка; - грунтовка глубокого проникновения; - шпатлёвка; - грунтовка глубокого проникновения δ = 25 мм | 47.6 | - | 0 | - грунтовка глубокого проникновения; - гипсовая штукатурка; - грунтовка глубокого проникновения; - шпатлёвка; - грунтовка глубокого проникновения δ = 25 мм | 14 | - | 0 | см. раздел АИ | 114.5
3015 | Санузел для мальчиков | - грунтовка "Бетоноконтакт"; - штукатурка цементно-песчаным раствором М100 (армированная стекловолоконной или пластиковой сеткой); - грунтовка глубокого проникновения δ = 20 мм | 26.2 | - | 0 | - грунтовка глубокого проникновения; - штукатурка цементно-песчаным раствором М100 (армированная стекловолоконной или пластиковой сеткой); - грунтовка глубокого проникновения δ = 20 мм | 10.4 | - | 0 | - грунтовка глубокого проникновения; - штукатурка цементно-песчаным раствором М100 (армированная стекловолоконной или пластиковой сеткой); - грунтовка глубокого проникновения δ = 20 мм | 41.8 | - | 0 | см. раздел АИ | 78.4
3016 | Лестничная клетка | - грунтовка "Бетоноконтакт"; - гипсовая штукатурка; - грунтовка глубокого проникновения; - шпатлёвка; - грунтовка глубокого проникновения δ = 25 мм | 102.3 | - | 0 | - грунтовка глубокого проникновения; - гипсовая штукатурка; - грунтовка глубокого проникновения; - шпатлёвка; - грунтовка глубокого проникновения δ = 25 мм | 14.6 | - | 0 | - | 0 | - | 0 | см. раздел АИ | 116.8
3017 | Туалет для МГН ( для детей) | - грунтовка "Бетоноконтакт"; - штукатурка цементно-песчаным раствором М100 (армированная стекловолоконной или пластиковой сеткой); - грунтовка глубокого проникновения δ = 20 мм | 21 | - | 0 | - грунтовка глубокого проникновения; - штукатурка цементно-песчаным раствором М100 (армированная стекловолоконной или пластиковой сеткой); - грунтовка глубокого проникновения δ = 20 мм | 8.3 | - | 0 | - грунтовка глубокого проникновения; - штукатурка цементно-песчаным раствором М100 (армированная стекловолоконной или пластиковой сеткой); - грунтовка глубокого проникновения δ = 20 мм | 20.3 | - | 0 | см. раздел АИ | 49.7
3018 | Санузел персонала, комната личной гигиены | - грунтовка "Бетоноконтакт"; - штукатурка цементно-песчаным раствором М100 (армированная стекловолоконной или пластиковой сеткой); - грунтовка глубокого проникновения δ = 20 мм | 7.4 | - | 0 | - | 0 | - | 0 | - грунтовка глубокого проникновения; - штукатурка цементно-песчаным раствором М100 (армированная стекловолоконной или пластиковой сеткой); - грунтовка глубокого проникновения δ = 20 мм | 26.3 | - | 0 | см. раздел АИ | 33.8
3019 | Многофункциональный информационный библиотечный центр с зонами для индивидуальных и групповых занятий, медиатеки, хранения ( закрытый фонд и выдачи книг | - грунтовка "Бетоноконтакт"; - гипсовая штукатурка; - грунтовка глубокого проникновения; - шпатлёвка; - грунтовка глубокого проникновения δ = 25 мм | 40.3 | - | 0 | - грунтовка глубокого проникновения; - гипсовая штукатурка; - грунтовка глубокого проникновения; - шпатлёвка; - грунтовка глубокого проникновения δ = 25 мм | 38.5 | - грунтовка глубокого проникновения; - шпатлёвка; - грунтовка глубокого проникновения δ = 5 мм | 48.4 | - грунтовка глубокого проникновения; - гипсовая штукатурка; - грунтовка глубокого проникновения; - шпатлёвка; - грунтовка глубокого проникновения δ = 25 мм | 174 | - | 0 | см. раздел АИ | 301.2
3020 | Лестничная клетка | - грунтовка "Бетоноконтакт"; - гипсовая штукатурка; - грунтовка глубокого проникновения; - шпатлёвка; - грунтовка глубокого проникновения δ = 25 мм | 75.7 | - | 0 | - грунтовка глубокого проникновения; - гипсовая штукатурка; - грунтовка глубокого проникновения; - шпатлёвка; - грунтовка глубокого проникновения δ = 25 мм | 15.3 | - | 0 | - | 0 | - | 0 | см. раздел АИ | 90.9
3021 | Лаборантская | - грунтовка "Бетоноконтакт"; - гипсовая штукатурка; - грунтовка глубокого проникновения; - шпатлёвка; - грунтовка глубокого проникновения δ = 25 мм | 16.1 | - | 0 | - грунтовка глубокого проникновения; - гипсовая штукатурка; - грунтовка глубокого проникновения; - шпатлёвка; - грунтовка глубокого проникновения δ = 25 мм | 36.2 | - | 0 | - грунтовка глубокого проникновения; - гипсовая штукатурка; - грунтовка глубокого проникновения; - шпатлёвка; - грунтовка глубокого проникновения δ = 25 мм | 27 | - | 0 | см. раздел АИ | 79.3
3022 | Учебный кабинет для изучения естествознания (биология) с фронтальной формой обучения | - грунтовка "Бетоноконтакт"; - гипсовая штукатурка; - грунтовка глубокого проникновения; - шпатлёвка; - грунтовка глубокого проникновения δ = 25 мм | 54.8 | - | 0 | - грунтовка глубокого проникновения; - гипсовая штукатурка; - грунтовка глубокого проникновения; - шпатлёвка; - грунтовка глубокого проникновения δ = 25 мм | 49.5 | - | 0 | - грунтовка глубокого проникновения; - гипсовая штукатурка; - грунтовка глубокого проникновения; - шпатлёвка; - грунтовка глубокого проникновения δ = 25 мм | 32.8 | - | 0 | см. раздел АИ | 137.1
3023 | Рекреация с коридором | - грунтовка "Бетоноконтакт"; - гипсовая штукатурка; - грунтовка глубокого проникновения; - шпатлёвка; - грунтовка глубокого проникновения δ = 25 мм | 83.2 | - | 0 | - грунтовка глубокого проникновения; - гипсовая штукатурка; - грунтовка глубокого проникновения; - шпатлёвка; - грунтовка глубокого проникновения δ = 25 мм | 193.6 | - | 0 | - грунтовка глубокого проникновения; - гипсовая штукатурка; - грунтовка глубокого проникновения; - шпатлёвка; - грунтовка глубокого проникновения δ = 25 мм | 80 | - | 0 | см. раздел АИ | 356.9
3024 | Лестничная клетка | - грунтовка "Бетоноконтакт"; - гипсовая штукатурка; - грунтовка глубокого проникновения; - шпатлёвка; - грунтовка глубокого проникновения δ = 25 мм | 88.9 | - | 0 | - | 0 | - | 0 | - | 0 | - | 0 | см. раздел АИ | 88.9
3025 | Санузел персонала, комната личной гигиены | - | 0 | - | 0 | - грунтовка глубокого проникновения; - штукатурка цементно-песчаным раствором М100 (армированная стекловолоконной или пластиковой сеткой); - грунтовка глубокого проникновения δ = 20 мм | 5.9 | - | 0 | - грунтовка глубокого проникновения; - штукатурка цементно-песчаным раствором М100 (армированная стекловолоконной или пластиковой сеткой); - грунтовка глубокого проникновения δ = 20 мм | 37.2 | - | 0 | см. раздел АИ | 43.1
3026 | Помещение уборочного инвентаря | - грунтовка "Бетоноконтакт"; - штукатурка цементно-песчаным раствором М100 (армированная стекловолоконной или пластиковой сеткой); - грунтовка глубокого проникновения δ = 20 мм | 3.1 | - | 0 | - грунтовка глубокого проникновения; - штукатурка цементно-песчаным раствором М100 (армированная стекловолоконной или пластиковой сеткой); - грунтовка глубокого проникновения δ = 20 мм | 17.6 | - | 0 | - грунтовка глубокого проникновения; - штукатурка цементно-песчаным раствором М100 (армированная стекловолоконной или пластиковой сеткой); - грунтовка глубокого проникновения δ = 20 мм | 21.4 | - | 0 | см. раздел АИ | 42.1
3027 | Кабинет иностранного языка с возможностью деления трансформируемой перегородкой на два помещения | - грунтовка "Бетоноконтакт"; - гипсовая штукатурка; - грунтовка глубокого проникновения; - шпатлёвка; - грунтовка глубокого проникновения δ = 25 мм | 45.8 | - | 0 | - грунтовка глубокого проникновения; - гипсовая штукатурка; - грунтовка глубокого проникновения; - шпатлёвка; - грунтовка глубокого проникновения δ = 25 мм | 75 | - | 0 | - грунтовка глубокого проникновения; - гипсовая штукатурка; - грунтовка глубокого проникновения; - шпатлёвка; - грунтовка глубокого проникновения δ = 25 мм | 23.1 | - | 0 | см. раздел АИ | 144
3028 | Учебный кабинет универсального назначения (10-11 классы) | - грунтовка "Бетоноконтакт"; - гипсовая штукатурка; - грунтовка глубокого проникновения; - шпатлёвка; - грунтовка глубокого проникновения δ = 25 мм | 32.2 | - | 0 | - грунтовка глубокого проникновения; - гипсовая штукатурка; - грунтовка глубокого проникновения; - шпатлёвка; - грунтовка глубокого проникновения δ = 25 мм | 72.4 | - | 0 | - грунтовка глубокого проникновения; - гипсовая штукатурка; - грунтовка глубокого проникновения; - шпатлёвка; - грунтовка глубокого проникновения δ = 25 мм | 5.5 | - | 0 | см. раздел АИ | 110.1
3029 | Помещение уборочного инвентаря | - грунтовка "Бетоноконтакт"; - штукатурка цементно-песчаным раствором М100 (армированная стекловолоконной или пластиковой сеткой); - грунтовка глубокого проникновения δ = 20 мм | 6.1 | - | 0 | - | 0 | - | 0 | - грунтовка глубокого проникновения; - штукатурка цементно-песчаным раствором М100 (армированная стекловолоконной или пластиковой сеткой); - грунтовка глубокого проникновения δ = 20 мм | 25.4 | - | 0 | см. раздел АИ | 31.5
3030 | Учебный кабинет универсального назначения (10-11 классы) | - грунтовка "Бетоноконтакт"; - гипсовая штукатурка; - грунтовка глубокого проникновения; - шпатлёвка; - грунтовка глубокого проникновения δ = 25 мм | 51.7 | - | 0 | - грунтовка глубокого проникновения; - гипсовая штукатурка; - грунтовка глубокого проникновения; - шпатлёвка; - грунтовка глубокого проникновения δ = 25 мм | 40.8 | - | 0 | - грунтовка глубокого проникновения; - гипсовая штукатурка; - грунтовка глубокого проникновения; - шпатлёвка; - грунтовка глубокого проникновения δ = 25 мм | 24.7 | - | 0 | см. раздел АИ | 117.2
3031 | Учебный кабинет универсального назначения (10-11 классы) | - грунтовка "Бетоноконтакт"; - гипсовая штукатурка; - грунтовка глубокого проникновения; - шпатлёвка; - грунтовка глубокого проникновения δ = 25 мм | 74.1 | - | 0 | - грунтовка глубокого проникновения; - гипсовая штукатурка; - грунтовка глубокого проникновения; - шпатлёвка; - грунтовка глубокого проникновения δ = 25 мм | 16.4 | - | 0 | - грунтовка глубокого проникновения; - гипсовая штукатурка; - грунтовка глубокого проникновения; - шпатлёвка; - грунтовка глубокого проникновения δ = 25 мм | 19.7 | - | 0 | см. раздел АИ | 110.1
3032 | Учебный кабинет универсального назначения (10-11 классы) | - грунтовка "Бетоноконтакт"; - гипсовая штукатурка; - грунтовка глубокого проникновения; - шпатлёвка; - грунтовка глубокого проникновения δ = 25 мм | 76.3 | - | 0 | - грунтовка глубокого проникновения; - гипсовая штукатурка; - грунтовка глубокого проникновения; - шпатлёвка; - грунтовка глубокого проникновения δ = 25 мм | 12.7 | - | 0 | - грунтовка глубокого проникновения; - гипсовая штукатурка; - грунтовка глубокого проникновения; - шпатлёвка; - грунтовка глубокого проникновения δ = 25 мм | 25.8 | - | 0 | см. раздел АИ | 114.8
3033 | Лифтовый холл. Зона безопасности МГН | - грунтовка "Бетоноконтакт"; - гипсовая штукатурка; - грунтовка глубокого проникновения; - шпатлёвка; - грунтовка глубокого проникновения δ = 25 мм | 25.7 | - | 0 | - | 0 | - | 0 | - грунтовка глубокого проникновения; - гипсовая штукатурка; - грунтовка глубокого проникновения; - шпатлёвка; - грунтовка глубокого проникновения δ = 25 мм | 17.2 | - | 0 | см. раздел АИ | 42.9
3034 | Лестничная клетка | - грунтовка "Бетоноконтакт"; - гипсовая штукатурка; - грунтовка глубокого проникновения; - шпатлёвка; - грунтовка глубокого проникновения δ = 25 мм | 112.4 | - | 0 | - | 0 | - | 0 | - | 0 | - | 0 | см. раздел АИ | 112.4
3035 | Учебный кабинет универсального назначения (10-11 классы) | - грунтовка "Бетоноконтакт"; - гипсовая штукатурка; - грунтовка глубокого проникновения; - шпатлёвка; - грунтовка глубокого проникновения δ = 25 мм | 52.2 | - | 0 | - грунтовка глубокого проникновения; - гипсовая штукатурка; - грунтовка глубокого проникновения; - шпатлёвка; - грунтовка глубокого проникновения δ = 25 мм | 37 | - | 0 | - грунтовка глубокого проникновения; - гипсовая штукатурка; - грунтовка глубокого проникновения; - шпатлёвка; - грунтовка глубокого проникновения δ = 25 мм | 25.9 | - | 0 | см. раздел АИ | 115.1
3036 | Учебный кабинет универсального назначения ( 5-9 классы) | - грунтовка "Бетоноконтакт"; - гипсовая штукатурка; - грунтовка глубокого проникновения; - шпатлёвка; - грунтовка глубокого проникновения δ = 25 мм | 27.3 | - | 0 | - грунтовка глубокого проникновения; - гипсовая штукатурка; - грунтовка глубокого проникновения; - шпатлёвка; - грунтовка глубокого проникновения δ = 25 мм | 63.7 | - | 0 | - грунтовка глубокого проникновения; - гипсовая штукатурка; - грунтовка глубокого проникновения; - шпатлёвка; - грунтовка глубокого проникновения δ = 25 мм | 26.9 | - | 0 | см. раздел АИ | 117.9
3037 | Коридор | - грунтовка "Бетоноконтакт"; - гипсовая штукатурка; - грунтовка глубокого проникновения; - шпатлёвка; - грунтовка глубокого проникновения δ = 25 мм | 91.1 | - | 0 | - грунтовка глубокого проникновения; - гипсовая штукатурка; - грунтовка глубокого проникновения; - шпатлёвка; - грунтовка глубокого проникновения δ = 25 мм | 143.4 | - | 0 | - грунтовка глубокого проникновения; - гипсовая штукатурка; - грунтовка глубокого проникновения; - шпатлёвка; - грунтовка глубокого проникновения δ = 25 мм | 9.7 | - | 0 | см. раздел АИ | 244.2
3038 | Специализированный учебный кабинет естествознания (тип А: физика+химия+биология) с зонами | - грунтовка "Бетоноконтакт"; - гипсовая штукатурка; - грунтовка глубокого проникновения; - шпатлёвка; - грунтовка глубокого проникновения δ = 25 мм | 91.2 | - | 0 | - грунтовка глубокого проникновения; - гипсовая штукатурка; - грунтовка глубокого проникновения; - шпатлёвка; - грунтовка глубокого проникновения δ = 25 мм | 58.5 | - | 0 | - грунтовка глубокого проникновения; - гипсовая штукатурка; - грунтовка глубокого проникновения; - шпатлёвка; - грунтовка глубокого проникновения δ = 25 мм | 109.6 | - | 0 | см. раздел АИ | 259.6
3039 | Лаборантская ( тип А) | - грунтовка "Бетоноконтакт"; - гипсовая штукатурка; - грунтовка глубокого проникновения; - шпатлёвка; - грунтовка глубокого проникновения δ = 25 мм | 7.1 | - | 0 | - грунтовка глубокого проникновения; - гипсовая штукатурка; - грунтовка глубокого проникновения; - шпатлёвка; - грунтовка глубокого проникновения δ = 25 мм | 34.1 | - | 0 | - грунтовка глубокого проникновения; - гипсовая штукатурка; - грунтовка глубокого проникновения; - шпатлёвка; - грунтовка глубокого проникновения δ = 25 мм | 29.5 | - | 0 | см. раздел АИ | 70.7
3040 | Кабинет информатики с возможностью деления трансформируемой перегородкой на два помещения | - грунтовка "Бетоноконтакт"; - гипсовая штукатурка; - грунтовка глубокого проникновения; - шпатлёвка; - грунтовка глубокого проникновения δ = 25 мм | 77.5 | - | 0 | - грунтовка глубокого проникновения; - гипсовая штукатурка; - грунтовка глубокого проникновения; - шпатлёвка; - грунтовка глубокого проникновения δ = 25 мм | 55.2 | - | 0 | - грунтовка глубокого проникновения; - гипсовая штукатурка; - грунтовка глубокого проникновения; - шпатлёвка; - грунтовка глубокого проникновения δ = 25 мм | 43 | - | 0 | см. раздел АИ | 175.7
3041 | Коридор | - грунтовка "Бетоноконтакт"; - гипсовая штукатурка; - грунтовка глубокого проникновения; - шпатлёвка; - грунтовка глубокого проникновения δ = 25 мм | 205.7 | - | 0 | - грунтовка глубокого проникновения; - гипсовая штукатурка; - грунтовка глубокого проникновения; - шпатлёвка; - грунтовка глубокого проникновения δ = 25 мм | 129.6 | - | 0 | - грунтовка глубокого проникновения; - гипсовая штукатурка; - грунтовка глубокого проникновения; - шпатлёвка; - грунтовка глубокого проникновения δ = 25 мм | 16.7 | - | 0 | см. раздел АИ | 352.3
3042 | Санузел для мальчиков основной и средней школы | - грунтовка "Бетоноконтакт"; - штукатурка цементно-песчаным раствором М100 (армированная стекловолоконной или пластиковой сеткой); - грунтовка глубокого проникновения δ = 20 мм | 15.9 | - | 0 | - грунтовка глубокого проникновения; - штукатурка цементно-песчаным раствором М100 (армированная стекловолоконной или пластиковой сеткой); - грунтовка глубокого проникновения δ = 20 мм | 10.5 | - | 0 | - грунтовка глубокого проникновения; - штукатурка цементно-песчаным раствором М100 (армированная стекловолоконной или пластиковой сеткой); - грунтовка глубокого проникновения δ = 20 мм | 59.3 | - | 0 | см. раздел АИ | 86.2
3043 | Санузел для девочек основной и средней школы | - грунтовка "Бетоноконтакт"; - штукатурка цементно-песчаным раствором М100 (армированная стекловолоконной или пластиковой сеткой); - грунтовка глубокого проникновения δ = 20 мм | 39.2 | - | 0 | - грунтовка глубокого проникновения; - штукатурка цементно-песчаным раствором М100 (армированная стекловолоконной или пластиковой сеткой); - грунтовка глубокого проникновения δ = 20 мм | 11.7 | - | 0 | - грунтовка глубокого проникновения; - штукатурка цементно-песчаным раствором М100 (армированная стекловолоконной или пластиковой сеткой); - грунтовка глубокого проникновения δ = 20 мм | 28.6 | - | 0 | см. раздел АИ | 86.7
3044 | Помещение уборочного инвентаря | - грунтовка "Бетоноконтакт"; - штукатурка цементно-песчаным раствором М100 (армированная стекловолоконной или пластиковой сеткой); - грунтовка глубокого проникновения δ = 20 мм | 3.1 | - | 0 | - грунтовка глубокого проникновения; - штукатурка цементно-песчаным раствором М100 (армированная стекловолоконной или пластиковой сеткой); - грунтовка глубокого проникновения δ = 20 мм | 2.6 | - | 0 | - грунтовка глубокого проникновения; - штукатурка цементно-песчаным раствором М100 (армированная стекловолоконной или пластиковой сеткой); - грунтовка глубокого проникновения δ = 20 мм | 26 | - | 0 | см. раздел АИ | 31.6
3045 | Туалет для МГН ( для детей) | - грунтовка "Бетоноконтакт"; - штукатурка цементно-песчаным раствором М100 (армированная стекловолоконной или пластиковой сеткой); - грунтовка глубокого проникновения δ = 20 мм | 1 | - | 0 | - грунтовка глубокого проникновения; - штукатурка цементно-песчаным раствором М100 (армированная стекловолоконной или пластиковой сеткой); - грунтовка глубокого проникновения δ = 20 мм | 5.9 | - | 0 | - грунтовка глубокого проникновения; - штукатурка цементно-песчаным раствором М100 (армированная стекловолоконной или пластиковой сеткой); - грунтовка глубокого проникновения δ = 20 мм | 27.4 | - | 0 | см. раздел АИ | 34.3
3046 | Лифтовый холл. Зона безопасности МГН | - грунтовка "Бетоноконтакт"; - гипсовая штукатурка; - грунтовка глубокого проникновения; - шпатлёвка; - грунтовка глубокого проникновения δ = 25 мм | 25.7 | - | 0 | - | 0 | - | 0 | - грунтовка глубокого проникновения; - гипсовая штукатурка; - грунтовка глубокого проникновения; - шпатлёвка; - грунтовка глубокого проникновения δ = 25 мм | 17.2 | - | 0 | см. раздел АИ | 42.9
3047 | Лестничная клетка | - грунтовка "Бетоноконтакт"; - гипсовая штукатурка; - грунтовка глубокого проникновения; - шпатлёвка; - грунтовка глубокого проникновения δ = 25 мм | 109.4 | - | 0 | - | 0 | - | 0 | - | 0 | - | 0 | см. раздел АИ | 109.4
3048 | Кабинет с рабочим пространством для учителей | - грунтовка "Бетоноконтакт"; - гипсовая штукатурка; - грунтовка глубокого проникновения; - шпатлёвка; - грунтовка глубокого проникновения δ = 25 мм | 38.1 | - | 0 | - грунтовка глубокого проникновения; - гипсовая штукатурка; - грунтовка глубокого проникновения; - шпатлёвка; - грунтовка глубокого проникновения δ = 25 мм | 42.3 | - | 0 | - грунтовка глубокого проникновения; - гипсовая штукатурка; - грунтовка глубокого проникновения; - шпатлёвка; - грунтовка глубокого проникновения δ = 25 мм | 92.1 | - | 0 | см. раздел АИ | 172.5
3049 | Лаборантская | - грунтовка "Бетоноконтакт"; - гипсовая штукатурка; - грунтовка глубокого проникновения; - шпатлёвка; - грунтовка глубокого проникновения δ = 25 мм | 18.7 | - | 0 | - грунтовка глубокого проникновения; - гипсовая штукатурка; - грунтовка глубокого проникновения; - шпатлёвка; - грунтовка глубокого проникновения δ = 25 мм | 19.4 | - | 0 | - грунтовка глубокого проникновения; - гипсовая штукатурка; - грунтовка глубокого проникновения; - шпатлёвка; - грунтовка глубокого проникновения δ = 25 мм | 60.8 | - | 0 | см. раздел АИ | 98.9
3050 | Медицинский лабороторно-исследовательский комплекс с возможностью деления трансформируемыми перегородками на зоны | - грунтовка "Бетоноконтакт"; - гипсовая штукатурка; - грунтовка глубокого проникновения; - шпатлёвка; - грунтовка глубокого проникновения δ = 25 мм | 103.8 | - | 0 | - грунтовка глубокого проникновения; - гипсовая штукатурка; - грунтовка глубокого проникновения; - шпатлёвка; - грунтовка глубокого проникновения δ = 25 мм | 42.8 | - | 0 | - грунтовка глубокого проникновения; - гипсовая штукатурка; - грунтовка глубокого проникновения; - шпатлёвка; - грунтовка глубокого проникновения δ = 25 мм | 77.1 | - | 0 | см. раздел АИ | 223.7
3051 | Рекреация с коридором | - грунтовка "Бетоноконтакт"; - гипсовая штукатурка; - грунтовка глубокого проникновения; - шпатлёвка; - грунтовка глубокого проникновения δ = 25 мм | 107.4 | - | 0 | - грунтовка глубокого проникновения; - гипсовая штукатурка; - грунтовка глубокого проникновения; - шпатлёвка; - грунтовка глубокого проникновения δ = 25 мм | 119.6 | - | 0 | - грунтовка глубокого проникновения; - гипсовая штукатурка; - грунтовка глубокого проникновения; - шпатлёвка; - грунтовка глубокого проникновения δ = 25 мм | 83.7 | - | 0 | см. раздел АИ | 310.6
3052 | Лестничная клетка | - грунтовка "Бетоноконтакт"; - гипсовая штукатурка; - грунтовка глубокого проникновения; - шпатлёвка; - грунтовка глубокого проникновения δ = 25 мм | 89.1 | - | 0 | - | 0 | - | 0 | - | 0 | - | 0 | см. раздел АИ | 89.1
3053 | IT-полигон с возможностью деления трансформируемыми перегородками на зоны | - грунтовка "Бетоноконтакт"; - гипсовая штукатурка; - грунтовка глубокого проникновения; - шпатлёвка; - грунтовка глубокого проникновения δ = 25 мм | 98.1 | - | 0 | - грунтовка глубокого проникновения; - гипсовая штукатурка; - грунтовка глубокого проникновения; - шпатлёвка; - грунтовка глубокого проникновения δ = 25 мм | 74.9 | - грунтовка глубокого проникновения; - шпатлёвка; - грунтовка глубокого проникновения δ = 5 мм | 4 | - грунтовка глубокого проникновения; - гипсовая штукатурка; - грунтовка глубокого проникновения; - шпатлёвка; - грунтовка глубокого проникновения δ = 25 мм | 50.1 | - | 0 | см. раздел АИ | 227.1
3054 | Мастерская акварельной живописи и рисунка c кладовой | - грунтовка "Бетоноконтакт"; - гипсовая штукатурка; - грунтовка глубокого проникновения; - шпатлёвка; - грунтовка глубокого проникновения δ = 25 мм | 59.4 | - | 0 | - грунтовка глубокого проникновения; - гипсовая штукатурка; - грунтовка глубокого проникновения; - шпатлёвка; - грунтовка глубокого проникновения δ = 25 мм | 42.2 | - грунтовка глубокого проникновения; - шпатлёвка; - грунтовка глубокого проникновения δ = 5 мм | 27.3 | - грунтовка глубокого проникновения; - гипсовая штукатурка; - грунтовка глубокого проникновения; - шпатлёвка; - грунтовка глубокого проникновения δ = 25 мм | 36.8 | - | 0 | см. раздел АИ | 165.6
3055 | Санузел для девочек основной и старшей школы | - грунтовка "Бетоноконтакт"; - штукатурка цементно-песчаным раствором М100 (армированная стекловолоконной или пластиковой сеткой); - грунтовка глубокого проникновения δ = 20 мм | 2.9 | - | 0 | - грунтовка глубокого проникновения; - штукатурка цементно-песчаным раствором М100 (армированная стекловолоконной или пластиковой сеткой); - грунтовка глубокого проникновения δ = 20 мм | 27 | - | 0 | - грунтовка глубокого проникновения; - штукатурка цементно-песчаным раствором М100 (армированная стекловолоконной или пластиковой сеткой); - грунтовка глубокого проникновения δ = 20 мм | 28.5 | - | 0 | см. раздел АИ | 58.4
3057 | Комната личной гигиены для девочек | - грунтовка "Бетоноконтакт"; - штукатурка цементно-песчаным раствором М100 (армированная стекловолоконной или пластиковой сеткой); - грунтовка глубокого проникновения δ = 20 мм | 7.5 | - | 0 | - грунтовка глубокого проникновения; - штукатурка цементно-песчаным раствором М100 (армированная стекловолоконной или пластиковой сеткой); - грунтовка глубокого проникновения δ = 20 мм | 17.6 | - | 0 | - грунтовка глубокого проникновения; - штукатурка цементно-песчаным раствором М100 (армированная стекловолоконной или пластиковой сеткой); - грунтовка глубокого проникновения δ = 20 мм | 10.8 | - | 0 | см. раздел АИ | 37.8
3058 | Учебный кабинет для изучения естествознания (физика) с фронтальной формой обучения | - грунтовка "Бетоноконтакт"; - гипсовая штукатурка; - грунтовка глубокого проникновения; - шпатлёвка; - грунтовка глубокого проникновения δ = 25 мм | 38.5 | - | 0 | - грунтовка глубокого проникновения; - гипсовая штукатурка; - грунтовка глубокого проникновения; - шпатлёвка; - грунтовка глубокого проникновения δ = 25 мм | 19.9 | - | 0 | - грунтовка глубокого проникновения; - гипсовая штукатурка; - грунтовка глубокого проникновения; - шпатлёвка; - грунтовка глубокого проникновения δ = 25 мм | 77.7 | - | 0 | см. раздел АИ | 136.2
3058 | Учебный кабинет для изучения естествознания (физика) с фронтальной формой обучения | - грунтовка "Бетоноконтакт"; - гипсовая штукатурка; - грунтовка глубокого проникновения; - шпатлёвка; - грунтовка глубокого проникновения δ = 25 мм | 38.5 | - | 0 | - грунтовка глубокого проникновения; - гипсовая штукатурка; - грунтовка глубокого проникновения; - шпатлёвка; - грунтовка глубокого проникновения δ = 25 мм | 19.9 | - | 0 | - грунтовка глубокого проникновения; - гипсовая штукатурка; - грунтовка глубокого проникновения; - шпатлёвка; - грунтовка глубокого проникновения δ = 25 мм | 77.7 | - | 0 | см. раздел АИ | 136.2
3059 | Помещение обработки материалов | - грунтовка "Бетоноконтакт"; - гипсовая штукатурка; - грунтовка глубокого проникновения; - шпатлёвка; - грунтовка глубокого проникновения δ = 25 мм | 13.5 | - | 0 | - грунтовка глубокого проникновения; - гипсовая штукатурка; - грунтовка глубокого проникновения; - шпатлёвка; - грунтовка глубокого проникновения δ = 25 мм | 13.8 | - грунтовка глубокого проникновения; - шпатлёвка; - грунтовка глубокого проникновения δ = 5 мм | 18.8 | - грунтовка глубокого проникновения; - гипсовая штукатурка; - грунтовка глубокого проникновения; - шпатлёвка; - грунтовка глубокого проникновения δ = 25 мм | 6.8 | - | 0 | см. раздел АИ | 52.9
3060 | Помещение для установки технологического оборудования | - грунтовка "Бетоноконтакт"; - гипсовая штукатурка; - грунтовка глубокого проникновения; - шпатлёвка; - грунтовка глубокого проникновения δ = 25 мм | 21.1 | - | 0 | - грунтовка глубокого проникновения; - гипсовая штукатурка; - грунтовка глубокого проникновения; - шпатлёвка; - грунтовка глубокого проникновения δ = 25 мм | 3.7 | - | 0 | - грунтовка глубокого проникновения; - гипсовая штукатурка; - грунтовка глубокого проникновения; - шпатлёвка; - грунтовка глубокого проникновения δ = 25 мм | 19.1 | - | 0 | см. раздел АИ | 43.8
3061 | Помещение хранения оборудования и расходных материалов | - грунтовка "Бетоноконтакт"; - гипсовая штукатурка; - грунтовка глубокого проникновения; - шпатлёвка; - грунтовка глубокого проникновения δ = 25 мм | 4.8 | - | 0 | - грунтовка глубокого проникновения; - гипсовая штукатурка; - грунтовка глубокого проникновения; - шпатлёвка; - грунтовка глубокого проникновения δ = 25 мм | 25 | - | 0 | - грунтовка глубокого проникновения; - гипсовая штукатурка; - грунтовка глубокого проникновения; - шпатлёвка; - грунтовка глубокого проникновения δ = 25 мм | 19.4 | - | 0 | см. раздел АИ | 49.2
3062 | Кладовая | - грунтовка "Бетоноконтакт"; - гипсовая штукатурка; - грунтовка глубокого проникновения; - шпатлёвка; - грунтовка глубокого проникновения δ = 25 мм | 10.8 | - | 0 | - грунтовка глубокого проникновения; - гипсовая штукатурка; - грунтовка глубокого проникновения; - шпатлёвка; - грунтовка глубокого проникновения δ = 25 мм | 35.5 | - | 0 | - | 0 | - | 0 | см. раздел АИ | 46.2
3063 | Книгохранилище | - грунтовка "Бетоноконтакт"; - гипсовая штукатурка; - грунтовка глубокого проникновения; - шпатлёвка; - грунтовка глубокого проникновения δ = 25 мм | 54.2 | - | 0 | - грунтовка глубокого проникновения; - гипсовая штукатурка; - грунтовка глубокого проникновения; - шпатлёвка; - грунтовка глубокого проникновения δ = 25 мм | 63.7 | - | 0 | - грунтовка глубокого проникновения; - гипсовая штукатурка; - грунтовка глубокого проникновения; - шпатлёвка; - грунтовка глубокого проникновения δ = 25 мм | 55.6 | - | 0 | см. раздел АИ | 173.5
3064 | Санузел для мальчиков основной и средней школы | - грунтовка "Бетоноконтакт"; - штукатурка цементно-песчаным раствором М100 (армированная стекловолоконной или пластиковой сеткой); - грунтовка глубокого проникновения δ = 20 мм | 1.6 | - | 0 | - грунтовка глубокого проникновения; - штукатурка цементно-песчаным раствором М100 (армированная стекловолоконной или пластиковой сеткой); - грунтовка глубокого проникновения δ = 20 мм | 29.2 | - | 0 | - грунтовка глубокого проникновения; - штукатурка цементно-песчаным раствором М100 (армированная стекловолоконной или пластиковой сеткой); - грунтовка глубокого проникновения δ = 20 мм | 29.6 | - | 0 | см. раздел АИ | 60.4
3065 | Комната личной гигиены для девочек | - грунтовка "Бетоноконтакт"; - штукатурка цементно-песчаным раствором М100 (армированная стекловолоконной или пластиковой сеткой); - грунтовка глубокого проникновения δ = 20 мм | 8.3 | - | 0 | - | 0 | - | 0 | - грунтовка глубокого проникновения; - штукатурка цементно-песчаным раствором М100 (армированная стекловолоконной или пластиковой сеткой); - грунтовка глубокого проникновения δ = 20 мм | 6.3 | - | 0 | см. раздел АИ | 21.1
3066 | Рекреация с коридором | - грунтовка "Бетоноконтакт"; - гипсовая штукатурка; - грунтовка глубокого проникновения; - шпатлёвка; - грунтовка глубокого проникновения δ = 25 мм | 25.5 | - | 0 | - грунтовка глубокого проникновения; - гипсовая штукатурка; - грунтовка глубокого проникновения; - шпатлёвка; - грунтовка глубокого проникновения δ = 25 мм | 121.4 | - грунтовка глубокого проникновения; - шпатлёвка; - грунтовка глубокого проникновения δ = 5 мм | 21.5 | - грунтовка глубокого проникновения; - гипсовая штукатурка; - грунтовка глубокого проникновения; - шпатлёвка; - грунтовка глубокого проникновения δ = 25 мм | 13.7 | - | 0 | см. раздел АИ | 182.1
3067 | Зона безопасности МГН | - грунтовка "Бетоноконтакт"; - гипсовая штукатурка; - грунтовка глубокого проникновения; - шпатлёвка; - грунтовка глубокого проникновения δ = 25 мм | 32.9 | - | 0 | - грунтовка глубокого проникновения; - гипсовая штукатурка; - грунтовка глубокого проникновения; - шпатлёвка; - грунтовка глубокого проникновения δ = 25 мм | 14.6 | - | 0 | - грунтовка глубокого проникновения; - гипсовая штукатурка; - грунтовка глубокого проникновения; - шпатлёвка; - грунтовка глубокого проникновения δ = 25 мм | 8.8 | - | 0 | см. раздел АИ | 56.2