## Наряд заказы
№ п/п | Основание выполнения работ | Структура затрат | Структура затрат2 | Этаж | Помещение | Наименование работ | Ед.изм | Кол-во
1 | Работы по проекту | Отделка СКБ | Стены | 1 | 1.68 Спальная 55,9 | Выравнивание стен с предварительной огрунтовкой / перегородок ГКЛ, ПГП, штукатурка / толщ. 2 мм Стены под покраску | м2 | 149
2 | Работы по проекту | Отделка СКБ | Стены | 1 | 1.12 Игровая с возможностью организации спальных мест 129,3 | Выравнивание стен с предварительной огрунтовкой / перегородок ГКЛ, ПГП, штукатурка / толщ. 2 мм Стены под покраску | м2 | 96
3 | Работы по проекту | Отделка СКБ | Стены | 2 | 2.02 Лабораторно-исследовательский комплекс для изучения естествознания 88,9 | Выравнивание стен с предварительной огрунтовкой / перегородок ГКЛ, ПГП, штукатурка / толщ. 2 мм Стены под покраску | м2 | 55
4 | Работы по проекту | Отделка СКБ | Стены | 1 | 1.27 Коридор 25,5 | Выравнивание стен с предварительной огрунтовкой / перегородок ГКЛ, ПГП, штукатурка / толщ. 2 мм Стены под покраску | м2 | 153
5 | Работы по проекту | Отделка СКБ | Стены |  | 1.13 Санузел для девочек 15,0 | Выравнивание стен с предварительной огрунтовкой / перегородок ГКЛ, ПГП, штукатурка / толщ. 2 мм Стены под покраску | м2 | 25
6 | Работы по проекту | Отделка СКБ | Стены | 1 | 1.36 Лифтовой холл 12,7 | Выравнивание стен с предварительной огрунтовкой / перегородок ГКЛ, ПГП, штукатурка / толщ. 2 мм Стены под покраску | м2 | 19.5
7 | Работы по проекту | Отделка СКБ | Потолки | 1 | 1. 04 Вестибюль с многофункциональным двухсветным пространством с возможностью проведения общественных мероприятий на 200 мест (с эстрадой в уровне пола) | Выравнивание стен с предварительной огрунтовкой / перегородок ГКЛ, ПГП, штукатурка / толщ. 2 мм потолок под покраску | м2 | 302
8 | Работы по проекту | Отделка СКБ | Потолки | 1 | 1. 04 Вестибюль с многофункциональным двухсветным пространством с возможностью проведения общественных мероприятий на 200 мест (с эстрадой в уровне пола) | Выравнивание стен с предварительной огрунтовкой / перегородок ГКЛ, ПГП, штукатурка / толщ. 2 мм потолок под покраску | м2 | 302
9 | Работы по проекту | Отделка СКБ | Стены | 2 | 2.29 Технический центр (аппаратная) 13,9 | Выравнивание стен с предварительной огрунтовкой / перегородок ГКЛ, ПГП, штукатурка / толщ. 2 мм Стены под покраску | м2 | 30
10 | Работы по проекту | Отделка СКБ | Стены | 1 | 1.68 Спальная 55,9 | Штукатурка стен сухими смесями с установкой маяков с предварительной огрунтовкой / толщ. от 16,5 мм до 21 мм | м2 | 39.5
11 | Работы по проекту | Отделка СКБ | Стены | 1 | 1.12 Игровая с возможностью организации спальных мест 129,3 | Штукатурка стен сухими смесями с установкой маяков с предварительной огрунтовкой / толщ. от 16,5 мм до 21 мм | м2 | 1.9
12 | Работы по проекту | Отделка СКБ | Стены | 1 | 1.23 Помещение уборочного инвентаря 4,3 | Штукатурка стен сухими смесями с установкой маяков с предварительной огрунтовкой / толщ. от 16,5 мм до 21 мм | м2 | 34
13 | Работы по проекту | Отделка СКБ | Стены | 1 | 1.27 Коридор 25,5 | Штукатурка стен сухими смесями с установкой маяков с предварительной огрунтовкой / толщ. от 16,5 мм до 21 мм | м2 | 14.4
14 | Работы по проекту | Отделка СКБ | Стены | 2 | 2.02 Лабораторно-исследовательский комплекс для изучения естествознания 88,9 | Штукатурка стен сухими смесями с установкой маяков с предварительной огрунтовкой / толщ. от 16,5 мм до 21 мм | м2 | 28
15 | Работы по проекту | Отделка СКБ | Стены | 3 | 3.02 Кабинет иностранного языка с возможностью деления трансформируемой перегородкой на два помещения 88,0 | Штукатурка стен сухими смесями с установкой маяков с предварительной огрунтовкой / толщ. от 16,5 мм до 21 мм | м2 | 55.5
16 | Работы по проекту | Отделка СКБ | Стены | 1 | 1.23 Помещение уборочного инвентаря 4,3 | Облицовка поверхности стен с предварительной огрунтовкой и затиркой швов / керамической плиткой | м2 | 59
17 | Работы по проекту | Отделка СКБ | Стены | 1 | 1.06 Санузел для МГН 5,6 | Облицовка поверхности стен с предварительной огрунтовкой и затиркой швов / керамической плиткой | м2 | 20
18 | Работы по проекту | Отделка СКБ | Стены | 1 | Откосы из ГВЛВ 1-2 этаж | Устройство откосов ГВЛВ | п.м. | 109
19 | Работы по проекту | Отделка СКБ | Стены | 1.2 | Откосы из штукатурки 1-2 этаж | Устройство откосов из штукатурки | п.м. | 73
20 | Работы по проекту | Отделка СКБ | Стены | 1 | Заделка штроб 1 этаж | Заделка штроб торца откосов | п.м. | 286
21 | Работы по проекту | Отделка СКБ | Стены | 1 | 1.31 Коридор 110,3 | Выравнивание стен с предварительной огрунтовкой / перегородок ГКЛ, ПГП, штукатурка / толщ. 2 мм Стены под покраску | м2 | 233
22 | Работы по проекту | Отделка СКБ | Стены | 3 | 3.02 Кабинет иностранного языка с возможностью деления трансформируемой перегородкой на два помещения 88,0 | Выравнивание стен с предварительной огрунтовкой / перегородок ГКЛ, ПГП, штукатурка / толщ. 2 мм Стены под покраску | м2 | 55.5
1 | Работы по проекту | Отделка СКБ | Потолки | 1 | 1.33 Лестничная клетка №2 (Тип Н2) 27,2 | Выравнивание стен с предварительной огрунтовкой / базовая шпатлевка | м2 | 54
1 | Работы по проекту | Отделка СКБ | Стены | 1 | 1.33 Лестничная клетка №2 (Тип Н2) 27,2 | Выравнивание стен с предварительной огрунтовкой / базовая шпатлевка | м2 | 132
1 | Работы по проекту | Отделка СКБ | Стены | 1 | 1.36 Лифтовой холл 12,7 | Выравнивание стен с предварительной огрунтовкой / базовая шпатлевка | м2 | 58.5
1 | Работы по проекту | Отделка СКБ | Стены | 1 | 1.06 Санузел для МГН 5,6 | Выравнивание стен с предварительной огрунтовкой / базовая шпатлевка | м2 | 9.5
1 | Работы по проекту | Отделка СКБ | Стены | 2 | 2.02 Лабораторно-исследовательский комплекс для изучения естествознания 88,9 | Выравнивание стен с предварительной огрунтовкой / базовая шпатлевка | м2 | 80
1 | Работы по проекту | Отделка СКБ | Стены | 2 | 2.25 Санузел для мальчиков 15,0 | Выравнивание стен с предварительной огрунтовкой / базовая шпатлевка | м2 | 31
1 | Работы по проекту | Отделка СКБ | Стены | 1 | 1.60 Вестибюль с зоной для посетителей 86,8 | Выравнивание стен с предварительной огрунтовкой / базовая шпатлевка | м2 | 83
1 | Работы по проекту | Отделка СКБ | Стены | 1 | 1.11 Учебный кабинет 1 класс 63,4 | Выравнивание стен с предварительной огрунтовкой / базовая шпатлевка | м2 | 77.5
1 | Работы по проекту | Отделка СКБ | Стены | 1 | 1.13 Санузел для девочек 15,0 | Выравнивание стен с предварительной огрунтовкой / базовая шпатлевка | м2 | 29.3
1 | Работы по проекту | Отделка СКБ | Стены | 1 | 1.15 Санузел для мальчиков 15,0 | Выравнивание стен с предварительной огрунтовкой / базовая шпатлевка | м2 | 22.4
1 | Работы по проекту | Отделка СКБ | Стены | 1 | 1.74 Спальная 55,4 | Выравнивание стен с предварительной огрунтовкой / базовая шпатлевка | м2 | 36
1 | Работы по проекту | Отделка СКБ | Стены | 1 | 1.38 Обеденный зал на 150 мест 165,9 | Выравнивание стен с предварительной огрунтовкой / базовая шпатлевка | м2 | 41.5
1 | Работы по проекту | Отделка СКБ | Стены | 1 | 1.10 Учебный кабинет 1 класс 63,3 | Выравнивание стен с предварительной огрунтовкой / базовая шпатлевка | м2 | 62
1 | Работы по проекту | Отделка СКБ | Стены | 1 | 1.28 Серверная 21,2 | Выравнивание стен с предварительной огрунтовкой финишняя шпатлевка | м2 | 77
1 | Работы по проекту | Отделка СКБ | Стены | 1 | 1.66 Туалет (в т.ч. МГН) 28,9 | Штукатурка стен сухими смесями с установкой маяков с предварительной огрунтовкой / толщ. от 16,5 мм до 21 мм | м2 | 79.3
1 | Работы по проекту | Отделка СКБ | Стены | 2 | 2.25 Санузел для мальчиков 15,0 | Штукатурка стен сухими смесями с установкой маяков с предварительной огрунтовкой / толщ. от 16,5 мм до 21 мм | м2 | 62
1 | Работы по проекту | Отделка СКБ | Стены | 2 | 2.02 Лабораторно-исследовательский комплекс для изучения естествознания 88,9 | Штукатурка стен сухими смесями с установкой маяков с предварительной огрунтовкой / толщ. от 16,5 мм до 21 мм | м2 | 14
1 | Работы по проекту | Отделка СКБ | Стены | 1 | 1.60 Вестибюль с зоной для посетителей 86,8 | Штукатурка стен сухими смесями с установкой маяков с предварительной огрунтовкой / толщ. от 16,5 мм до 21 мм | м2 | 17
1 | Работы по проекту | Отделка СКБ | Стены | 1 | 1.13 Санузел для девочек 15,0 | Штукатурка стен сухими смесями с установкой маяков с предварительной огрунтовкой / толщ. от 16,5 мм до 21 мм | м2 | 62
1 | Работы по проекту | Отделка СКБ | Стены | 1 | 1.15 Санузел для мальчиков 15,0 | Штукатурка стен сухими смесями с установкой маяков с предварительной огрунтовкой / толщ. от 16,5 мм до 21 мм | м2 | 51
1 | Работы по проекту | Отделка СКБ | Стены | 1 | 1.60 Вестибюль с зоной для посетителей 86,8 | Штукатурка стен сухими смесями с установкой маяков с предварительной огрунтовкой / толщ. от 16,5 мм до 21 мм | м2 | 11
1 | Работы по проекту | Отделка СКБ | Стены | 1 | 1.11 Учебный кабинет 1 класс 63,4 | Штукатурка стен сухими смесями с установкой маяков с предварительной огрунтовкой / толщ. от 16,5 мм до 21 мм | м2 | 31.5
1 | Работы по НЗ на ДР | Отделка СКБ | Стены | 1 | 1.72 Туалет (в т.ч. МГН) 29,2 | Штукатурка стен сухими смесями с установкой маяков с предварительной огрунтовкой / толщ. от 16,5 мм до 21 мм | м2 | 80
1 | Работы по проекту | Отделка СКБ | Стены |  | 1-2 этаж | Зашивка ГВЛВ | м2 | 11.4
1 | Работы по проекту | Отделка СКБ | Стены | 2 | 2.25 Санузел для мальчиков 15,0 | Облицовка поверхности стен с предварительной огрунтовкой и затиркой швов / керамической плиткой | м2 | 19.2
1 | Работы по проекту | Отделка СКБ | Стены | 2 | 2.22 Санузел персонала 4,9 | Облицовка поверхности стен с предварительной огрунтовкой и затиркой швов / керамической плиткой | м2 | 27.2
1 | Работы по проекту | Отделка СКБ | Стены | 2 | 2.29 Технический центр (аппаратная) 13,9 | Облицовка поверхности стен с предварительной огрунтовкой и затиркой швов / керамической плиткой | м2 | 15.6
1 | Работы по проекту | Отделка СКБ | Полы | 1 | 1.60 Вестибюль с зоной для посетителей 86,8 | Устройство покрытия пола с предварительной огрунтовкой поверхности / из керамогранитной плитки с затиркой швов | м2 | 88.8
1 | Работы по проекту | Отделка СКБ | Полы | 1 | 1.62 Туалет для МГН (для посетителей) 5,9 | Устройство покрытия пола с предварительной огрунтовкой поверхности / из керамогранитной плитки с затиркой швов | м2 | 6.3
1 | Работы по проекту | Отделка СКБ | Полы | 1 | 1.72 Туалет (в т.ч. МГН) 29,2 | Устройство покрытия пола с предварительной огрунтовкой поверхности / из керамогранитной плитки с затиркой швов | м2 | 30.6
1 | Работы по проекту | Отделка СКБ | Стены | 1 | 1.72 Туалет (в т.ч. МГН) 29,2 | Облицовка поверхности стен с предварительной огрунтовкой и затиркой швов / керамической плиткой | м2 | 37.2
1 | Работы по проекту | Отделка СКБ | Полы | 1 | 1.81 Лифтовой холл 6,3 | Устройство покрытия пола с предварительной огрунтовкой поверхности / из керамогранитной плитки с затиркой швов | м2 | 5.8
1 | Работы по проекту | Отделка СКБ | Полы | 1 | 1.66 Туалет (в т.ч. МГН) 28,9 | Устройство покрытия пола с предварительной огрунтовкой поверхности / из керамогранитной плитки с затиркой швов | м2 | 71
1 | Работы по проекту | Отделка СКБ | Стены | 1 | 1.66 Туалет (в т.ч. МГН) 28,9 | Облицовка поверхности стен с предварительной огрунтовкой и затиркой швов / керамической плиткой | м2 | 37.2
1 | Работы по проекту | Отделка СКБ | Полы | 1 | 1.27 Коридор 25,5 | Устройство покрытия пола с предварительной огрунтовкой поверхности / из керамогранитной плитки с затиркой швов | м2 | 197.2
1 | Работы по проекту | Отделка СКБ | Стены | 1 | 1.62 Туалет для МГН (для посетителей) 5,9 | Облицовка поверхности стен с предварительной огрунтовкой и затиркой швов / керамической плиткой | м2 | 13
1 | Работы по проекту | Отделка СКБ | Стены | 2 | 2.20 Комната инструктора (с душем и туалетом) 16,7 | Облицовка поверхности стен с предварительной огрунтовкой и затиркой швов / керамической плиткой | м2 | 20
1 | Работы по проекту | Отделка СКБ | Полы | 2 | 2.20 Комната инструктора (с душем и туалетом) 16,7 | Устройство покрытия пола с предварительной огрунтовкой поверхности / из керамогранитной плитки с затиркой швов | м2 | 5.6
1 | Работы по проекту | Отделка СКБ | Стены | 1 | 1.13 Санузел для девочек 15,0 | Облицовка поверхности стен с предварительной огрунтовкой и затиркой швов / керамической плиткой | м2 | 15.6
1 | Работы по проекту | Отделка СКБ | Стены | 2 | 2.23 Помещение уборочного инвентаря 9,3 | Облицовка поверхности стен с предварительной огрунтовкой и затиркой швов / керамической плиткой | м2 | 47.3
1 | Работы по проекту | Отделка СКБ | Стены |  | 1-2 этаж | Штукатурка откосов | п.м. | 19.6
46 | Работы по проекту | Отделка СКБ | Стены | 1 | 1.03 Санузел для посетителей 5,5 | Кладка из ПГП | м2 | 6.6
| Работы по НЗ на ДР | Отделка СКБ | Стены |  | 1.06 Санузел для МГН 5,6 | Кладка из ПГП | м2 | 4.7
44 | Работы по проекту | Отделка СКБ | Стены | 1 | 1.09 Учебный кабинет 1 класс 61,9 | Кладка из ПГП | м2 | 8.6
116 | Работы по проекту | Отделка СКБ | Стены | 1 | 1.27 Коридор 25,5 | Кладка из блока | м3 | 0.9
1 | Работы по проекту | Отделка СКБ | Стены |  | 1-2 этаж | Заделка штроб торца откосов | п.м. | 520
1 | Работы по проекту | Отделка СКБ |  |  | 1,2,3 этаж | Час работы по затарке/уборке | час | 35
1 | Работы по проекту | Отделка СКБ | Стены | 1 | 1.62 Туалет для МГН (для посетителей) 5,9 | Выравнивание стен с предварительной огрунтовкой / базовая шпатлевка | м2 | 14.4
2 | Работы по проекту | Отделка СКБ | Стены | 1 | 1.77 Коридор 39,7 | Выравнивание стен с предварительной огрунтовкой / базовая шпатлевка | м2 | 47.5
3 | Работы по проекту | Отделка СКБ | Стены | 1 | 1.79 Лестничная клетка №5 (Тип Н2) 29,9 | Выравнивание стен с предварительной огрунтовкой / базовая шпатлевка | м2 | 44.3
4 | Работы по проекту | Отделка СКБ | Стены | 1 | 1.66 Туалет (в т.ч. МГН) 28,9 | Выравнивание стен с предварительной огрунтовкой / базовая шпатлевка | м2 | 9.1
5 | Работы по проекту | Отделка СКБ | Стены | 1 | 1.76 Комната персонала с гардеробом, душем и туалетом 8,2 | Выравнивание стен с предварительной огрунтовкой / базовая шпатлевка | м2 | 11
6 | Работы по проекту | Отделка СКБ | Стены | 1 | 1.09 Учебный кабинет 1 класс 61,9 | Выравнивание стен с предварительной огрунтовкой / базовая шпатлевка | м2 | 14
7 | Работы по проекту | Отделка СКБ | Стены | 1 | 1.21 Помещение для приготовления дезинфицирующих растворов 5,7 | Выравнивание стен с предварительной огрунтовкой / базовая шпатлевка | м2 | 3.9
8 | Работы по проекту | Отделка СКБ | Стены | 1 | 1.27 Коридор 25,5 | Выравнивание стен с предварительной огрунтовкой / базовая шпатлевка | м2 | 6.6
9 | Работы по проекту | Отделка СКБ | Стены | 1 | 1.37 Умывальная 11,4 | Выравнивание стен с предварительной огрунтовкой / базовая шпатлевка | м2 | 20
10 | Работы по проекту | Отделка СКБ | Стены | 1 | 1.65 Буфет 6,3 | Выравнивание стен с предварительной огрунтовкой / базовая шпатлевка | м2 | 6.6
11 | Работы по проекту | Отделка СКБ | Стены | 1 | 1.71 Буфет 6,3 | Выравнивание стен с предварительной огрунтовкой / базовая шпатлевка | м2 | 6.6
12 | Работы по проекту | Отделка СКБ | Стены | 2 | 2.56 Коридор 62,1 | Выравнивание стен с предварительной огрунтовкой / базовая шпатлевка | м2 | 19.6
13 | Работы по проекту | Отделка СКБ | Стены | 2 | 2.50 Помещение хранения для музыкального зала 6,0 | Выравнивание стен с предварительной огрунтовкой / базовая шпатлевка | м2 | 38
14 | Работы по проекту | Отделка СКБ | Стены | 2 | 2.39 Туалет (в т.ч. МГН) 28,9 | Выравнивание стен с предварительной огрунтовкой / базовая шпатлевка | м2 | 40
15 | Работы по проекту | Отделка СКБ | Стены | 2 | 2.46 Туалет (в т.ч. МГН) 28,9 | Выравнивание стен с предварительной огрунтовкой / базовая шпатлевка | м2 | 40
16 | Работы по проекту | Отделка СКБ | Стены | 2 | 2.41 Спальная 55,9 | Выравнивание стен с предварительной огрунтовкой / базовая шпатлевка | м2 | 0.9
17 | Работы по проекту | Отделка СКБ | Стены | 2 | 2.47 Многофункциональный физкультурный зал для проведения активных игр и занятий с детьми 71,0 | Выравнивание стен с предварительной огрунтовкой / базовая шпатлевка | м2 | 10.5
18 | Работы по проекту | Отделка СКБ | Стены | 2 | 2.36 Раздаточная 8,0 | Выравнивание стен с предварительной огрунтовкой / базовая шпатлевка | м2 | 16.5
19 | Работы по проекту | Отделка СКБ | Стены | 2 | 2.38 Буфет 6,3 | Выравнивание стен с предварительной огрунтовкой / базовая шпатлевка | м2 | 39
20 | Работы по проекту | Отделка СКБ | Стены | 2 | 2.43 Буфет 6,3 | Выравнивание стен с предварительной огрунтовкой / базовая шпатлевка | м2 | 18
21 | Работы по проекту | Отделка СКБ | Стены | 2 | 2.42 Раздевальная комната 20,9 | Выравнивание стен с предварительной огрунтовкой / базовая шпатлевка | м2 | 15
22 | Работы по проекту | Отделка СКБ | Стены | 1 | 1.77 Коридор 39,7 | Штукатурка стен сухими смесями с установкой маяков с предварительной огрунтовкой / толщ. от 16,5 мм до 21 мм | м2 | 30.5
23 | Работы по НЗ на ДР | Отделка СКБ | Стены | 1 | 1.78 Коридор 59,7 | Штукатурка стен сухими смесями с установкой маяков с предварительной огрунтовкой / толщ. от 16,5 мм до 21 мм | м2 | 44.3
24 | Работы по проекту | Отделка СКБ | Стены | 1 | 1.66 Туалет (в т.ч. МГН) 28,9 | Штукатурка стен сухими смесями с установкой маяков с предварительной огрунтовкой / толщ. от 16,5 мм до 21 мм | м2 | 9.1
25 | Работы по проекту | Отделка СКБ | Стены | 1 | 1.21 Помещение для приготовления дезинфицирующих растворов 5,7 | Штукатурка стен сухими смесями с установкой маяков с предварительной огрунтовкой / толщ. от 16,5 мм до 21 мм | м2 | 15.4
26 | Работы по проекту | Отделка СКБ | Стены | 1 | 1.09 Учебный кабинет 1 класс 61,9 | Штукатурка стен сухими смесями с установкой маяков с предварительной огрунтовкой / толщ. от 16,5 мм до 21 мм | м2 | 14
27 | Работы по проекту | Отделка СКБ | Стены | 1 | 1.20 Холл 20,3 | Штукатурка стен сухими смесями с установкой маяков с предварительной огрунтовкой / толщ. от 16,5 мм до 21 мм | м2 | 3.9
28 | Работы по проекту | Отделка СКБ | Стены | 1 | 1.27 Коридор 25,5 | Штукатурка стен сухими смесями с установкой маяков с предварительной огрунтовкой / толщ. от 16,5 мм до 21 мм | м2 | 13.2
29 | Работы по проекту | Отделка СКБ | Стены | 1 | 1.37 Умывальная 11,4 | Штукатурка стен сухими смесями с установкой маяков с предварительной огрунтовкой / толщ. от 16,5 мм до 21 мм | м2 | 40.5
30 | Работы по проекту | Отделка СКБ | Стены | 1 | 1.75 Помещение уборочного инвентаря 5,5 | Штукатурка стен сухими смесями с установкой маяков с предварительной огрунтовкой / толщ. от 16,5 мм до 21 мм | м2 | 19
31 | Работы по проекту | Отделка СКБ | Стены | 1 | 1.65 Буфет 6,3 | Штукатурка стен сухими смесями с установкой маяков с предварительной огрунтовкой / толщ. от 16,5 мм до 21 мм | м2 | 14.5
32 | Работы по проекту | Отделка СКБ | Стены | 2 | 2.50 Помещение хранения для музыкального зала 6,0 | Штукатурка стен сухими смесями с установкой маяков с предварительной огрунтовкой / толщ. от 16,5 мм до 21 мм | м2 | 38
33 | Работы по проекту | Отделка СКБ | Стены | 2 | 2.39 Туалет (в т.ч. МГН) 28,9 | Штукатурка стен сухими смесями с установкой маяков с предварительной огрунтовкой / толщ. от 16,5 мм до 21 мм | м2 | 80.5
34 | Работы по проекту | Отделка СКБ | Стены | 2 | 2.46 Туалет (в т.ч. МГН) 28,9 | Штукатурка стен сухими смесями с установкой маяков с предварительной огрунтовкой / толщ. от 16,5 мм до 21 мм | м2 | 80.5
35 | Работы по проекту | Отделка СКБ | Стены | 2 | 2.41 Спальная 55,9 | Штукатурка стен сухими смесями с установкой маяков с предварительной огрунтовкой / толщ. от 16,5 мм до 21 мм | м2 | 0.9
36 | Работы по проекту | Отделка СКБ | Стены | 2 | 2.47 Многофункциональный физкультурный зал для проведения активных игр и занятий с детьми 71,0 | Штукатурка стен сухими смесями с установкой маяков с предварительной огрунтовкой / толщ. от 16,5 мм до 21 мм | м2 | 10.5
37 | Работы по проекту | Отделка СКБ | Стены | 2 | 2.52 Помещение уборочного инвентаря 5,5 | Штукатурка стен сухими смесями с установкой маяков с предварительной огрунтовкой / толщ. от 16,5 мм до 21 мм | м2 | 8.5
38 | Работы по проекту | Отделка СКБ | Стены | 2 | 2.36 Раздаточная 8,0 | Штукатурка стен сухими смесями с установкой маяков с предварительной огрунтовкой / толщ. от 16,5 мм до 21 мм | м2 | 16.5
39 | Работы по проекту | Отделка СКБ | Стены | 2 | 2.38 Буфет 6,3 | Штукатурка стен сухими смесями с установкой маяков с предварительной огрунтовкой / толщ. от 16,5 мм до 21 мм | м2 | 36
40 | Работы по проекту | Отделка СКБ | Стены | 2 | 2.43 Буфет 6,3 | Штукатурка стен сухими смесями с установкой маяков с предварительной огрунтовкой / толщ. от 16,5 мм до 21 мм | м2 | 36
41 | Работы по проекту | Отделка СКБ | Стены | 2 | 2.42 Раздевальная комната 20,9 | Штукатурка стен сухими смесями с установкой маяков с предварительной огрунтовкой / толщ. от 16,5 мм до 21 мм | м2 | 15
49 | Работы по проекту | Отделка СКБ | Стены | 2 | 1.10 Учебный кабинет 1 класс 63,3 | Кладка из ПГП | м3 | 6.5
80 | Работы по проекту | Отделка СКБ | Стены | 1 | 1.11 Учебный кабинет 1 класс 63,4 | Кладка из ПГП | м2 | 9
43 | Работы по проекту | Отделка СКБ | Стены | 1 | 1.14 Санузел для МГН 5,1 | Кладка из ПГП | м2 | 39.2
43 | Работы по НЗ на ДР | Отделка СКБ | Стены | 1 | 1.21 Помещение для приготовления дезинфицирующих растворов 5,7 | Кладка из ПГП | м2 | 15.4
47 | Работы по проекту | Отделка СКБ | Стены | 1 | 1.22 Санузел персонала 4,4 | Кладка из ПГП | м3 | 15
48 | Работы по проекту | Отделка СКБ | Стены | 1 | 1.24 Кладовая инвентаря 9,6 | Кладка из ПГП | м3 | 4.5
44 | Работы по проекту | Отделка СКБ | Стены | 1 | 1.25 Артистическая 10,0 | Кладка из ПГП | м2 | 8.6
45 | Работы по проекту | Отделка СКБ | Стены | 1 | 1.27 Коридор 25,5 | Кладка из ПГП | м2 | 6.6
84 | Работы по проекту | Отделка СКБ | Стены | 1 | 1.30 Рекреация коридорного типа 89,5 | Кладка из ПГП | м2 | 9.6
28 | Работы по проекту | Отделка СКБ | Стены | 1 | 1.30 Рекреация коридорного типа 89,5 | Кладка из ПГП | м2 | 4
85 | Работы по проекту | Отделка СКБ | Стены | 1 | 1.35 Лестничная клетка №4 (Тип Н2) 29,9 | Кладка из ПГП | м2 | 13.5
47 | Работы по проекту | Отделка СКБ | Стены | 1 | 1.37 Умывальная 11,4 | Кладка из ПГП | м2 | 20.5
49 | Работы по проекту | Отделка СКБ | Стены | 1 | 1.65 Буфет 6,3 | Кладка из ПГП | м2 | 14.5
42 | Работы по НЗ на ДР | Отделка СКБ | Стены | 1 | 1.66 Туалет (в т.ч. МГН) 28,9 | Кладка из ПГП | м2 | 7
50 | Работы по проекту | Отделка СКБ | Стены | 1 | 1.71 Буфет 6,3 | Кладка из ПГП | м2 | 14.5
1 | Работы по НЗ на ДР | Отделка СКБ | Стены |  | 1.72 Туалет (в т.ч. МГН) 29,2 | Кладка из ПГП | м2 | 78.5
48 | Работы по проекту | Отделка СКБ | Стены | 1 | 1.75 Помещение уборочного инвентаря 5,5 | Кладка из ПГП | м2 | 19
46 | Работы по проекту | Отделка СКБ | Стены | 2 | 2.01 Учебный кабинет 2-4 класс 62,7 | Кладка из ПГП | м2 | 15.8
38 | Работы по проекту | Отделка СКБ | Стены | 1 | 1.28 Серверная 21,2 | Кладка из блока | м3 | 1.5
37 | Работы по проекту | Отделка СКБ | Стены | 1 | 1.30 Рекреация коридорного типа 89,5 | Кладка из блока | м3 | 0.66
30 | Работы по проекту | Отделка СКБ | Стены | 1 | 1.30 Рекреация коридорного типа 89,5 | Кладка из блока | м3 | 4.5
1 | Работы по НЗ на ДР | Отделка СКБ | Стены |  | 1.31 Коридор 110,3 | Кладка из блока | м3 | 10.3
64 | Работы по проекту | Отделка СКБ | Дверные проемы | 1 | 1.27 Коридор 25,5 | Штукатурка откосов | п.м | 7
65 | Работы по проекту | Отделка СКБ | Стены | 1 | 1.21 Помещение для приготовления дезинфицирующих растворов 5,7 | Облицовка поверхности стен с предварительной огрунтовкой и затиркой швов / керамической плиткой | м2 | 39
66 | Работы по проекту | Отделка СКБ | Полы | 1 | 1.76 Комната персонала с гардеробом, душем и туалетом 8,2 | Устройство покрытия пола с предварительной огрунтовкой поверхности / из керамогранитной плитки с затиркой швов | м2 | 9.4
67 | Работы по НЗ на ДР | Отделка СКБ | Стены | 1 | 1.76 Комната персонала с гардеробом, душем и туалетом 8,2 | Облицовка поверхности стен с предварительной огрунтовкой и затиркой швов / керамической плиткой | м2 | 25
68 | Работы по проекту | Отделка СКБ | Полы | 1 | 1.06 Санузел для МГН 5,6 | Устройство покрытия пола с предварительной огрунтовкой поверхности / из керамогранитной плитки с затиркой швов | м2 | 5.5
69 | Работы по проекту | Отделка СКБ | Стены | 1 | 1.06 Санузел для МГН 5,6 | Облицовка поверхности стен с предварительной огрунтовкой и затиркой швов / керамической плиткой | м2 | 6
70 | Работы по проекту | Отделка СКБ | Полы | 1 | 1.07 Гардероб для учителей 9,8 | Устройство покрытия пола с предварительной огрунтовкой поверхности / из керамогранитной плитки с затиркой швов | м2 | 9.1
71 | Работы по проекту | Отделка СКБ | Полы | 1 | 1.23 Помещение уборочного инвентаря 4,3 | Устройство покрытия пола с предварительной огрунтовкой поверхности / из керамогранитной плитки с затиркой швов | м2 | 4.3
72 | Работы по проекту | Отделка СКБ | Полы | 1 | 1.37 Умывальная 11,4 | Устройство покрытия пола с предварительной огрунтовкой поверхности / из керамогранитной плитки с затиркой швов | м2 | 10
73 | Работы по проекту | Отделка СКБ | Стены | 1 | 1.37 Умывальная 11,4 | Облицовка поверхности стен с предварительной огрунтовкой и затиркой швов / керамической плиткой | м2 | 18.5
74 | Работы по проекту | Отделка СКБ | Полы | 1 | 1.38 Обеденный зал на 150 мест 165,9 | Устройство покрытия пола с предварительной огрунтовкой поверхности / из керамогранитной плитки с затиркой швов | м2 | 161
75 | Работы по проекту | Отделка СКБ | Стены | 1 | 1.38 Обеденный зал на 150 мест 165,9 | Облицовка поверхности стен с предварительной огрунтовкой и затиркой швов / керамической плиткой | м2 | 30
76 | Работы по проекту | Отделка СКБ | Полы | 1 | 1.31 Коридор 110,3 | Устройство покрытия пола с предварительной огрунтовкой поверхности / из керамогранитной плитки с затиркой швов | м2 | 106.5
77 | Работы по проекту | Отделка СКБ | Полы | 2 | 2.39 Туалет (в т.ч. МГН) 28,9 | Устройство покрытия пола с предварительной огрунтовкой поверхности / из керамогранитной плитки с затиркой швов | м2 | 30.6
78 | Работы по проекту | Отделка СКБ | Стены | 2 | 2.39 Туалет (в т.ч. МГН) 28,9 | Облицовка поверхности стен с предварительной огрунтовкой и затиркой швов / керамической плиткой | м2 | 37.2
79 | Работы по проекту | Отделка СКБ | Полы | 2 | 2.46 Туалет (в т.ч. МГН) 28,9 | Устройство покрытия пола с предварительной огрунтовкой поверхности / из керамогранитной плитки с затиркой швов | м2 | 30.6
80 | Работы по проекту | Отделка СКБ | Стены | 2 | 2.46 Туалет (в т.ч. МГН) 28,9 | Облицовка поверхности стен с предварительной огрунтовкой и затиркой швов / керамической плиткой | м2 | 37.2
81 | Работы по проекту | Отделка СКБ | Полы | 2 | 2.23 Помещение уборочного инвентаря 9,3 | Устройство покрытия пола с предварительной огрунтовкой поверхности / из керамогранитной плитки с затиркой швов | м2 | 9
82 | Работы по проекту | Отделка СКБ | Полы | 2 | 2.22 Санузел персонала 4,9 | Устройство покрытия пола с предварительной огрунтовкой поверхности / из керамогранитной плитки с затиркой швов | м2 | 5
83 | Работы по проекту | Отделка СКБ | Стены | 2 | 2.22 Санузел персонала 4,9 | Облицовка поверхности стен с предварительной огрунтовкой и затиркой швов / керамической плиткой | м2 | 4.8
84 | Работы по проекту | Отделка СКБ | Стены | 1 | 1.64 Раздевальная комната 23,3 | Устройство ГВЛВ | м2 | 2.73
85 | Работы по проекту | Отделка СКБ | Стены | 1 | 1.60 Вестибюль с зоной для посетителей 86,8 | Устройство ГВЛВ | м2 | 11
86 | Работы по НЗ на ДР | Отделка СКБ | Стены | 1 | 1.11 Учебный кабинет 1 класс 63,4 | Устройство ГВЛВ | м2 | 5.46
87 | Работы по проекту | Отделка СКБ | Стены | 1 | 1.38 Обеденный зал на 150 мест 165,9 | Устройство ГВЛВ | м2 | 2.73
88 | Работы по проекту | Отделка СКБ | Стены | 1 | 1.12 Игровая с возможностью организации спальных мест 129,3 | Устройство ГВЛВ | м2 | 11
89 | Работы по проекту | Отделка СКБ | Стены | 2 | 2.33 Лифтовой холл (зона безопасности) 12,7 | Устройство ГВЛВ | м2 | 2.73
90 | Работы по проекту | Отделка СКБ | Стены | 2 | 2.25 Санузел для мальчиков 15,0 | Устройство ГВЛВ | м2 | 2.73
91 | Работы по Акту ущерба | Отделка СКБ | Стены | 2 | 2.05 Универсальное помещение с возможностью проведения занятий во внеурочное время в том числе для групп продленного дня 64,5 | Устройство ГВЛВ | м2 | 5.46
92 | Мобилизация | Отделка СКБ |  | 1,2,3 | 1-3 этаж | Работы по затарке материала и уборке мусора | ч | 201
93 | Работы по НЗ на ДР | Отделка СКБ | Стены | 1,2,3 | 1-3 этаж | Заделка штроб торца откосов | п.м | 386
1 | Работы по проекту | Отделка СКБ | Стены | 1 | 1.11 Учебный кабинет 1 класс 63,4 | Выравнивание стен с предварительной огрунтовкой / базовая шпатлевка | м2 | 19.5
2 | Работы по проекту | Отделка СКБ | Стены | 2 | 2.49 Музыкальный зал 73,6 | Выравнивание стен с предварительной огрунтовкой / базовая шпатлевка | м2 | 3.5
3 | Работы по проекту | Отделка СКБ | Стены | 2 | 2.53 Хозяйственная кладовая 6,0 | Выравнивание стен с предварительной огрунтовкой / базовая шпатлевка | м2 | 35
4 | Работы по проекту | Отделка СКБ | Стены | 3 | 3.30 Спальная 55,5 | Выравнивание стен с предварительной огрунтовкой / базовая шпатлевка | м2 | 28
5 | Работы по проекту | Отделка СКБ | Стены | 3 | 3.29 Групповая 50,8 | Выравнивание стен с предварительной огрунтовкой / базовая шпатлевка | м2 | 12
6 | Работы по проекту | Отделка СКБ | Стены | 3 | 3.31 Буфет 6,3 | Выравнивание стен с предварительной огрунтовкой / базовая шпатлевка | м2 | 34.8
7 | Работы по проекту | Отделка СКБ | Стены | 3 | 3.28 Раздевальная комната 21,0 | Выравнивание стен с предварительной огрунтовкой / базовая шпатлевка | м2 | 15
8 | Работы по проекту | Отделка СКБ | Стены | 3 | 3.26 Спальная 56,0 | Выравнивание стен с предварительной огрунтовкой / базовая шпатлевка | м2 | 28.4
9 | Работы по проекту | Отделка СКБ | Стены | 3 | 3.25 Групповая 50,8 | Выравнивание стен с предварительной огрунтовкой / базовая шпатлевка | м2 | 12.3
10 | Работы по проекту | Отделка СКБ | Стены | 3 | 3.24 Буфет 6,3 | Выравнивание стен с предварительной огрунтовкой / базовая шпатлевка | м2 | 34.8
11 | Работы по проекту | Отделка СКБ | Стены | 3 | 3.23 Раздевальная комната 21,2 | Выравнивание стен с предварительной огрунтовкой / базовая шпатлевка | м2 | 5.4
12 | Работы по проекту | Отделка СКБ | Стены | 3 | 3.22 Раздаточная 8,3 | Выравнивание стен с предварительной огрунтовкой / базовая шпатлевка | м2 | 12
13 | Работы по проекту | Отделка СКБ | Стены | 3 | 3.40 Помещение уборочного инвентаря 6,0 | Выравнивание стен с предварительной огрунтовкой / базовая шпатлевка | м2 | 36
14 | Работы по проекту | Отделка СКБ | Стены | 3 | 3.35 Кабинет для развивающих занятий с возможностью зонирования раздвижной трансформируемой перегородкой 73,8 | Выравнивание стен с предварительной огрунтовкой / базовая шпатлевка | м2 | 13.7
15 | Работы по проекту | Отделка СКБ | Стены | 3 | 3.33 Помещение (open space) для администрации , с рабочими местами для музыкального руководителя , воспитателя 74,5 | Выравнивание стен с предварительной огрунтовкой / базовая шпатлевка | м2 | 18
16 | Работы по проекту | Отделка СКБ | Стены | 3 | 3.42 Коридор 61,4 | Выравнивание стен с предварительной огрунтовкой / базовая шпатлевка | м2 | 77.5
17 | Работы по проекту | Отделка СКБ | Стены | 3 | 3.41 Коридор 38,9 | Выравнивание стен с предварительной огрунтовкой / базовая шпатлевка | м2 | 21
18 | Работы по проекту | Отделка СКБ | Стены | 3 | 3.32 Туалет (в т.ч. МГН) 28,9 | Выравнивание стен с предварительной огрунтовкой / базовая шпатлевка | м2 | 40
19 | Работы по проекту | Отделка СКБ | Стены | 3 | 3.27 Туалет (в т.ч. МГН) 28,9 | Выравнивание стен с предварительной огрунтовкой / базовая шпатлевка | м2 | 40
20 | Работы по проекту | Отделка СКБ | Стены | -1 | 1.01 Тамбур 13,5 | Выравнивание стен с предварительной огрунтовкой / базовая шпатлевка | м2 | 174.3
21 | Работы по проекту | Отделка СКБ | Стены | -1 | 1.02 Зона ожидания родителей со стойкой для зарядки мобильных устройств 14,7 | Выравнивание стен с предварительной огрунтовкой / базовая шпатлевка | м2 | 2.2
22 | Работы по проекту | Отделка СКБ
23 | Работы по НЗ на ДР | Отделка СКБ | Стены | 2 | 2.53 Хозяйственная кладовая 6,0 | Выравнивание стен с предварительной огрунтовкой финишняя шпатлевка | м2 | 35
24 | Работы по проекту | Отделка СКБ | Стены | 2 | 2.51 Коридор 38,2 | Выравнивание стен с предварительной огрунтовкой финишняя шпатлевка | м2 | 52
25 | Работы по проекту | Отделка СКБ | Стены | 2 | 2.48 Помещение хранения для физкультурного зала 6,2 | Выравнивание стен с предварительной огрунтовкой финишняя шпатлевка | м2 | 35.5
26 | Работы по проекту | Отделка СКБ | Стены | 2 | 2.47 Многофункциональный физкультурный зал для проведения активных игр и занятий с детьми 71,0 | Выравнивание стен с предварительной огрунтовкой финишняя шпатлевка | м2 | 104.5
27 | Работы по проекту | Отделка СКБ | Стены | 2 | 2.49 Музыкальный зал 73,6 | Выравнивание стен с предварительной огрунтовкой финишняя шпатлевка | м2 | 97
28 | Работы по проекту | Отделка СКБ | Стены | 2 | 2.36 Раздаточная 8,0 | Выравнивание стен с предварительной огрунтовкой финишняя шпатлевка | м2 | 43
29 | Работы по проекту | Отделка СКБ | Стены | 2 | 2.50 Помещение хранения для музыкального зала 6,0 | Выравнивание стен с предварительной огрунтовкой финишняя шпатлевка | м2 | 38
30 | Работы по проекту | Отделка СКБ | Стены | 2 | 2.55 Лифтовой холл (зона безопасности) 6,3 | Выравнивание стен с предварительной огрунтовкой финишняя шпатлевка | м2 | 34.5
31 | Работы по проекту | Отделка СКБ | Стены | 2 | 2.56 Коридор 62,1 | Выравнивание стен с предварительной огрунтовкой финишняя шпатлевка | м2 | 126.5
32 | Работы по проекту | Отделка СКБ | Стены | 2 | 2.37 Раздевальная комната 21,1 | Выравнивание стен с предварительной огрунтовкой финишняя шпатлевка | м2 | 75.3
33 | Работы по проекту | Отделка СКБ | Стены | 2 | 2.38 Буфет 6,3 | Выравнивание стен с предварительной огрунтовкой финишняя шпатлевка | м2 | 15.5
34 | Работы по проекту | Отделка СКБ | Стены | 2 | 2.39 Туалет (в т.ч. МГН) 28,9 | Выравнивание стен с предварительной огрунтовкой финишняя шпатлевка | м2 | 40
35 | Работы по проекту | Отделка СКБ | Стены | 2 | 2.40 Групповая 50,7 | Выравнивание стен с предварительной огрунтовкой финишняя шпатлевка | м2 | 88.5
36 | Работы по проекту | Отделка СКБ | Стены | 2 | 2.41 Спальная 55,9 | Выравнивание стен с предварительной огрунтовкой финишняя шпатлевка | м2 | 88.5
37 | Работы по проекту | Отделка СКБ | Стены | 2 | 2.42 Раздевальная комната 20,9 | Выравнивание стен с предварительной огрунтовкой финишняя шпатлевка | м2 | 75.3
38 | Работы по проекту | Отделка СКБ | Стены | 2 | 2.43 Буфет 6,3 | Выравнивание стен с предварительной огрунтовкой финишняя шпатлевка | м2 | 15.5
39 | Работы по проекту | Отделка СКБ | Стены | 2 | 2.46 Туалет (в т.ч. МГН) 28,9 | Выравнивание стен с предварительной огрунтовкой финишняя шпатлевка | м2 | 40
40 | Работы по проекту | Отделка СКБ | Стены | 2 | 2.44 Групповая 50,8 | Выравнивание стен с предварительной огрунтовкой финишняя шпатлевка | м2 | 88.5
41 | Работы по проекту | Отделка СКБ | Стены | 3 | 2.45 Спальная 55,5 | Выравнивание стен с предварительной огрунтовкой финишняя шпатлевка | м2 | 88.5
42 | Работы по НЗ на ДР | Отделка СКБ | Стены | 3 | 3.34 Вспомогательное помещение 6,1 | Выравнивание стен с предварительной огрунтовкой финишняя шпатлевка | м2 | 35.5
43 | Работы по НЗ на ДР | Отделка СКБ | Стены | 3 | 3.36 Помещение приёма и сортировки грязного белья 5,8 | Выравнивание стен с предварительной огрунтовкой финишняя шпатлевка | м2 | 37
44 | Работы по проекту | Отделка СКБ | Стены | 3 | 3.22 Раздаточная 8,3 | Выравнивание стен с предварительной огрунтовкой финишняя шпатлевка | м2 | 35.5
45 | Работы по проекту | Отделка СКБ | Стены | 3 | 3.39 Лифтовой холл (зона безопасности) 6,1 | Выравнивание стен с предварительной огрунтовкой финишняя шпатлевка | м2 | 37
46 | Работы по проекту | Отделка СКБ | Стены | 3 | 3.35 Кабинет для развивающих занятий с возможностью зонирования раздвижной трансформируемой перегородкой 73,8 | Выравнивание стен с предварительной огрунтовкой финишняя шпатлевка | м2 | 97
47 | Работы по проекту | Отделка СКБ | Стены | 3 | 3.33 Помещение (open space) для администрации , с рабочими местами для музыкального руководителя , воспитателя 74,5 | Выравнивание стен с предварительной огрунтовкой финишняя шпатлевка | м2 | 104.5
48 | Работы по проекту | Отделка СКБ | Стены | 3 | 3.37 Комната чистого белья 5,9 | Выравнивание стен с предварительной огрунтовкой финишняя шпатлевка | м2 | 35
49 | Работы по проекту | Отделка СКБ | Стены | 3 | 3.39 Лифтовой холл (зона безопасности) 6,1 | Выравнивание стен с предварительной огрунтовкой финишняя шпатлевка | м2 | 34.5
50 | Работы по проекту | Отделка СКБ | Стены | 3 | 3.29 Групповая 50,8 | Выравнивание стен с предварительной огрунтовкой финишняя шпатлевка | м2 | 88.5
51 | Работы по проекту | Отделка СКБ | Стены | 3 | 3.30 Спальная 55,5 | Выравнивание стен с предварительной огрунтовкой финишняя шпатлевка | м2 | 88.5
52 | Работы по проекту | Отделка СКБ | Стены | 3 | 3.32 Туалет (в т.ч. МГН) 28,9 | Выравнивание стен с предварительной огрунтовкой финишняя шпатлевка | м2 | 40
53 | Работы по проекту | Отделка СКБ | Стены | 3 | 3.31 Буфет 6,3 | Выравнивание стен с предварительной огрунтовкой финишняя шпатлевка | м2 | 15.5
54 | Работы по проекту | Отделка СКБ | Стены | 3 | 3.28 Раздевальная комната 21,0 | Выравнивание стен с предварительной огрунтовкой финишняя шпатлевка | м2 | 75.3
55 | Работы по проекту | Отделка СКБ | Стены | 3 | 3.23 Раздевальная комната 21,2 | Выравнивание стен с предварительной огрунтовкой финишняя шпатлевка | м2 | 75.3
56 | Работы по проекту | Отделка СКБ | Стены | 3 | 3.24 Буфет 6,3 | Выравнивание стен с предварительной огрунтовкой финишняя шпатлевка | м2 | 15.5
57 | Работы по проекту | Отделка СКБ | Стены | 3 | 3.27 Туалет (в т.ч. МГН) 28,9 | Выравнивание стен с предварительной огрунтовкой финишняя шпатлевка | м2 | 40
58 | Работы по проекту | Отделка СКБ | Стены | 3 | 3.25 Групповая 50,8 | Выравнивание стен с предварительной огрунтовкой финишняя шпатлевка | м2 | 88.5
59 | Работы по проекту | Отделка СКБ | Стены | 3 | 3.26 Спальная 56,0 | Выравнивание стен с предварительной огрунтовкой финишняя шпатлевка | м2 | 88.5
60 | Работы по проекту | Отделка СКБ | Стены | 3 | 3.35 Кабинет для развивающих занятий с возможностью зонирования раздвижной трансформируемой перегородкой 73,8 | Выравнивание стен с предварительной огрунтовкой финишняя шпатлевка | м2 | 13.7
61 | Работы по проекту | Отделка СКБ | Стены | 3 | 3.33 Помещение (open space) для администрации , с рабочими местами для музыкального руководителя , воспитателя 74,5 | Выравнивание стен с предварительной огрунтовкой финишняя шпатлевка | м2 | 18
62 | Работы по проекту | Отделка СКБ | Стены | 3 | 3.42 Коридор 61,4 | Выравнивание стен с предварительной огрунтовкой финишняя шпатлевка | м2 | 77.5
63 | Работы по проекту | Отделка СКБ | Стены | 3 | 3.41 Коридор 38,9 | Выравнивание стен с предварительной огрунтовкой финишняя шпатлевка | м2 | 21
64 | Работы по проекту | Отделка СКБ | Стены | 3 | 3.32 Туалет (в т.ч. МГН) 28,9 | Выравнивание стен с предварительной огрунтовкой финишняя шпатлевка | м2 | 80.5
65 | Работы по проекту | Отделка СКБ | Стены | 3 | 3.27 Туалет (в т.ч. МГН) 28,9 | Выравнивание стен с предварительной огрунтовкой финишняя шпатлевка | м2 | 80.5
66 | Работы по проекту | Отделка СКБ | Стены | -1 | 1.01 Тамбур 13,5 | Выравнивание стен с предварительной огрунтовкой финишняя шпатлевка | м2 | 166.3
67 | Работы по НЗ на ДР | Отделка СКБ | Стены | -2 | 1.01 Тамбур 13,5 | Выравнивание стен с предварительной огрунтовкой финишняя шпатлевка | м2 | 195.5
68 | Работы по проекту | Отделка СКБ | Стены | 1 | 1.11 Учебный кабинет 1 класс 63,4 | Штукатурка стен сухими смесями с установкой маяков с предварительной огрунтовкой / толщ. от 16,5 мм до 21 мм | м2 | 8.3
69 | Работы по проекту | Отделка СКБ | Стены | 2 | 2.49 Музыкальный зал 73,6 | Штукатурка стен сухими смесями с установкой маяков с предварительной огрунтовкой / толщ. от 16,5 мм до 21 мм | м2 | 3.5
70 | Работы по проекту | Отделка СКБ | Стены | 3 | 3.30 Спальная 55,5 | Штукатурка стен сухими смесями с установкой маяков с предварительной огрунтовкой / толщ. от 16,5 мм до 21 мм | м2 | 17.2
71 | Работы по проекту | Отделка СКБ | Стены | 3 | 3.29 Групповая 50,8 | Штукатурка стен сухими смесями с установкой маяков с предварительной огрунтовкой / толщ. от 16,5 мм до 21 мм | м2 | 12
72 | Работы по проекту | Отделка СКБ | Стены | 3 | 3.31 Буфет 6,3 | Штукатурка стен сухими смесями с установкой маяков с предварительной огрунтовкой / толщ. от 16,5 мм до 21 мм | м2 | 20
73 | Работы по проекту | Отделка СКБ | Стены | 3 | 3.28 Раздевальная комната 21,0 | Штукатурка стен сухими смесями с установкой маяков с предварительной огрунтовкой / толщ. от 16,5 мм до 21 мм | м2 | 15
74 | Работы по проекту | Отделка СКБ | Стены | 3 | 3.26 Спальная 56,0 | Штукатурка стен сухими смесями с установкой маяков с предварительной огрунтовкой / толщ. от 16,5 мм до 21 мм | м2 | 28.4
75 | Работы по проекту | Отделка СКБ | Стены | 3 | 3.25 Групповая 50,8 | Штукатурка стен сухими смесями с установкой маяков с предварительной огрунтовкой / толщ. от 16,5 мм до 21 мм | м2 | 12.3
76 | Работы по проекту | Отделка СКБ | Стены | 3 | 3.24 Буфет 6,3 | Штукатурка стен сухими смесями с установкой маяков с предварительной огрунтовкой / толщ. от 16,5 мм до 21 мм | м2 | 20
77 | Работы по проекту | Отделка СКБ | Стены | 3 | 3.23 Раздевальная комната 21,2 | Штукатурка стен сухими смесями с установкой маяков с предварительной огрунтовкой / толщ. от 16,5 мм до 21 мм | м2 | 5.4
78 | Работы по проекту | Отделка СКБ | Стены | 3 | 3.22 Раздаточная 8,3 | Штукатурка стен сухими смесями с установкой маяков с предварительной огрунтовкой / толщ. от 16,5 мм до 21 мм | м2 | 12
79 | Работы по проекту | Отделка СКБ | Стены | 3 | 3.40 Помещение уборочного инвентаря 6,0 | Штукатурка стен сухими смесями с установкой маяков с предварительной огрунтовкой / толщ. от 16,5 мм до 21 мм | м2 | 36
50 | Работы по проекту | Отделка СКБ | Стены | 2 | 2.03 Кабинет с рабочим местом для учителей 38,7 | Кладка из ПГП | м3 | 16
81 | Работы по проекту | Отделка СКБ | Стены | 2 | 2.04 Учебный кабинет 2-4 класс 63,3 | Кладка из ПГП | м2 | 13.5
82 | Работы по проекту | Отделка СКБ | Стены | 2 | 2.08 Коридор 77,7 | Кладка из ПГП | м2 | 5
54 | Работы по проекту | Отделка СКБ | Стены | 2 | 2.11 Раздевальная для мальчиков (МГН) 12,7 | Кладка из ПГП | м3 | 13
53 | Работы по проекту | Отделка СКБ | Стены | 2 | 2.13 Душевая для мальчиков 12,3 | Кладка из ПГП | м3 | 28.8
52 | Работы по проекту | Отделка СКБ | Стены | 2 | 2.14 Санузел для мальчиков 8,1 | Кладка из ПГП | м3 | 34.7
55 | Работы по проекту | Отделка СКБ | Стены | 2 | 2.17 Душевая девочек 10,9 | Кладка из ПГП | м3 | 21.5
51 | Работы по проекту | Отделка СКБ | Стены | 2 | 2.21 Кабинет для индивидуальных занятий, в т.ч с учителем-логопедом 13,7 | Кладка из ПГП | м3 | 15
86 | Работы по проекту | Отделка СКБ | Стены | 2 | 2.24 Санузел для девочек 15,0 | Кладка из ПГП | м2 | 14
85 | Работы по проекту | Отделка СКБ | Стены | 3 | 2.25 Санузел для мальчиков 15,0 | Кладка из ПГП | м2 | 2.3
80 | Работы по проекту | Отделка СКБ | Стены | 2 | 2.25 Санузел для мальчиков 15,0 | Кладка из ПГП | м2 | 25
32 | Работы по проекту | Отделка СКБ | Стены | 2 | 2.25 Санузел для мальчиков 15,0 | Кладка из ПГП | м2 | 5.5
45 | Работы по проекту | Отделка СКБ | Стены | 2 | 2.26 Санузел для МГН 5,1 | Кладка из ПГП | м2 | 20
87 | Работы по проекту | Отделка СКБ | Стены | 2 | 2.35 Лестничная клетка №4 (Тип Н2) 30,1 | Кладка из ПГП | м2 | 13.5
94 | Работы по проекту | Отделка СКБ | Полы | 1 | 1.75 Помещение уборочного инвентаря 5,5 | Устройство покрытия пола с предварительной огрунтовкой поверхности / из керамогранитной плитки с затиркой швов | м2 | 5.3
95 | Работы по проекту | Отделка СКБ | Стены | 1 | 1.75 Помещение уборочного инвентаря 5,5 | Облицовка поверхности стен с предварительной огрунтовкой и затиркой швов / керамической плиткой | м2 | 37
96 | Работы по проекту | Отделка СКБ | Полы | 1 | 1.65 Буфет 6,3 | Устройство покрытия пола с предварительной огрунтовкой поверхности / из керамогранитной плитки с затиркой швов | м2 | 6.5
97 | Работы по проекту | Отделка СКБ | Стены | 1 | 1.65 Буфет 6,3 | Облицовка поверхности стен с предварительной огрунтовкой и затиркой швов / керамической плиткой | м2 | 9.5
98 | Работы по проекту | Отделка СКБ | Полы | 1 | 1.71 Буфет 6,3 | Устройство покрытия пола с предварительной огрунтовкой поверхности / из керамогранитной плитки с затиркой швов | м2 | 6.5
99 | Работы по проекту | Отделка СКБ | Стены | 1 | 1.71 Буфет 6,3 | Облицовка поверхности стен с предварительной огрунтовкой и затиркой швов / керамической плиткой | м2 | 9.5
100 | Работы по проекту | Отделка СКБ | Полы | 2 | 2.43 Буфет 6,3 | Устройство покрытия пола с предварительной огрунтовкой поверхности / из керамогранитной плитки с затиркой швов | м2 | 6.5
101 | Работы по проекту | Отделка СКБ | Стены | 2 | 2.43 Буфет 6,3 | Облицовка поверхности стен с предварительной огрунтовкой и затиркой швов / керамической плиткой | м2 | 15.2
102 | Работы по проекту | Отделка СКБ | Полы | 2 | 2.38 Буфет 6,3 | Устройство покрытия пола с предварительной огрунтовкой поверхности / из керамогранитной плитки с затиркой швов | м2 | 6.5
103 | Работы по проекту | Отделка СКБ | Стены | 2 | 2.38 Буфет 6,3 | Облицовка поверхности стен с предварительной огрунтовкой и затиркой швов / керамической плиткой | м2 | 15.2
104 | Работы по проекту | Отделка СКБ | Стены | 2 | 2.52 Помещение уборочного инвентаря 5,5 | Облицовка поверхности стен с предварительной огрунтовкой и затиркой швов / керамической плиткой | м2 | 33
105 | Работы по проекту | Отделка СКБ | Полы | 2 | 2.55 Лифтовой холл (зона безопасности) 6,3 | Устройство покрытия пола с предварительной огрунтовкой поверхности / из керамогранитной плитки с затиркой швов | м2 | 5.8
106 | Работы по проекту | Отделка СКБ | Полы | 2 | 2.53 Хозяйственная кладовая 6,0 | Устройство покрытия пола с предварительной огрунтовкой поверхности / из керамогранитной плитки с затиркой швов | м2 | 6
107 | Работы по проекту | Отделка СКБ | Полы | 2 | 2.52 Помещение уборочного инвентаря 5,5 | Устройство покрытия пола с предварительной огрунтовкой поверхности / из керамогранитной плитки с затиркой швов | м2 | 5
108 | Работы по проекту | Отделка СКБ | Полы | 2 | 2.36 Раздаточная 8,0 | Устройство покрытия пола с предварительной огрунтовкой поверхности / из керамогранитной плитки с затиркой швов | м2 | 7.6
109 | Работы по проекту | Отделка СКБ | Полы | 3 | 3.32 Туалет (в т.ч. МГН) 28,9 | Устройство покрытия пола с предварительной огрунтовкой поверхности / из керамогранитной плитки с затиркой швов | м2 | 30.6
110 | Работы по проекту | Отделка СКБ | Стены | 3 | 3.32 Туалет (в т.ч. МГН) 28,9 | Облицовка поверхности стен с предварительной огрунтовкой и затиркой швов / керамической плиткой | м2 | 37.2
111 | Работы по проекту | Отделка СКБ | Полы | 3 | 3.36 Помещение приёма и сортировки грязного белья 5,8 | Устройство покрытия пола с предварительной огрунтовкой поверхности / из керамогранитной плитки с затиркой швов | м2 | 5.74
112 | Работы по проекту | Отделка СКБ | Полы | 3 | 3.37 Комната чистого белья 5,9 | Устройство покрытия пола с предварительной огрунтовкой поверхности / из керамогранитной плитки с затиркой швов | м2 | 5.8
113 | Работы по проекту |  | Полы | 3 | 3.39 Лифтовой холл (зона безопасности) 6,1 | Устройство покрытия пола с предварительной огрунтовкой поверхности / из керамогранитной плитки с затиркой швов | м2 | 5.74
114 | Работы по проекту |  | Полы | 3 | 3.40 Помещение уборочного инвентаря 6,0 | Устройство покрытия пола с предварительной огрунтовкой поверхности / из керамогранитной плитки с затиркой швов | м2 | 6.2
117 | Работы по проекту | Отделка СКБ | Стены | 3 | 3.40 Помещение уборочного инвентаря 6,0 | Облицовка поверхности стен с предварительной огрунтовкой и затиркой швов / керамической плиткой | м2 | 39.5
118 | Работы по проекту | Отделка СКБ | Полы | 3 | 3.24 Буфет 6,3 | Устройство покрытия пола с предварительной огрунтовкой поверхности / из керамогранитной плитки с затиркой швов | м2 | 6.7
119 | Работы по проекту | Отделка СКБ | Стены | 3 | 3.24 Буфет 6,3 | Облицовка поверхности стен с предварительной огрунтовкой и затиркой швов / керамической плиткой | м2 | 15
120 | Работы по проекту | Отделка СКБ | Полы | 3 | 3.31 Буфет 6,3 | Устройство покрытия пола с предварительной огрунтовкой поверхности / из керамогранитной плитки с затиркой швов | м2 | 6.7
121 | Работы по проекту | Отделка СКБ | Стены | 3 | 3.31 Буфет 6,3 | Облицовка поверхности стен с предварительной огрунтовкой и затиркой швов / керамической плиткой | м2 | 15
36 | Работы по проекту | Отделка СКБ | Стены | 1 | 1.31 Коридор 110,3 | Кладка из блока | м3 | 0.3
30 | Работы по проекту | Отделка СКБ | Стены | 1 | 1.61 Пост охраны 16,3 | Кладка из блока | м3 | 1.1
124 | Работы по проекту | Отделка СКБ | Полы | 1 | 1.26 Артистическая 10,4 | Устройство наливных полов с огрунтовкой поверхности и проклейкой демпферной лентой / толщ. до 10 мм | м2 | 21
125 | Работы по проекту | Отделка СКБ | Полы | 2 | 2.47 Многофункциональный физкультурный зал для проведения активных игр и занятий с детьми 71,0 | Устройство наливных полов с огрунтовкой поверхности и проклейкой демпферной лентой / толщ. до 10 мм | м2 | 80
126 | Работы по проекту | Отделка СКБ | Полы | 2 | 2.49 Музыкальный зал 73,6 | Устройство наливных полов с огрунтовкой поверхности и проклейкой демпферной лентой / толщ. до 10 мм | м2 | 80
127 | Работы по проекту | Отделка СКБ | Полы | 2 | 2.37 Раздевальная комната 21,1 | Устройство наливных полов с огрунтовкой поверхности и проклейкой демпферной лентой / толщ. до 10 мм | м2 | 21.4
128 | Работы по проекту | Отделка СКБ | Полы | 2 | 2.40 Групповая 50,7 | Устройство наливных полов с огрунтовкой поверхности и проклейкой демпферной лентой / толщ. до 10 мм | м2 | 39.25
129 | Работы по проекту | Отделка СКБ | Полы | 2 | 2.41 Спальная 55,9 | Устройство наливных полов с огрунтовкой поверхности и проклейкой демпферной лентой / толщ. до 10 мм | м2 | 39.25
130 | Работы по проекту | Отделка СКБ | Полы | 2 | 2.42 Раздевальная комната 20,9 | Устройство наливных полов с огрунтовкой поверхности и проклейкой демпферной лентой / толщ. до 10 мм | м2 | 21.4
131 | Работы по проекту | Отделка СКБ | Полы | 2 | 2.44 Групповая 50,8 | Устройство наливных полов с огрунтовкой поверхности и проклейкой демпферной лентой / толщ. до 10 мм | м2 | 39.25
132 | Работы по проекту | Отделка СКБ | Полы | 2 | 2.45 Спальная 55,5 | Устройство наливных полов с огрунтовкой поверхности и проклейкой демпферной лентой / толщ. до 10 мм | м2 | 39.25
133 | Работы по проекту | Отделка СКБ | Полы | 2 | 2.51 Коридор 38,2 | Устройство наливных полов с огрунтовкой поверхности и проклейкой демпферной лентой / толщ. до 10 мм | м2 | 47.5
134 | Работы по проекту | Отделка СКБ | Полы | 2 | 2.56 Коридор 62,1 | Устройство наливных полов с огрунтовкой поверхности и проклейкой демпферной лентой / толщ. до 10 мм | м2 | 47.5
№ п/п | Работы по проекту | Отделка СКБ | Стены | 1 | 1.71 Буфет 6,3 | Выравнивание стен с предварительной огрунтовкой финишняя шпатлевка | м2 | 16.5
1 | Работы по проекту | Отделка СКБ | Стены | 1 | 1.69 Раздевальная комната 18,0 | Выравнивание стен с предварительной огрунтовкой финишняя шпатлевка | м2 | 56
2 | Работы по проекту | Отделка СКБ | Стены | 1 | 1.73 Групповая 50,8 | Выравнивание стен с предварительной огрунтовкой финишняя шпатлевка | м2 | 183.5
3 | Работы по проекту | Отделка СКБ | Стены | 1 | 1.62 Туалет для МГН (для посетителей) 5,9 | Выравнивание стен с предварительной огрунтовкой финишняя шпатлевка | м2 | 13.6
4 | Работы по проекту | Отделка СКБ | Стены | 1 | 1.60 Вестибюль с зоной для посетителей 86,8 | Выравнивание стен с предварительной огрунтовкой финишняя шпатлевка | м2 | 83.5
5 | Работы по проекту | Отделка СКБ | Стены | 1 | 1.13 Санузел для девочек 15,0 | Выравнивание стен с предварительной огрунтовкой финишняя шпатлевка | м2 | 32
6 | Работы по проекту | Отделка СКБ | Стены | 1 | 1.65 Буфет 6,3 | Выравнивание стен с предварительной огрунтовкой финишняя шпатлевка | м2 | 16.5
7 | Работы по проекту | Отделка СКБ | Стены | 1 | 1.64 Раздевальная комната 23,3 | Выравнивание стен с предварительной огрунтовкой финишняя шпатлевка | м2 | 76.5
8 | Работы по проекту | Отделка СКБ | Стены | 1 | 1.67 Групповая 50,7 | Выравнивание стен с предварительной огрунтовкой финишняя шпатлевка | м2 | 184.5
9 | Работы по проекту | Отделка СКБ | Стены | 1 | 1.66 Туалет (в т.ч. МГН) 28,9 | Выравнивание стен с предварительной огрунтовкой финишняя шпатлевка | м2 | 40.5
10 | Работы по проекту | Отделка СКБ | Стены | 1 | 1.76 Комната персонала с гардеробом, душем и туалетом 8,2 | Выравнивание стен с предварительной огрунтовкой финишняя шпатлевка | м2 | 42.5
11 | Работы по проекту | Отделка СКБ | Стены | 1 | 1.81 Лифтовой холл 6,3 | Выравнивание стен с предварительной огрунтовкой финишняя шпатлевка | м2 | 35.5
12 | Работы по проекту | Отделка СКБ | Стены | 1 | 1.36 Лифтовой холл 12,7 | Выравнивание стен с предварительной огрунтовкой финишняя шпатлевка | м2 | 65.4
13 | Работы по проекту | Отделка СКБ | Стены | 1 | 1.37 Умывальная 11,4 | Выравнивание стен с предварительной огрунтовкой финишняя шпатлевка | м2 | 14.5
14 | Работы по проекту | Отделка СКБ | Стены | 1 | 1.12 Игровая с возможностью организации спальных мест 129,3 | Выравнивание стен с предварительной огрунтовкой финишняя шпатлевка | м2 | 176
15 | Работы по проекту | Отделка СКБ | Стены | 1 | 1.07 Гардероб для учителей 9,8 | Выравнивание стен с предварительной огрунтовкой финишняя шпатлевка | м2 | 45
16 | Работы по проекту | Отделка СКБ | Стены | 1 | 1.06 Санузел для МГН 5,6 | Выравнивание стен с предварительной огрунтовкой финишняя шпатлевка | м2 | 16.5
17 | Работы по проекту | Отделка СКБ | Стены | 1 | 1.15 Санузел для мальчиков 15,0 | Выравнивание стен с предварительной огрунтовкой финишняя шпатлевка | м2 | 32
18 | Работы по проекту | Отделка СКБ | Стены | 1 | 1.09 Учебный кабинет 1 класс 61,9 | Выравнивание стен с предварительной огрунтовкой финишняя шпатлевка | м2 | 117
19 | Работы по проекту | Отделка СКБ | Стены | 1 | 1.27 Коридор 25,5 | Выравнивание стен с предварительной огрунтовкой финишняя шпатлевка | м2 | 442
20 | Работы по проекту | Отделка СКБ | Стены | 1 | 1.38 Обеденный зал на 150 мест 165,9 | Выравнивание стен с предварительной огрунтовкой финишняя шпатлевка | м2 | 136.5
21 | Работы по проекту | Отделка СКБ | Стены | 1 | 1.19 Кабинет врача 20,2 | Выравнивание стен с предварительной огрунтовкой финишняя шпатлевка | м2 | 73.5
22 | Работы по НЗ на ДР | Отделка СКБ | Стены | 1 | 1.78 Коридор 59,7 | Выравнивание стен с предварительной огрунтовкой финишняя шпатлевка | м2 | 112
23 | Работы по проекту | Отделка СКБ | Стены | 1 | 1.77 Коридор 39,7 | Выравнивание стен с предварительной огрунтовкой финишняя шпатлевка | м2 | 95
24 | Работы по проекту | Отделка СКБ | Стены | 2 | 2.02 Лабораторно-исследовательский комплекс для изучения естествознания 88,9 | Выравнивание стен с предварительной огрунтовкой финишняя шпатлевка | м2 | 124
25 | Работы по проекту | Отделка СКБ | Стены | 2 | 2.33 Лифтовой холл (зона безопасности) 12,7 | Выравнивание стен с предварительной огрунтовкой финишняя шпатлевка | м2 | 65.4
26 | Работы по проекту | Отделка СКБ | Стены | 2 | 2.03 Кабинет с рабочим местом для учителей 38,7 | Выравнивание стен с предварительной огрунтовкой финишняя шпатлевка | м2 | 94
27 | Работы по проекту | Отделка СКБ | Стены | 2 | 2.24 Санузел для девочек 15,0 | Выравнивание стен с предварительной огрунтовкой финишняя шпатлевка | м2 | 27.5
28 | Работы по проекту | Отделка СКБ | Стены | 2 | 2.06 Универсальное помещение с возможностью проведения занятий во внеурочное время в том числе для групп продленного дня 63,2 | Выравнивание стен с предварительной огрунтовкой финишняя шпатлевка | м2 | 109
29 | Работы по проекту | Отделка СКБ | Стены | 2 | 2.07 Учебный кабинет 2-4 класс 63,3 | Выравнивание стен с предварительной огрунтовкой финишняя шпатлевка | м2 | 94
30 | Работы по проекту | Отделка СКБ | Стены | 2 | 2.25 Санузел для мальчиков 15,0 | Выравнивание стен с предварительной огрунтовкой финишняя шпатлевка | м2 | 27.5
31 | Работы по проекту | Отделка СКБ | Стены | 2 | 2.04 Учебный кабинет 2-4 класс 63,3 | Выравнивание стен с предварительной огрунтовкой финишняя шпатлевка | м2 | 110
32 | Работы по проекту | Отделка СКБ | Стены | 2 | 2.15 Раздевальная для девочек 27,3 | Выравнивание стен с предварительной огрунтовкой финишняя шпатлевка | м2 | 76.5
33 | Работы по проекту | Отделка СКБ | Стены | 2 | 2.12 Раздевальная для мальчиков 26,5 | Выравнивание стен с предварительной огрунтовкой финишняя шпатлевка | м2 | 75
34 | Работы по проекту | Отделка СКБ | Стены | 2 | 2.32 Лестничная клетка №2 (Тип Н2) 27,4 | Выравнивание стен с предварительной огрунтовкой финишняя шпатлевка | м2 | 186
35 | Работы по проекту | Отделка СКБ | Стены | 2 | 3.41 Коридор 38,9 | Выравнивание стен с предварительной огрунтовкой финишняя шпатлевка | м2 | 12.6
36 | Работы по проекту | Отделка СКБ | Стены | 1 | 1.17 Процедурный кабинет 13,3 | Выравнивание стен с предварительной огрунтовкой / базовая шпатлевка | м2 | 56
37 | Работы по проекту | Отделка СКБ | Стены | 1 | 1.31 Коридор 110,3 | Выравнивание стен с предварительной огрунтовкой / базовая шпатлевка | м2 | 23
38 | Работы по проекту | Отделка СКБ | Стены | 1 | 1.38 Обеденный зал на 150 мест 165,9 | Выравнивание стен с предварительной огрунтовкой / базовая шпатлевка | м2 | 23.7
39 | Работы по проекту | Отделка СКБ | Стены | 1 | 1.19 Кабинет врача 20,2 | Выравнивание стен с предварительной огрунтовкой / базовая шпатлевка | м2 | 3
40 | Работы по проекту | Отделка СКБ | Стены | 2 | 2.56 Коридор 62,1 | Выравнивание стен с предварительной огрунтовкой / базовая шпатлевка | м2 | 20
41 | Работы по НЗ на ДР | Отделка СКБ | Стены | 2 | 2.25 Санузел для мальчиков 15,0 | Выравнивание стен с предварительной огрунтовкой / базовая шпатлевка | м2 | 27
42 | Работы по НЗ на ДР | Отделка СКБ | Стены | 2 | 2.03 Кабинет с рабочим местом для учителей 38,7 | Выравнивание стен с предварительной огрунтовкой / базовая шпатлевка | м2 | 24
43 | Работы по проекту | Отделка СКБ | Стены | 2 | 2.08 Коридор 77,7 | Выравнивание стен с предварительной огрунтовкой / базовая шпатлевка | м2 | 7.2
44 | Работы по проекту | Отделка СКБ | Стены | 2 | 2.24 Санузел для девочек 15,0 | Выравнивание стен с предварительной огрунтовкой / базовая шпатлевка | м2 | 15.3
45 | Работы по проекту | Отделка СКБ | Стены | 2 | 2.06 Универсальное помещение с возможностью проведения занятий во внеурочное время в том числе для групп продленного дня 63,2 | Выравнивание стен с предварительной огрунтовкой / базовая шпатлевка | м2 | 20
46 | Работы по проекту | Отделка СКБ | Стены | 2 | 2.07 Учебный кабинет 2-4 класс 63,3 | Выравнивание стен с предварительной огрунтовкой / базовая шпатлевка | м2 | 23
47 | Работы по проекту | Отделка СКБ | Стены | 2 | 2.30 Коридор 107,4 | Выравнивание стен с предварительной огрунтовкой / базовая шпатлевка | м2 | 31
48 | Работы по проекту | Отделка СКБ | Стены | 2 | 2.04 Учебный кабинет 2-4 класс 63,3 | Выравнивание стен с предварительной огрунтовкой / базовая шпатлевка | м2 | 10
49 | Работы по проекту | Отделка СКБ | Стены | 2 | 2.15 Раздевальная для девочек 27,3 | Выравнивание стен с предварительной огрунтовкой / базовая шпатлевка | м2 | 27
50 | Работы по проекту | Отделка СКБ | Стены | 2 | 2.32 Лестничная клетка №2 (Тип Н2) 27,4 | Выравнивание стен с предварительной огрунтовкой / базовая шпатлевка | м2 | 20
51 | Работы по проекту | Отделка СКБ | Стены | 3 | 3.41 Коридор 38,9 | Выравнивание стен с предварительной огрунтовкой / базовая шпатлевка | м2 | 12.6
52 | Работы по проекту | Отделка СКБ | Полы | 3 | 3.33 Помещение (open space) для администрации , с рабочими местами для музыкального руководителя , воспитателя 74,5 | Устройство наливных полов с огрунтовкой поверхности и проклейкой демпферной лентой / толщ. до 10 мм | м2 | 80
53 | Работы по проекту | Отделка СКБ | Полы | 3 | 3.35 Кабинет для развивающих занятий с возможностью зонирования раздвижной трансформируемой перегородкой 73,8 | Устройство наливных полов с огрунтовкой поверхности и проклейкой демпферной лентой / толщ. до 10 мм | м2 | 73
54 | Работы по проекту | Отделка СКБ | Полы | 3 | 3.41 Коридор 38,9 | Устройство наливных полов с огрунтовкой поверхности и проклейкой демпферной лентой / толщ. до 10 мм | м2 | 95
55 | Работы по проекту | Отделка СКБ | Полы | 3 | 3.23 Раздевальная комната 21,2 | Устройство наливных полов с огрунтовкой поверхности и проклейкой демпферной лентой / толщ. до 10 мм | м2 | 21.4
56 | Работы по проекту | Отделка СКБ | Полы | 3 | 3.25 Групповая 50,8 | Устройство наливных полов с огрунтовкой поверхности и проклейкой демпферной лентой / толщ. до 10 мм | м2 | 78.5
57 | Работы по проекту | Отделка СКБ | Полы | 3 | 3.28 Раздевальная комната 21,0 | Устройство наливных полов с огрунтовкой поверхности и проклейкой демпферной лентой / толщ. до 10 мм | м2 | 21.4
58 | Работы по проекту | Отделка СКБ | Полы | 3 | 3.29 Групповая 50,8 | Устройство наливных полов с огрунтовкой поверхности и проклейкой демпферной лентой / толщ. до 10 мм | м2 | 78.5
59 | Работы по проекту | Отделка СКБ | Полы | 2 | 2.06 Универсальное помещение с возможностью проведения занятий во внеурочное время в том числе для групп продленного дня 63,2 | Устройство наливных полов с огрунтовкой поверхности и проклейкой демпферной лентой / толщ. до 10 мм | м2 | 64.5
60 | Работы по проекту | Отделка СКБ | Полы | 2 | 2.05 Универсальное помещение с возможностью проведения занятий во внеурочное время в том числе для групп продленного дня 64,5 | Устройство наливных полов с огрунтовкой поверхности и проклейкой демпферной лентой / толщ. до 10 мм | м2 | 64.2
61 | Работы по проекту | Отделка СКБ | Полы | 2 | 2.04 Учебный кабинет 2-4 класс 63,3 | Устройство наливных полов с огрунтовкой поверхности и проклейкой демпферной лентой / толщ. до 10 мм | м2 | 64.5
62 | Работы по проекту | Отделка СКБ | Стены | 1 | 1.17 Процедурный кабинет 13,3 | Штукатурка стен сухими смесями с установкой маяков с предварительной огрунтовкой / толщ. от 16,5 мм до 21 мм | м2 | 33
63 | Работы по проекту | Отделка СКБ | Стены | 1 | 1.30 Рекреация коридорного типа 89,5 | Штукатурка стен сухими смесями с установкой маяков с предварительной огрунтовкой / толщ. от 16,5 мм до 21 мм | м2 | 23
64 | Работы по проекту | Отделка СКБ | Стены | 1 | 1.38 Обеденный зал на 150 мест 165,9 | Штукатурка стен сухими смесями с установкой маяков с предварительной огрунтовкой / толщ. от 16,5 мм до 21 мм | м2 | 23.7
65 | Работы по проекту | Отделка СКБ | Стены | 1 | 1.19 Кабинет врача 20,2 | Штукатурка стен сухими смесями с установкой маяков с предварительной огрунтовкой / толщ. от 16,5 мм до 21 мм | м2 | 2.9
66 | Работы по НЗ на ДР | Отделка СКБ | Стены | 2 | 2.56 Коридор 62,1 | Штукатурка стен сухими смесями с установкой маяков с предварительной огрунтовкой / толщ. от 16,5 мм до 21 мм | м2 | 12.6
67 | Работы по проекту | Отделка СКБ | Стены | 2 | 2.25 Санузел для мальчиков 15,0 | Штукатурка стен сухими смесями с установкой маяков с предварительной огрунтовкой / толщ. от 16,5 мм до 21 мм | м2 | 27
68 | Работы по проекту | Отделка СКБ | Стены | 2 | 2.03 Кабинет с рабочим местом для учителей 38,7 | Штукатурка стен сухими смесями с установкой маяков с предварительной огрунтовкой / толщ. от 16,5 мм до 21 мм | м2 | 24
69 | Работы по проекту | Отделка СКБ | Стены | 2 | 2.08 Коридор 77,7 | Штукатурка стен сухими смесями с установкой маяков с предварительной огрунтовкой / толщ. от 16,5 мм до 21 мм | м2 | 7.2
70 | Работы по проекту | Отделка СКБ | Стены | 2 | 2.24 Санузел для девочек 15,0 | Штукатурка стен сухими смесями с установкой маяков с предварительной огрунтовкой / толщ. от 16,5 мм до 21 мм | м2 | 27.5
71 | Работы по проекту | Отделка СКБ | Стены | 2 | 2.06 Универсальное помещение с возможностью проведения занятий во внеурочное время в том числе для групп продленного дня 63,2 | Штукатурка стен сухими смесями с установкой маяков с предварительной огрунтовкой / толщ. от 16,5 мм до 21 мм | м2 | 20
72 | Работы по проекту | Отделка СКБ | Стены | 2 | 2.07 Учебный кабинет 2-4 класс 63,3 | Штукатурка стен сухими смесями с установкой маяков с предварительной огрунтовкой / толщ. от 16,5 мм до 21 мм | м2 | 16
73 | Работы по проекту | Отделка СКБ | Стены | 2 | 2.30 Коридор 107,4 | Штукатурка стен сухими смесями с установкой маяков с предварительной огрунтовкой / толщ. от 16,5 мм до 21 мм | м2 | 31
74 | Работы по проекту | Отделка СКБ | Стены | 2 | 2.28 Рекреация 187,5 | Штукатурка стен сухими смесями с установкой маяков с предварительной огрунтовкой / толщ. от 16,5 мм до 21 мм | м2 | 2
75 | Работы по проекту | Отделка СКБ | Стены | 2 | 2.04 Учебный кабинет 2-4 класс 63,3 | Штукатурка стен сухими смесями с установкой маяков с предварительной огрунтовкой / толщ. от 16,5 мм до 21 мм | м2 | 10
76 | Работы по проекту | Отделка СКБ | Стены | 2 | 2.15 Раздевальная для девочек 27,3 | Штукатурка стен сухими смесями с установкой маяков с предварительной огрунтовкой / толщ. от 16,5 мм до 21 мм | м2 | 27
77 | Работы по проекту | Отделка СКБ | Стены | 2 | 2.32 Лестничная клетка №2 (Тип Н2) 27,4 | Штукатурка стен сухими смесями с установкой маяков с предварительной огрунтовкой / толщ. от 16,5 мм до 21 мм | м2 | 20
78 | Работы по проекту | Отделка СКБ | Стены | 3 | 3.41 Коридор 38,9 | Штукатурка стен сухими смесями с установкой маяков с предварительной огрунтовкой / толщ. от 16,5 мм до 21 мм | м2 | 12.6
57 | Работы по проекту | Отделка СКБ | Стены | 2 | 2.36 Раздаточная 8,0 | Кладка из ПГП | м2 | 9
53 | Работы по проекту | Отделка СКБ | Стены | 2 | 2.39 Туалет (в т.ч. МГН) 28,9 | Кладка из ПГП | м2 | 78.5
58 | Работы по проекту | Отделка СКБ | Стены | 2 | 2.39 Туалет (в т.ч. МГН) 28,9 | Кладка из ПГП | м2 | 14
59 | Работы по проекту | Отделка СКБ | Стены | 2 | 2.43 Буфет 6,3 | Кладка из ПГП | м2 | 14
93 | Работы по проекту | Отделка СКБ | Стены | 1 | 1.62 Туалет для МГН (для посетителей) 5,9 | Кладка из блока | м3 | 0.3
35 | Работы по проекту | Отделка СКБ | Стены | 1 | 1.64 Раздевальная комната 23,3 | Кладка из блока | м3 | 0.47
34 | Работы по проекту | Отделка СКБ | Стены | 1 | 1.65 Буфет 6,3 | Кладка из блока | м3 | 0.34
86 | Работы по проекту | Отделка СКБ | Стены | 1 | 1.38 Обеденный зал на 150 мест 165,9 | Устройство ГВЛВ | м2 | 3.5
87 | Работы по проекту | Отделка СКБ | Стены | 1 | 1.17 Процедурный кабинет 13,3 | Устройство ГВЛВ | м2 | 1.17
88 | Работы по проекту | Отделка СКБ | Стены | 1 | 1.19 Кабинет врача 20,2 | Устройство ГВЛВ | м2 | 1.19
89 | Работы по проекту | Отделка СКБ | Стены | 2 | 2.04 Учебный кабинет 2-4 класс 63,3 | Устройство ГВЛВ | м2 | 6.6
90 | Работы по Акту ущерба | Отделка СКБ | Стены | 2 | 2.03 Кабинет с рабочим местом для учителей 38,7 | Устройство ГВЛВ | м2 | 5.5
91 | Мобилизация | Отделка СКБ | Стены | 2 | 2.30 Коридор 107,4 | Устройство ГВЛВ | м2 | 4.9
92 | Работы по НЗ на ДР | Отделка СКБ | Стены | 2 | 2.15 Раздевальная для девочек 27,3 | Устройство ГВЛВ | м2 | 5.5
93 | Работы по проекту | Отделка СКБ | Полы | 2 | 2.12 Раздевальная для мальчиков 26,5 | Устройство ГВЛВ | м2 | 2.7
118 | Работы по проекту | Отделка СКБ | Дверные проемы | 2 | 2.56 Коридор 62,1 | Штукатурка откосов | п.м. | 8.5
119 | Работы по проекту | Отделка СКБ | Дверные проемы | 2 | 2.06 Универсальное помещение с возможностью проведения занятий во внеурочное время в том числе для групп продленного дня 63,2 | Штукатурка откосов | п.м. | 3
120 | Работы по проекту | Отделка СКБ | Дверные проемы | 2 | 2.32 Лестничная клетка №2 (Тип Н2) 27,4 | Штукатурка откосов | п.м. | 6.7
121 | Работы по проекту | Отделка СКБ | Дверные проемы | 2 | 2.25 Санузел для мальчиков 15,0 | Штукатурка откосов | п.м. | 5.6
122 | Работы по проекту | Отделка СКБ | Дверные проемы | 1 | 1.18 Прививочный кабинет 13,1 | Штукатурка откосов | п.м. | 6.4
123 | Работы по проекту | Отделка СКБ | Дверные проемы | 1 | 1.19 Кабинет врача 20,2 | Штукатурка откосов | п.м. | 8.8
124 | Работы по проекту | Отделка СКБ |  |  | 1-3 этаж | Работы по затарке материала и уборке мусора | час | 82
125 | Работы по проекту | Отделка СКБ | Стены |  | 1-3 этаж | Заделка штроб торца откосов | п.м. | 95
№ п/п | Работы по проекту | Отделка СКБ |  | 1 | 1.08 Гардероб для начальной школы 98,9 | Выравнивание стен с предварительной огрунтовкой финишняя шпатлевка | м2 | 159
1 | Работы по проекту | Отделка СКБ |  | 1 | 1.65 Буфет 6,3 | Выравнивание стен с предварительной огрунтовкой финишняя шпатлевка | м2 | 2.7
2 | Работы по проекту | Отделка СКБ | Стены | 1 | 1.81 Лифтовой холл 6,3 | Выравнивание стен с предварительной огрунтовкой финишняя шпатлевка | м2 | 3.5
3 | Работы по проекту | Отделка СКБ |  | 1 | 1.66 Туалет (в т.ч. МГН) 28,9 | Выравнивание стен с предварительной огрунтовкой финишняя шпатлевка | м2 | 6.8
4 | Работы по проекту | Отделка СКБ | Стены | 1 | 1.62 Туалет для МГН (для посетителей) 5,9 | Выравнивание стен с предварительной огрунтовкой финишняя шпатлевка | м2 | 5
5 | Работы по проекту | Отделка СКБ | Стены | 1 | 1.77 Коридор 39,7 | Выравнивание стен с предварительной огрунтовкой финишняя шпатлевка | м2 | 2.7
6 | Работы по проекту | Отделка СКБ | Стены | 1 | 1.30 Рекреация коридорного типа 89,5 | Выравнивание стен с предварительной огрунтовкой финишняя шпатлевка | м2 | 1.76
7 | Работы по проекту | Отделка СКБ | Стены | 2 | 2.25 Санузел для мальчиков 15,0 | Выравнивание стен с предварительной огрунтовкой финишняя шпатлевка | м2 | 78
8 | Работы по проекту | Отделка СКБ | Стены | 2 | 2.30 Коридор 107,4 | Выравнивание стен с предварительной огрунтовкой финишняя шпатлевка | м2 | 6.8
9 | Работы по проекту | Отделка СКБ | Стены | 2 | 2.39 Туалет (в т.ч. МГН) 28,9 | Выравнивание стен с предварительной огрунтовкой финишняя шпатлевка | м2 | 6.8
10 | Работы по проекту | Отделка СКБ | Стены | 2 | 2.55 Лифтовой холл (зона безопасности) 6,3 | Выравнивание стен с предварительной огрунтовкой финишняя шпатлевка | м2 | 3.3
11 | Работы по проекту | Отделка СКБ | Стены | 2 | 2.38 Буфет 6,3 | Выравнивание стен с предварительной огрунтовкой финишняя шпатлевка | м2 | 2.7
12 | Работы по проекту | Отделка СКБ | Стены | 2 | 2.43 Буфет 6,3 | Выравнивание стен с предварительной огрунтовкой финишняя шпатлевка | м2 | 2.7
13 | Работы по проекту | Отделка СКБ | Стены | 1 | 1.34 Лестничная клетка №3 (Тип Н2) 24,4 | Выравнивание стен с предварительной огрунтовкой финишняя шпатлевка | м2 | 100
14 | Работы по проекту | Отделка СКБ | Стены | 2 | 2.34 Лестничная клетка №3 (Тип Н2) 25,2 | Выравнивание стен с предварительной огрунтовкой финишняя шпатлевка | м2 | 100
15 | Работы по проекту | Отделка СКБ | Стены | 3 | 3.20 Лестничная клетка №3 (Тип Н2) 25,2 | Выравнивание стен с предварительной огрунтовкой финишняя шпатлевка | м2 | 100
16 | Работы по проекту | Отделка СКБ | Стены | 2 | 2.24 Санузел для девочек 15,0 | Выравнивание стен с предварительной огрунтовкой финишняя шпатлевка | м2 | 7.5
17 | Работы по проекту | Отделка СКБ | Стены | 2 | 2.58 Рекреация 74,5 | Выравнивание стен с предварительной огрунтовкой финишняя шпатлевка | м2 | 150
18 | Работы по проекту | Отделка СКБ | Стены | 2 | 2.24 Санузел для девочек 15,0 | Выравнивание стен с предварительной огрунтовкой финишняя шпатлевка | м2 | 150
19 | Работы по проекту | Отделка СКБ | Стены | 2 | 2.30 Коридор 107,4 | Выравнивание стен с предварительной огрунтовкой финишняя шпатлевка | м2 | 256
20 | Работы по проекту | Отделка СКБ | Стены | 3 | 3.03 Административный кабинет 29,0 | Выравнивание стен с предварительной огрунтовкой финишняя шпатлевка | м2 | 76
21 | Работы по проекту | Отделка СКБ | Стены | 3 | 3.04 Учебный кабинет 2-4 класс 63,5 | Выравнивание стен с предварительной огрунтовкой финишняя шпатлевка | м2 | 105
22 | Работы по проекту | Отделка СКБ | Стены | 3 | 3.27 Туалет (в т.ч. МГН) 28,9 | Выравнивание стен с предварительной огрунтовкой финишняя шпатлевка | м2 | 6.8
23 | Работы по проекту | Отделка СКБ | Стены | 3 | 3.32 Туалет (в т.ч. МГН) 28,9 | Выравнивание стен с предварительной огрунтовкой финишняя шпатлевка | м2 | 6.8
24 | Работы по проекту | Отделка СКБ | Стены | 3 | 3.39 Лифтовой холл (зона безопасности) 6,1 | Выравнивание стен с предварительной огрунтовкой финишняя шпатлевка | м2 | 3.3
25 | Работы по проекту | Отделка СКБ | Стены | 3 | 3.01 Учебный кабинет 2-4 класс 61,6 | Выравнивание стен с предварительной огрунтовкой финишняя шпатлевка | м2 | 100
26 | Работы по проекту | Отделка СКБ | Стены | 3 | 3.08 Учебный кабинет 2-4 класс 63,5 | Выравнивание стен с предварительной огрунтовкой финишняя шпатлевка | м2 | 107
27 | Работы по проекту | Отделка СКБ | Стены | 3 | 3.05 Учебный кабинет 2-4 класс 63,1 | Выравнивание стен с предварительной огрунтовкой финишняя шпатлевка | м2 | 106
28 | Работы по проекту | Отделка СКБ | Стены | 3 | 3.02 Кабинет иностранного языка с возможностью деления трансформируемой перегородкой на два помещения 88,0 | Выравнивание стен с предварительной огрунтовкой финишняя шпатлевка | м2 | 136
29 | Работы по проекту | Отделка СКБ | Стены | 3 | 3.24 Буфет 6,3 | Выравнивание стен с предварительной огрунтовкой финишняя шпатлевка | м2 | 3
30 | Работы по проекту | Отделка СКБ | Стены | 3 | 3.31 Буфет 6,3 | Выравнивание стен с предварительной огрунтовкой финишняя шпатлевка | м2 | 3
31 | Работы по проекту | Отделка СКБ | Стены | 3 | 3.11 Санузел для мальчиков 15,1 | Выравнивание стен с предварительной огрунтовкой финишняя шпатлевка | м2 | 41
32 | Работы по проекту | Отделка СКБ | Стены | 3 | 3.06 Учебный кабинет 2-4 класс 64,4 | Выравнивание стен с предварительной огрунтовкой финишняя шпатлевка | м2 | 103
33 | Работы по проекту | Отделка СКБ | Стены | 1 | 1.32 Лестничная клетка №1 (Тип Н2) 23,7 | Выравнивание стен с предварительной огрунтовкой финишняя шпатлевка | м2 | 85.3
34 | Работы по проекту | Отделка СКБ | Стены | 2 | 2.31 Лестничная клетка №1 (Тип Н2) 25,1 | Выравнивание стен с предварительной огрунтовкой финишняя шпатлевка | м2 | 85.3
35 | Работы по проекту | Отделка СКБ | Стены | 3 | 3.17 Лестничная клетка №1 (Тип Н2) 25,2 | Выравнивание стен с предварительной огрунтовкой финишняя шпатлевка | м2 | 85.3
36 | Работы по проекту | Отделка СКБ | Стены | 1 | 1.62 Туалет для МГН (для посетителей) 5,9 | Выравнивание стен с предварительной огрунтовкой / базовая шпатлевка | м2 | 5
37 | Работы по проекту | Отделка СКБ | Стены | 1 | 1.30 Рекреация коридорного типа 89,5 | Выравнивание стен с предварительной огрунтовкой / базовая шпатлевка | м2 | 17.6
38 | Работы по проекту | Отделка СКБ | Стены | 1 | 1.34 Лестничная клетка №3 (Тип Н2) 24,4 | Выравнивание стен с предварительной огрунтовкой / базовая шпатлевка | м2 | 100
39 | Работы по проекту | Отделка СКБ | Стены | 2 | 2.34 Лестничная клетка №3 (Тип Н2) 25,2 | Выравнивание стен с предварительной огрунтовкой / базовая шпатлевка | м2 | 100
40 | Работы по проекту | Отделка СКБ | Стены | 3 | 3.20 Лестничная клетка №3 (Тип Н2) 25,2 | Выравнивание стен с предварительной огрунтовкой / базовая шпатлевка | м2 | 100
41 | Работы по проекту | Отделка СКБ | Стены | 3 | 3.19 Коридор 105,8 | Выравнивание стен с предварительной огрунтовкой / базовая шпатлевка | м2 | 115
42 | Работы по проекту | Отделка СКБ | Стены | 3 | 3.30 Спальная 55,5 | Выравнивание стен с предварительной огрунтовкой / базовая шпатлевка | м2 | 38
43 | Работы по проекту | Отделка СКБ | Стены | 3 | 3.04 Учебный кабинет 2-4 класс 63,5 | Выравнивание стен с предварительной огрунтовкой / базовая шпатлевка | м2 | 41.3
44 | Работы по проекту | Отделка СКБ | Стены | 3 | 3.45 Рекреация 86,8 | Выравнивание стен с предварительной огрунтовкой / базовая шпатлевка | м2 | 51
45 | Работы по проекту | Отделка СКБ | Стены | 3 | 3.01 Учебный кабинет 2-4 класс 61,6 | Выравнивание стен с предварительной огрунтовкой / базовая шпатлевка | м2 | 5
46 | Работы по проекту | Отделка СКБ | Стены | 3 | 3.08 Учебный кабинет 2-4 класс 63,5 | Выравнивание стен с предварительной огрунтовкой / базовая шпатлевка | м2 | 11
47 | Работы по проекту | Отделка СКБ | Стены | 3 | 3.05 Учебный кабинет 2-4 класс 63,1 | Выравнивание стен с предварительной огрунтовкой / базовая шпатлевка | м2 | 27.5
48 | Работы по проекту | Отделка СКБ | Стены | 3 | 3.02 Кабинет иностранного языка с возможностью деления трансформируемой перегородкой на два помещения 88,0 | Выравнивание стен с предварительной огрунтовкой / базовая шпатлевка | м2 | 19.5
49 | Работы по проекту | Отделка СКБ | Стены | 3 | 3.11 Санузел для мальчиков 15,1 | Выравнивание стен с предварительной огрунтовкой / базовая шпатлевка | м2 | 41
50 | Работы по проекту | Отделка СКБ | Стены | 3 | 3.06 Учебный кабинет 2-4 класс 64,4 | Выравнивание стен с предварительной огрунтовкой / базовая шпатлевка | м2 | 31
51 | Работы по проекту | Отделка СКБ | Стены | 1 | 1.65 Буфет 6,3 | Выравнивание стен с предварительной огрунтовкой / перегородок ГКЛ, ПГП, штукатурка / толщ. 2 мм потолок под покраску | м2 | 2.7
52 | Работы по проекту | Отделка СКБ | Стены | 1 | 1.81 Лифтовой холл 6,3 | Штукатурка стен сухими смесями с установкой маяков с предварительной огрунтовкой / толщ. от 16,5 мм до 21 мм | м2 | 3.5
53 | Работы по проекту | Отделка СКБ | Стены | 1 | 1.66 Туалет (в т.ч. МГН) 28,9 | Штукатурка стен сухими смесями с установкой маяков с предварительной огрунтовкой / толщ. от 16,5 мм до 21 мм | м2 | 6.8
54 | Работы по проекту | Отделка СКБ | Стены | 1 | 1.77 Коридор 39,7 | Штукатурка стен сухими смесями с установкой маяков с предварительной огрунтовкой / толщ. от 16,5 мм до 21 мм | м2 | 2.7
55 | Работы по проекту | Отделка СКБ | Стены | 1 | 1.62 Туалет для МГН (для посетителей) 5,9 | Штукатурка стен сухими смесями с установкой маяков с предварительной огрунтовкой / толщ. от 16,5 мм до 21 мм | м2 | 5
56 | Работы по проекту | Отделка СКБ | Стены | 1 | 1.30 Рекреация коридорного типа 89,5 | Штукатурка стен сухими смесями с установкой маяков с предварительной огрунтовкой / толщ. от 16,5 мм до 21 мм | м2 | 17.6
57 | Работы по проекту | Отделка СКБ | Стены | 1 | 1.34 Лестничная клетка №3 (Тип Н2) 24,4 | Штукатурка стен сухими смесями с установкой маяков с предварительной огрунтовкой / толщ. от 16,5 мм до 21 мм | м2 | 7
58 | Работы по проекту | Отделка СКБ | Стены | 2 | 2.34 Лестничная клетка №3 (Тип Н2) 25,2 | Штукатурка стен сухими смесями с установкой маяков с предварительной огрунтовкой / толщ. от 16,5 мм до 21 мм | м2 | 7
59 | Работы по проекту | Отделка СКБ | Стены | 3 | 3.20 Лестничная клетка №3 (Тип Н2) 25,2 | Штукатурка стен сухими смесями с установкой маяков с предварительной огрунтовкой / толщ. от 16,5 мм до 21 мм | м2 | 7
60 | Работы по проекту | Отделка СКБ | Стены | 1 | 1.35 Лестничная клетка №4 (Тип Н2) 29,9 | Штукатурка стен сухими смесями с установкой маяков с предварительной огрунтовкой / толщ. от 16,5 мм до 21 мм | м2 | 13.5
61 | Работы по проекту | Отделка СКБ | Стены | 2 | 2.30 Коридор 107,4 | Штукатурка стен сухими смесями с установкой маяков с предварительной огрунтовкой / толщ. от 16,5 мм до 21 мм | м2 | 6.8
62 | Работы по проекту | Отделка СКБ | Стены | 2 | 2.39 Туалет (в т.ч. МГН) 28,9 | Штукатурка стен сухими смесями с установкой маяков с предварительной огрунтовкой / толщ. от 16,5 мм до 21 мм | м2 | 6.8
63 | Работы по проекту | Отделка СКБ | Стены | 2 | 2.38 Буфет 6,3 | Штукатурка стен сухими смесями с установкой маяков с предварительной огрунтовкой / толщ. от 16,5 мм до 21 мм | м2 | 2.7
64 | Работы по проекту | Отделка СКБ | Стены | 2 | 2.43 Буфет 6,3 | Штукатурка стен сухими смесями с установкой маяков с предварительной огрунтовкой / толщ. от 16,5 мм до 21 мм | м2 | 2.7
65 | Работы по проекту | Отделка СКБ | Стены | 2 | 2.24 Санузел для девочек 15,0 | Штукатурка стен сухими смесями с установкой маяков с предварительной огрунтовкой / толщ. от 16,5 мм до 21 мм | м2 | 15
66 | Работы по проекту | Отделка СКБ | Стены | 2 | 2.35 Лестничная клетка №4 (Тип Н2) 30,1 | Штукатурка стен сухими смесями с установкой маяков с предварительной огрунтовкой / толщ. от 16,5 мм до 21 мм | м2 | 13.5
67 | Работы по проекту | Отделка СКБ | Стены | 3 | 3.19 Коридор 105,8 | Штукатурка стен сухими смесями с установкой маяков с предварительной огрунтовкой / толщ. от 16,5 мм до 21 мм | м2 | 77.5
68 | Работы по проекту | Отделка СКБ | Стены | 3 | 3.04 Учебный кабинет 2-4 класс 63,5 | Штукатурка стен сухими смесями с установкой маяков с предварительной огрунтовкой / толщ. от 16,5 мм до 21 мм | м2 | 23.7
69 | Работы по проекту | Отделка СКБ | Стены | 3 | 3.03 Административный кабинет 29,0 | Штукатурка стен сухими смесями с установкой маяков с предварительной огрунтовкой / толщ. от 16,5 мм до 21 мм | м2 | 33.5
70 | Работы по проекту | Отделка СКБ | Стены | 3 | 3.45 Рекреация 86,8 | Штукатурка стен сухими смесями с установкой маяков с предварительной огрунтовкой / толщ. от 16,5 мм до 21 мм | м2 | 36
71 | Работы по проекту | Отделка СКБ | Стены | 3 | 3.27 Туалет (в т.ч. МГН) 28,9 | Штукатурка стен сухими смесями с установкой маяков с предварительной огрунтовкой / толщ. от 16,5 мм до 21 мм | м2 | 6.8
72 | Работы по проекту | Отделка СКБ | Стены | 3 | 3.32 Туалет (в т.ч. МГН) 28,9 | Штукатурка стен сухими смесями с установкой маяков с предварительной огрунтовкой / толщ. от 16,5 мм до 21 мм | м2 | 6.8
73 | Работы по проекту | Отделка СКБ | Стены | 3 | 3.39 Лифтовой холл (зона безопасности) 6,1 | Штукатурка стен сухими смесями с установкой маяков с предварительной огрунтовкой / толщ. от 16,5 мм до 21 мм | м2 | 3.3
74 | Работы по проекту | Отделка СКБ | Стены | 3 | 3.05 Учебный кабинет 2-4 класс 63,1 | Штукатурка стен сухими смесями с установкой маяков с предварительной огрунтовкой / толщ. от 16,5 мм до 21 мм | м2 | 18
75 | Работы по проекту | Отделка СКБ | Стены | 3 | 3.02 Кабинет иностранного языка с возможностью деления трансформируемой перегородкой на два помещения 88,0 | Штукатурка стен сухими смесями с установкой маяков с предварительной огрунтовкой / толщ. от 16,5 мм до 21 мм | м2 | 3.6
76 | Работы по проекту | Отделка СКБ | Стены | 3 | 3.24 Буфет 6,3 | Штукатурка стен сухими смесями с установкой маяков с предварительной огрунтовкой / толщ. от 16,5 мм до 21 мм | м2 | 3
77 | Работы по проекту | Отделка СКБ | Стены | 3 | 3.31 Буфет 6,3 | Штукатурка стен сухими смесями с установкой маяков с предварительной огрунтовкой / толщ. от 16,5 мм до 21 мм | м2 | 3
78 | Работы по проекту | Отделка СКБ | Стены | 3 | 3.12 Многофункциональный информационный библиотечный центр с зонами для индивидуальных и групповых занятий, медиатеки, читательских мест и выдачи книг | Штукатурка стен сухими смесями с установкой маяков с предварительной огрунтовкой / толщ. от 16,5 мм до 21 мм | м2 | 22
79 | Работы по проекту | Отделка СКБ | Стены | 3 | 3.15 Помещение уборочного инвентаря 11,4 | Штукатурка стен сухими смесями с установкой маяков с предварительной огрунтовкой / толщ. от 16,5 мм до 21 мм | м2 | 32
80 | Работы по проекту | Отделка СКБ | Стены | 3 | 3.11 Санузел для мальчиков 15,1 | Штукатурка стен сухими смесями с установкой маяков с предварительной огрунтовкой / толщ. от 16,5 мм до 21 мм | м2 | 73
81 | Работы по проекту | Отделка СКБ | Стены | 3 | 3.06 Учебный кабинет 2-4 класс 64,4 | Штукатурка стен сухими смесями с установкой маяков с предварительной огрунтовкой / толщ. от 16,5 мм до 21 мм | м2 | 22
82 | Работы по проекту | Отделка СКБ | Стены | 3 | 3.19 Коридор 105,8 | Штукатурка стен сухими смесями с установкой маяков с предварительной огрунтовкой / толщ. от 16,5 мм до 21 мм | м2 | 28
83 | Работы по проекту | Отделка СКБ | Стены | 3 | 3.21 Лестничная клетка №4 (Тип Н2) 30,1 | Штукатурка стен сухими смесями с установкой маяков с предварительной огрунтовкой / толщ. от 16,5 мм до 21 мм | м2 | 18
| Работы по НЗ на ДР | Отделка СКБ | Стены |  | 2.46 Туалет (в т.ч. МГН) 28,9 | Кладка из ПГП | м2 | 21.5
54 | Работы по проекту | Отделка СКБ | Стены | 2 | 2.46 Туалет (в т.ч. МГН) 28,9 | Кладка из ПГП | м2 | 78.5
55 | Работы по проекту | Отделка СКБ | Стены | 2 | 2.47 Многофункциональный физкультурный зал для проведения активных игр и занятий с детьми 71,0 | Кладка из ПГП | м2 | 10.5
81 | Работы по проекту | Отделка СКБ | Стены | 2 | 2.49 Музыкальный зал 73,6 | Кладка из ПГП | м2 | 3.5
52 | Работы по проекту | Отделка СКБ | Стены | 2 | 2.50 Помещение хранения для музыкального зала 6,0 | Кладка из ПГП | м2 | 13
56 | Работы по проекту | Отделка СКБ | Стены | 2 | 2.52 Помещение уборочного инвентаря 5,5 | Кладка из ПГП | м2 | 5.8
51 | Работы по проекту | Отделка СКБ | Стены | 2 | 2.56 Коридор 62,1 | Кладка из ПГП | м2 | 6.6
79 | Работы по проекту | Отделка СКБ | Стены | 2 | 2.56 Коридор 62,1 | Кладка из ПГП | м2 | 4.2
89 | Работы по проекту | Отделка СКБ | Стены | 3 | 3.06 Учебный кабинет 2-4 класс 64,4 | Кладка из ПГП | м2 | 8
| Работы по проекту | Отделка СКБ | Стены | 1 | 1.68 Спальная 55,9 | Кладка из блока | м3 | 0.47
32 | Работы по проекту | Отделка СКБ | Стены | 1 | 1.69 Раздевальная комната 18,0 | Кладка из блока | м3 | 0.47
95 | Работы по проекту | Отделка СКБ | Полы | 2 | 2.02 Лабораторно-исследовательский комплекс для изучения естествознания 88,9 | Устройство наливных полов с огрунтовкой поверхности и проклейкой демпферной лентой / толщ. до 10 мм | м2 | 89.5
96 | Работы по проекту | Отделка СКБ | Полы | 2 | 2.03 Кабинет с рабочим местом для учителей 38,7 | Устройство наливных полов с огрунтовкой поверхности и проклейкой демпферной лентой / толщ. до 10 мм | м2 | 40
97 | Работы по проекту | Отделка СКБ | Полы | 2 | 2.07 Учебный кабинет 2-4 класс 63,3 | Устройство наливных полов с огрунтовкой поверхности и проклейкой демпферной лентой / толщ. до 10 мм | м2 | 63.5
98 | Работы по проекту | Отделка СКБ | Полы | 3 | 3.01 Учебный кабинет 2-4 класс 61,6 | Устройство наливных полов с огрунтовкой поверхности и проклейкой демпферной лентой / толщ. до 10 мм | м2 | 63.5
99 | Работы по проекту | Отделка СКБ | Полы | 3 | 3.02 Кабинет иностранного языка с возможностью деления трансформируемой перегородкой на два помещения 88,0 | Устройство наливных полов с огрунтовкой поверхности и проклейкой демпферной лентой / толщ. до 10 мм | м2 | 88.5
102 | Работы по проекту | Отделка СКБ | Стены | 3 | 3.03 Административный кабинет 29,0 | Устройство наливных полов с огрунтовкой поверхности и проклейкой демпферной лентой / толщ. до 10 мм | м2 | 29.5
103 | Работы по проекту | Отделка СКБ | Стены | 3 | 3.04 Учебный кабинет 2-4 класс 63,5 | Устройство наливных полов с огрунтовкой поверхности и проклейкой демпферной лентой / толщ. до 10 мм | м2 | 64
104 | Работы по проекту | Отделка СКБ | Стены | 3 | 3.05 Учебный кабинет 2-4 класс 63,1 | Устройство наливных полов с огрунтовкой поверхности и проклейкой демпферной лентой / толщ. до 10 мм | м2 | 62
105 | Работы по проекту | Отделка СКБ | Стены | 3 | 3.08 Учебный кабинет 2-4 класс 63,5 | Устройство наливных полов с огрунтовкой поверхности и проклейкой демпферной лентой / толщ. до 10 мм | м2 | 59
106 | Работы по проекту | Отделка СКБ | Стены | 1 | 1.17 Процедурный кабинет 13,3 | Облицовка поверхности стен с предварительной огрунтовкой и затиркой швов / керамической плиткой | м2 | 56
107 | Работы по проекту | Отделка СКБ | Стены | 1 | 1.18 Прививочный кабинет 13,1 | Облицовка поверхности стен с предварительной огрунтовкой и затиркой швов / керамической плиткой | м2 | 53.6
108 | Работы по проекту | Отделка СКБ | Стены | 2 | 2.24 Санузел для девочек 15,0 | Облицовка поверхности стен с предварительной огрунтовкой и затиркой швов / керамической плиткой | м2 | 45.5
109 | Работы по проекту | Отделка СКБ | Стены | 3 | 3.15 Помещение уборочного инвентаря 11,4 | Облицовка поверхности стен с предварительной огрунтовкой и затиркой швов / керамической плиткой | м2 | 58
110 | Работы по проекту | Отделка СКБ | Стены | 1 | 1.34 Лестничная клетка №3 (Тип Н2) 24,4 | Штукатурка откосов | м | 10.5
111 | Работы по проекту | Отделка СКБ | Стены | 2 | 2.34 Лестничная клетка №3 (Тип Н2) 25,2 | Штукатурка откосов | м | 10.5
112 | Работы по проекту | Отделка СКБ | Стены | 2 | 2.31 Лестничная клетка №1 (Тип Н2) 25,1 | Штукатурка откосов | м | 9
113 | Работы по проекту | Отделка СКБ | Стены | 3 | 3.17 Лестничная клетка №1 (Тип Н2) 25,2 | Штукатурка откосов | м | 9
114 | Работы по проекту | Отделка СКБ | Стены | 3 | 3.04 Учебный кабинет 2-4 класс 63,5 | Штукатурка откосов | м | 6.4
115 | Работы по проекту | Отделка СКБ |  |  | 1-3 этаж | Работы по затарке материала и уборке мусора | час | 39
116 | Работы по проекту | Отделка СКБ |  |  | 1-3 этаж | Заделка штроб торца откосов | п.м. | 392
№ п/п | Работы по проекту | Отделка СКБ | Стены | 1 | 1. 04 Вестибюль с многофункциональным двухсветным пространством с возможностью проведения общественных мероприятий на 200 мест (с эстрадой в уровне пола) | Выравнивание стен с предварительной огрунтовкой финишняя шпатлевка | м2 | 34
1 | Работы по проекту | Отделка СКБ | Стены | 1 | 1.24 Кладовая инвентаря 9,6 | Выравнивание стен с предварительной огрунтовкой финишняя шпатлевка | м2 | 49
2 | Работы по проекту | Отделка СКБ | Стены | 1 | 1.11 Учебный кабинет 1 класс 63,4 | Выравнивание стен с предварительной огрунтовкой финишняя шпатлевка | м2 | 101
3 | Работы по проекту | Отделка СКБ | Стены | 1 | 1.22 Санузел персонала 4,4 | Выравнивание стен с предварительной огрунтовкой финишняя шпатлевка | м2 | 30
4 | Работы по проекту | Отделка СКБ | Стены | 1 | 1.10 Учебный кабинет 1 класс 63,3 | Выравнивание стен с предварительной огрунтовкой финишняя шпатлевка | м2 | 102
5 | Работы по проекту | Отделка СКБ | Стены | 1 | 1.12 Игровая с возможностью организации спальных мест 129,3 | Выравнивание стен с предварительной огрунтовкой финишняя шпатлевка | м2 | 55
6 | Работы по проекту | Отделка СКБ | Стены | 2 | 2.21 Кабинет для индивидуальных занятий, в т.ч с учителем-логопедом 13,7 | Выравнивание стен с предварительной огрунтовкой финишняя шпатлевка | м2 | 51
7 | Работы по проекту | Отделка СКБ | Стены | 2 | 2.14 Санузел для мальчиков 8,1 | Выравнивание стен с предварительной огрунтовкой финишняя шпатлевка | м2 | 25
8 | Работы по проекту | Отделка СКБ | Стены | 2 | 2.13 Душевая для мальчиков 12,3 | Выравнивание стен с предварительной огрунтовкой финишняя шпатлевка | м2 | 30.5
9 | Работы по проекту | Отделка СКБ | Стены | 2 | 2.11 Раздевальная для мальчиков (МГН) 12,7 | Выравнивание стен с предварительной огрунтовкой финишняя шпатлевка | м2 | 29.5
10 | Работы по проекту | Отделка СКБ | Стены | 2 | 2.03 Кабинет с рабочим местом для учителей 38,7 | Выравнивание стен с предварительной огрунтовкой финишняя шпатлевка | м2 | 12
11 | Работы по проекту | Отделка СКБ | Стены | 2 | 2.20 Комната инструктора (с душем и туалетом) 16,7 | Выравнивание стен с предварительной огрунтовкой финишняя шпатлевка | м2 | 76.5
12 | Работы по проекту | Отделка СКБ | Стены | 3 | 3.45 Рекреация 86,8 | Выравнивание стен с предварительной огрунтовкой финишняя шпатлевка | м2 | 276.5
13 | Работы по проекту | Отделка СКБ | Стены | 3 | 3.44 Коридор 21,4 | Выравнивание стен с предварительной огрунтовкой финишняя шпатлевка | м2 | 198
14 | Работы по проекту | Отделка СКБ | Стены | 3 | 3.10 Санузел для девочек 15,1 | Выравнивание стен с предварительной огрунтовкой финишняя шпатлевка | м2 | 34
15 | Работы по проекту | Отделка СКБ | Стены | 3 | 3.07 Учебный кабинет 2-4 класс 62,9 | Выравнивание стен с предварительной огрунтовкой финишняя шпатлевка | м2 | 101
16 | Работы по проекту | Отделка СКБ | Стены | 1 | 1.80 Лестничная клетка №6 (Тип Л1) 26,1 | Выравнивание стен с предварительной огрунтовкой финишняя шпатлевка | м2 | 223
17 | Работы по проекту | Отделка СКБ | Стены | 2 | 2.54 Лестничная клетка №5 (Тип Н2) 31,3 | Выравнивание стен с предварительной огрунтовкой финишняя шпатлевка | 2м | 296
18 | Работы по проекту | Отделка СКБ | Стены | 3 | 3.13 Книгохранилище 13,0 | Выравнивание стен с предварительной огрунтовкой финишняя шпатлевка | м2 | 85
19 | Работы по проекту | Отделка СКБ | Стены | 1 | 1. 04 Вестибюль с многофункциональным двухсветным пространством с возможностью проведения общественных мероприятий на 200 мест (с эстрадой в уровне пола) | Выравнивание стен с предварительной огрунтовкой / базовая шпатлевка | 2м | 24
20 | Работы по проекту | Отделка СКБ | Стены | 1 | 1.24 Кладовая инвентаря 9,6 | Выравнивание стен с предварительной огрунтовкой / базовая шпатлевка | м2 | 49
21 | Работы по проекту | Отделка СКБ | Стены | 1 | 1.35 Лестничная клетка №4 (Тип Н2) 29,9 | Выравнивание стен с предварительной огрунтовкой / базовая шпатлевка | м2 | 33.5
22 | Работы по проекту | Отделка СКБ | Стены | 1 | 1.22 Санузел персонала 4,4 | Выравнивание стен с предварительной огрунтовкой / базовая шпатлевка | м2 | 30
23 | Работы по проекту | Отделка СКБ | Стены | 1 | 1.10 Учебный кабинет 1 класс 63,3 | Выравнивание стен с предварительной огрунтовкой / базовая шпатлевка | м2 | 102
24 | Работы по проекту | Отделка СКБ | Стены | 1 | 1.80 Лестничная клетка №6 (Тип Л1) 26,1 | Выравнивание стен с предварительной огрунтовкой / базовая шпатлевка | м2 | 9.7
25 | Работы по проекту | Отделка СКБ | Стены | 2 | 2.21 Кабинет для индивидуальных занятий, в т.ч с учителем-логопедом 13,7 | Выравнивание стен с предварительной огрунтовкой / базовая шпатлевка | м2 | 18.7
26 | Работы по проекту | Отделка СКБ | Стены | 2 | 2.14 Санузел для мальчиков 8,1 | Выравнивание стен с предварительной огрунтовкой / базовая шпатлевка | м2 | 25
27 | Работы по проекту | Отделка СКБ | Стены | 2 | 2.13 Душевая для мальчиков 12,3 | Выравнивание стен с предварительной огрунтовкой / базовая шпатлевка | 2м | 30.5
28 | Работы по проекту | Отделка СКБ | Стены | 2 | 2.11 Раздевальная для мальчиков (МГН) 12,7 | Выравнивание стен с предварительной огрунтовкой / базовая шпатлевка | м2 | 24.5
29 | Работы по проекту | Отделка СКБ | Стены | 2 | 2.35 Лестничная клетка №4 (Тип Н2) 30,1 | Выравнивание стен с предварительной огрунтовкой / базовая шпатлевка | м2 | 23.5
30 | Работы по проекту | Отделка СКБ | Стены | 2 | 2.20 Комната инструктора (с душем и туалетом) 16,7 | Выравнивание стен с предварительной огрунтовкой / базовая шпатлевка | м2 | 25
31 | Работы по проекту | Отделка СКБ | Стены | 3 | 3.10 Санузел для девочек 15,1 | Выравнивание стен с предварительной огрунтовкой / базовая шпатлевка | м2 | 34
32 | Работы по проекту | Отделка СКБ | Стены | 3 | 3.07 Учебный кабинет 2-4 класс 62,9 | Выравнивание стен с предварительной огрунтовкой / базовая шпатлевка | м2 | 43.5
33 | Работы по проекту | Отделка СКБ | Стены | 3 | 3.12 Многофункциональный информационный библиотечный центр с зонами для индивидуальных и групповых занятий, медиатеки, читательских мест и выдачи книг | Выравнивание стен с предварительной огрунтовкой / базовая шпатлевка | м2 | 22
34 | Работы по проекту | Отделка СКБ | Стены | 3 | 3.21 Лестничная клетка №4 (Тип Н2) 30,1 | Выравнивание стен с предварительной огрунтовкой / базовая шпатлевка | м2 | 23
35 | Работы по проекту | Отделка СКБ | Стены | 1 | 1.24 Кладовая инвентаря 9,6 | Штукатурка стен сухими смесями с установкой маяков с предварительной огрунтовкой / толщ. от 16,5 мм до 21 мм | м2 | 4.5
36 | Работы по проекту | Отделка СКБ | Стены | 1 | 1.10 Учебный кабинет 1 класс 63,3 | Штукатурка стен сухими смесями с установкой маяков с предварительной огрунтовкой / толщ. от 16,5 мм до 21 мм | м2 | 10.5
37 | Работы по проекту | Отделка СКБ | Стены | 2 | 2.03 Кабинет с рабочим местом для учителей 38,7 | Штукатурка стен сухими смесями с установкой маяков с предварительной огрунтовкой / толщ. от 16,5 мм до 21 мм | м2 | 16
38 | Работы по проекту | Отделка СКБ | Стены | 2 | 2.21 Кабинет для индивидуальных занятий, в т.ч с учителем-логопедом 13,7 | Штукатурка стен сухими смесями с установкой маяков с предварительной огрунтовкой / толщ. от 16,5 мм до 21 мм | м2 | 18.7
39 | Работы по проекту | Отделка СКБ | Стены | 2 | 2.14 Санузел для мальчиков 8,1 | Штукатурка стен сухими смесями с установкой маяков с предварительной огрунтовкой / толщ. от 16,5 мм до 21 мм | м2 | 24.5
40 | Работы по проекту | Отделка СКБ | Стены | 2 | 2.13 Душевая для мальчиков 12,3 | Штукатурка стен сухими смесями с установкой маяков с предварительной огрунтовкой / толщ. от 16,5 мм до 21 мм | м2 | 29
41 | Работы по проекту | Отделка СКБ | Стены | 2 | 2.11 Раздевальная для мальчиков (МГН) 12,7 | Штукатурка стен сухими смесями с установкой маяков с предварительной огрунтовкой / толщ. от 16,5 мм до 21 мм | м2 | 12.8
42 | Работы по проекту | Отделка СКБ | Стены | 3 | 3.10 Санузел для девочек 15,1 | Штукатурка стен сухими смесями с установкой маяков с предварительной огрунтовкой / толщ. от 16,5 мм до 21 мм | м2 | 14
43 | Работы по проекту | Отделка СКБ | Стены | 3 | 3.07 Учебный кабинет 2-4 класс 62,9 | Штукатурка стен сухими смесями с установкой маяков с предварительной огрунтовкой / толщ. от 16,5 мм до 21 мм | м2 | 23.5
44 | Работы по проекту | Отделка СКБ | Стены | -1 | ШКОЛА ПОДВАЛ | Выравнивание стен с предварительной огрунтовкой финишняя шпатлевка | м2 | 564
45 | Работы по проекту | Отделка СКБ | Стены | -1 | САДИК ПОДВАЛ | Выравнивание стен с предварительной огрунтовкой финишняя шпатлевка | м2 | 164
48 | Работы по проекту | Отделка СКБ | Стены | 3 | 3.09 Санузел для МГН 5,1 | Кладка из ПГП | м2 | 38.2
90 | Работы по проекту | Отделка СКБ | Стены | 3 | 3.10 Санузел для девочек 15,1 | Кладка из ПГП | м2 | 14
92 | Работы по проекту | Отделка СКБ | Стены | 3 | 3.12 Многофункциональный информационный библиотечный центр с зонами для индивидуальных и групповых занятий, медиатеки, читательских мест и выдачи книг | Кладка из ПГП | м2 | 22
47 | Работы по проекту | Отделка СКБ | Стены | 3 | 3.12 Многофункциональный информационный библиотечный центр с зонами для индивидуальных и групповых занятий, медиатеки, читательских мест и выдачи книг | Кладка из ПГП | м2 | 9
56 | Работы по проекту | Отделка СКБ | Стены | 3 | 3.16 Лифтовой холл (зона безопасности) 12,7 | Кладка из ПГП | м3 | 22.7
88 | Работы по проекту | Отделка СКБ | Стены | 3 | 3.19 Коридор 105,8 | Кладка из ПГП | м2 | 2.4
91 | Работы по проекту | Отделка СКБ | Стены | 3 | 3.21 Лестничная клетка №4 (Тип Н2) 30,1 | Кладка из ПГП | м2 | 18
86 | Работы по НЗ на ДР | Отделка СКБ | Стены | 3 | 3.22 Раздаточная 8,3 | Кладка из ПГП | м2 | 9.7
87 | Работы по проекту | Отделка СКБ | Стены | 3 | 3.24 Буфет 6,3 | Кладка из ПГП | м2 | 14
84 | Работы по проекту | Отделка СКБ | Стены | 3 | 3.26 Спальная 56,0 | Кладка из ПГП | м2 | 19.4
93 | Работы по проекту | Отделка СКБ | Стены | 3 | 3.27 Туалет (в т.ч. МГН) 28,9 | Кладка из ПГП | м2 | 78.5
57 | Работы по проекту | Отделка СКБ | Стены | 1 | 1.10 Учебный кабинет 1 класс 63,3 | Штукатурка откосов | м | 18.3
58 | Работы по проекту | Отделка СКБ | Стены | 2 | 2.54 Лестничная клетка №5 (Тип Н2) 31,3 | Штукатурка откосов | м | 22
59 | Работы по проекту | Отделка СКБ | Стены | 3 | 3.10 Санузел для девочек 15,1 | Штукатурка откосов | м | 3.1
60 | Работы по НЗ на ДР | Отделка СКБ | Потолки | 1 | 1.66 Туалет (в т.ч. МГН) 28,9 | Окраска поверхностей потолков с предварительной огрунтовкой поверхностей / в 2 слоя механизированно | м2 | 30
61 | Работы по НЗ на ДР | Отделка СКБ | Потолки | 1 | 1.81 Лифтовой холл 6,3 | Окраска поверхностей потолков с предварительной огрунтовкой поверхностей / в 2 слоя механизированно | м2 | 6.3
62 | Работы по НЗ на ДР | Отделка СКБ | Потолки | 1 | 1.62 Туалет для МГН (для посетителей) 5,9 | Окраска поверхностей потолков с предварительной огрунтовкой поверхностей / в 2 слоя механизированно | м2 | 6.2
63 | Работы по НЗ на ДР | Отделка СКБ | Потолки | 1 | 1.65 Буфет 6,3 | Окраска поверхностей потолков с предварительной огрунтовкой поверхностей / в 2 слоя механизированно | м2 | 5.5
64 | Работы по НЗ на ДР | Отделка СКБ | Потолки | 2 | 2.30 Коридор 107,4 | Окраска поверхностей потолков с предварительной огрунтовкой поверхностей / в 2 слоя механизированно | м2 | 30
65 | Работы по НЗ на ДР | Отделка СКБ | Потолки | 2 | 2.34 Лестничная клетка №3 (Тип Н2) 25,2 | Окраска поверхностей потолков с предварительной огрунтовкой поверхностей / в 2 слоя механизированно | м2 | 30
66 | Работы по НЗ на ДР | Отделка СКБ | Потолки | 2 | 2.55 Лифтовой холл (зона безопасности) 6,3 | Окраска поверхностей потолков с предварительной огрунтовкой поверхностей / в 2 слоя механизированно | м2 | 5.5
67 | Работы по НЗ на ДР | Отделка СКБ | Потолки | 3 | 3.32 Туалет (в т.ч. МГН) 28,9 | Окраска поверхностей потолков с предварительной огрунтовкой поверхностей / в 2 слоя механизированно | м2 | 30
68 | Работы по НЗ на ДР | Отделка СКБ | Потолки | 3 | 3.27 Туалет (в т.ч. МГН) 28,9 | Окраска поверхностей потолков с предварительной огрунтовкой поверхностей / в 2 слоя механизированно | м2 | 30
69 | Работы по НЗ на ДР | Отделка СКБ | Потолки | 3 | 3.39 Лифтовой холл (зона безопасности) 6,1 | Окраска поверхностей потолков с предварительной огрунтовкой поверхностей / в 2 слоя механизированно | м2 | 6.3
70 | Работы по проекту | Отделка СКБ | Потолки | 1 | 1.66 Туалет (в т.ч. МГН) 28,9 | Монтаж подвесного потолка Грильято | м2 | 30
71 | Работы по проекту | Отделка СКБ | Потолки | 1 | 1.81 Лифтовой холл 6,3 | Монтаж подвесного потолка Грильято | м2 | 6.3
72 | Работы по проекту | Отделка СКБ | Потолки | 1 | 1.62 Туалет для МГН (для посетителей) 5,9 | Монтаж подвесного потолка Грильято | м2 | 6.2
73 | Работы по проекту | Отделка СКБ | Потолки | 1 | 1.65 Буфет 6,3 | Монтаж подвесного потолка / из акустических древесных плит (Амстронг) | м2 | 5.5
74 | Работы по проекту | Отделка СКБ | Потолки | 2 | 2.30 Коридор 107,4 | Монтаж подвесного потолка / из акустических древесных плит (Амстронг) | м2 | 30
75 | Работы по проекту | Отделка СКБ | Потолки | 2 | 2.39 Туалет (в т.ч. МГН) 28,9 | Монтаж подвесного потолка Грильято | м2 | 30
76 | Работы по проекту | Отделка СКБ | Потолки | 2 | 2.55 Лифтовой холл (зона безопасности) 6,3 | Монтаж подвесного потолка Грильято | м2 | 5.5
77 | Работы по проекту | Отделка СКБ | Потолки | 3 | 3.32 Туалет (в т.ч. МГН) 28,9 | Монтаж подвесного потолка Грильято | м2 | 30
78 | Работы по проекту | Отделка СКБ | Потолки | 3 | 3.27 Туалет (в т.ч. МГН) 28,9 | Монтаж подвесного потолка Грильято | м2 | 30
79 | Работы по проекту | Отделка СКБ | Потолки | 3 | 3.39 Лифтовой холл (зона безопасности) 6,1 | Монтаж подвесного потолка Грильято | м2 | 6.3
80 | Работы по проекту | Отделка СКБ | Стены | 2 | 2.14 Санузел для мальчиков 8,1 | Облицовка поверхности стен с предварительной огрунтовкой и затиркой швов / керамической плиткой | м2 | 28
81 | Работы по проекту | Отделка СКБ | Стены | 3 | 3.10 Санузел для девочек 15,1 | Облицовка поверхности стен с предварительной огрунтовкой и затиркой швов / керамической плиткой | м2 | 45.5
82 | Работы по проекту | Отделка СКБ | Стены | 3 | 3.11 Санузел для мальчиков 15,1 | Облицовка поверхности стен с предварительной огрунтовкой и затиркой швов / керамической плиткой | м2 | 45.5
83 | Работы по проекту | Отделка СКБ | Стены | 3 | 3.27 Туалет (в т.ч. МГН) 28,9 | Облицовка поверхности стен с предварительной огрунтовкой и затиркой швов / керамической плиткой | м2 | 47.8
84 | Работы по проекту | Отделка СКБ | Стены | 2 | 2.09 Помещение уборочного инвентаря 4,9 | Облицовка поверхности стен с предварительной огрунтовкой и затиркой швов / керамической плиткой | м2 | 29.5
85 | Работы по проекту | Отделка СКБ | Стены | 2 | 2.11 Раздевальная для мальчиков (МГН) 12,7 | Облицовка поверхности стен с предварительной огрунтовкой и затиркой швов / керамической плиткой | м2 | 32
86 | Работы по проекту | Отделка СКБ | Стены | 2 | 2.18 Инвентарная (снарядная) 30,6 | Облицовка поверхности стен с предварительной огрунтовкой и затиркой швов / керамической плиткой | м2 | 80.2
87 | Работы по проекту | Отделка СКБ | Стены | 1 | 1.10 Учебный кабинет 1 класс 63,3 | Устройство ГВЛВ | м2 | 4.7
88 | Работы по проекту | Отделка СКБ | Стены | 1 | 1.80 Лестничная клетка №6 (Тип Л1) 26,1 | Устройство ГВЛВ | м2 | 2.5
89 | Работы по проекту | Отделка СКБ | Стены | 1 | 1.39 Моечная столовой посуды 35,3 | Устройство ГВЛВ | м2 | 2.5
90 | Работы по проекту | Отделка СКБ | Стены | 2 | 2.14 Санузел для мальчиков 8,1 | Устройство ГВЛВ | м2 | 2.3
91 | Работы по проекту | Отделка СКБ | Стены | 2 | 2.01 Учебный кабинет 2-4 класс 62,7 | Устройство ГВЛВ | м2 | 5
92 | Работы по проекту | Отделка СКБ | Стены | 2 | 2.57 Лестничная клетка №6 (Тип Л1) 27,4 | Устройство ГВЛВ | м2 | 2.5
93 | Работы по проекту | Отделка СКБ | Стены |  |  | Час работы по затарке/уборке | час | 114
94 | Работы по проекту | Отделка СКБ | Стены |  |  | Заделка штроб торца откосов | п.м. | 470
№ п/п | Работы по проекту | Отделка СКБ | Стены | 1 | 1.65 Буфет 6,3 | Выравнивание стен с предварительной огрунтовкой финишняя шпатлевка | м2 | 4.4
1 | Работы по проекту | Отделка СКБ | Стены | 1 | 1.64 Раздевальная комната 23,3 | Выравнивание стен с предварительной огрунтовкой финишняя шпатлевка | м2 | 5.8
2 | Работы по проекту | Отделка СКБ | Стены | 1 | 1.77 Коридор 39,7 | Выравнивание стен с предварительной огрунтовкой финишняя шпатлевка | м2 | 9
3 | Работы по проекту | Отделка СКБ | Стены | 1 | 1.68 Спальная 55,9 | Выравнивание стен с предварительной огрунтовкой финишняя шпатлевка | м2 | 5.8
4 | Работы по проекту | Отделка СКБ | Стены | 1 | 1.69 Раздевальная комната 18,0 | Выравнивание стен с предварительной огрунтовкой финишняя шпатлевка | м2 | 5.8
5 | Работы по проекту | Отделка СКБ | Стены | 1 | 1.71 Буфет 6,3 | Выравнивание стен с предварительной огрунтовкой финишняя шпатлевка | м2 | 4.4
6 | Работы по проекту | Отделка СКБ | Стены | 1 | 1.78 Коридор 59,7 | Выравнивание стен с предварительной огрунтовкой финишняя шпатлевка | м2 | 11.7
7 | Работы по проекту | Отделка СКБ | Стены | 1 | 1.14 Санузел для МГН 5,1 | Выравнивание стен с предварительной огрунтовкой финишняя шпатлевка | м2 | 18
8 | Работы по проекту | Отделка СКБ | Стены | 1 | 1.60 Вестибюль с зоной для посетителей 86,8 | Выравнивание стен с предварительной огрунтовкой финишняя шпатлевка | м2 | 6
9 | Работы по проекту | Отделка СКБ | Стены | 1 | 1.61 Пост охраны 16,3 | Выравнивание стен с предварительной огрунтовкой финишняя шпатлевка | м2 | 58.5
10 | Работы по проекту | Отделка СКБ | Стены | 1 | 1.70 Тамбур 4,6 | Выравнивание стен с предварительной огрунтовкой финишняя шпатлевка | м2 | 11.3
11 | Работы по проекту | Отделка СКБ | Стены | 1 | 1.31 Коридор 110,3 | Выравнивание стен с предварительной огрунтовкой финишняя шпатлевка | м2 | 3.9
12 | Работы по проекту | Отделка СКБ | Стены | 1 | 1.30 Рекреация коридорного типа 89,5 | Выравнивание стен с предварительной огрунтовкой финишняя шпатлевка | м2 | 5.8
13 | Работы по проекту | Отделка СКБ | Стены | 1 | 1.27 Коридор 25,5 | Выравнивание стен с предварительной огрунтовкой финишняя шпатлевка | м2 | 7.8
14 | Работы по проекту | Отделка СКБ | Стены | 1 | 1.25 Артистическая 10,0 | Выравнивание стен с предварительной огрунтовкой финишняя шпатлевка | м2 | 25
15 | Работы по проекту | Отделка СКБ | Стены | 2 | 2.47 Многофункциональный физкультурный зал для проведения активных игр и занятий с детьми 71,0 | Выравнивание стен с предварительной огрунтовкой финишняя шпатлевка | м2 | 5.5
| Работы по проекту | Отделка СКБ | Стены | 2 | 2.48 Помещение хранения для физкультурного зала 6,2 | Выравнивание стен с предварительной огрунтовкой финишняя шпатлевка | м2 | 4.7
16 | Работы по проекту | Отделка СКБ | Стены |  | 2.43 Буфет 6,3 | Выравнивание стен с предварительной огрунтовкой финишняя шпатлевка | м2 | 4
17 | Работы по проекту | Отделка СКБ | Стены | 2 | 2.41 Спальная 55,9 | Выравнивание стен с предварительной огрунтовкой финишняя шпатлевка | м2 | 5.8
18 | Работы по проекту | Отделка СКБ | Стены | 2 | 2.50 Помещение хранения для музыкального зала 6,0 | Выравнивание стен с предварительной огрунтовкой финишняя шпатлевка | м2 | 6.7
19 | Работы по проекту | Отделка СКБ | Стены | 2 | 1.51 Загрузочная 8,3 | Выравнивание стен с предварительной огрунтовкой финишняя шпатлевка | м2 | 9.4
20 | Работы по проекту | Отделка СКБ | Стены | 2 | 2.39 Туалет (в т.ч. МГН) 28,9 | Выравнивание стен с предварительной огрунтовкой финишняя шпатлевка | м2 | 4.1
21 | Работы по проекту | Отделка СКБ | Стены | 2 | 2.56 Коридор 62,1 | Выравнивание стен с предварительной огрунтовкой финишняя шпатлевка | м2 | 16
22 | Работы по проекту | Отделка СКБ | Стены | 2 | 2.49 Музыкальный зал 73,6 | Выравнивание стен с предварительной огрунтовкой финишняя шпатлевка | м2 | 3.5
23 | Работы по проекту | Отделка СКБ | Стены | 2 | 2.57 Лестничная клетка №6 (Тип Л1) 27,4 | Выравнивание стен с предварительной огрунтовкой финишняя шпатлевка | м2 | 2.3
24 | Работы по проекту | Отделка СКБ | Стены | 2 | 2.01 Учебный кабинет 2-4 класс 62,7 | Выравнивание стен с предварительной огрунтовкой финишняя шпатлевка | м2 | 110
25 | Работы по проекту | Отделка СКБ | Стены | 2 | 2.54 Лестничная клетка №5 (Тип Н2) 31,3 | Выравнивание стен с предварительной огрунтовкой финишняя шпатлевка | м2 | 2.3
26 | Работы по проекту | Отделка СКБ | Стены | 2 | 2.26 Санузел для МГН 5,1 | Выравнивание стен с предварительной огрунтовкой финишняя шпатлевка | м2 | 18
27 | Работы по проекту | Отделка СКБ | Стены | 2 | 2.09 Помещение уборочного инвентаря 4,9 | Выравнивание стен с предварительной огрунтовкой финишняя шпатлевка | м2 | 140.5
28 | Работы по проекту | Отделка СКБ | Стены | 2 | 2.35 Лестничная клетка №4 (Тип Н2) 30,1 | Выравнивание стен с предварительной огрунтовкой финишняя шпатлевка | м2 | 3
29 | Работы по проекту | Отделка СКБ | Стены | 2 | 2.17 Душевая девочек 10,9 | Выравнивание стен с предварительной огрунтовкой финишняя шпатлевка | м2 | 27
30 | Работы по проекту | Отделка СКБ | Стены | 3 | 3.41 Коридор 38,9 | Выравнивание стен с предварительной огрунтовкой финишняя шпатлевка | м2 | 9.4
31 | Работы по проекту | Отделка СКБ | Стены | 3 | 3.40 Помещение уборочного инвентаря 6,0 | Выравнивание стен с предварительной огрунтовкой финишняя шпатлевка | м2 | 6.3
32 | Работы по проекту | Отделка СКБ | Стены | 3 | 3.33 Помещение (open space) для администрации , с рабочими местами для музыкального руководителя , воспитателя 74,5 | Выравнивание стен с предварительной огрунтовкой финишняя шпатлевка | м2 | 5.8
33 | Работы по проекту | Отделка СКБ | Стены | 3 | 3.42 Коридор 61,4 | Выравнивание стен с предварительной огрунтовкой финишняя шпатлевка | м2 | 16
34 | Работы по проекту | Отделка СКБ | Стены | 3 | 3.24 Буфет 6,3 | Выравнивание стен с предварительной огрунтовкой финишняя шпатлевка | м2 | 3
35 | Работы по проекту | Отделка СКБ | Стены | 3 | 3.14 Санузел персонала 4,9 | Выравнивание стен с предварительной огрунтовкой финишняя шпатлевка | м2 | 18.7
36 | Работы по проекту | Отделка СКБ | Стены | 3 | 3.09 Санузел для МГН 5,1 | Выравнивание стен с предварительной огрунтовкой финишняя шпатлевка | м2 | 18
37 | Работы по проекту | Отделка СКБ | Стены |  | 1.35 Лестничная клетка №4 (Тип Н2) 29,9 | Выравнивание стен с предварительной огрунтовкой финишняя шпатлевка | м2 | 428
38 | Работы по проекту | Отделка СКБ | Стены | 1 | 1.65 Буфет 6,3 | Выравнивание стен с предварительной огрунтовкой / базовая шпатлевка | м2 | 4.4
39 | Работы по проекту | Отделка СКБ | Стены | 1 | 1.64 Раздевальная комната 23,3 | Выравнивание стен с предварительной огрунтовкой / базовая шпатлевка | м2 | 5.8
40 | Работы по проекту | Отделка СКБ | Стены | 1 | 1.77 Коридор 39,7 | Выравнивание стен с предварительной огрунтовкой / базовая шпатлевка | м2 | 9
41 | Работы по проекту | Отделка СКБ | Стены | 1 | 1.68 Спальная 55,9 | Выравнивание стен с предварительной огрунтовкой / базовая шпатлевка | м2 | 5.8
42 | Работы по проекту | Отделка СКБ | Стены | 1 | 1.69 Раздевальная комната 18,0 | Выравнивание стен с предварительной огрунтовкой / базовая шпатлевка | м2 | 5.8
43 | Работы по проекту | Отделка СКБ | Стены | 1 | 1.71 Буфет 6,3 | Выравнивание стен с предварительной огрунтовкой / базовая шпатлевка | м2 | 4.4
44 | Работы по проекту | Отделка СКБ | Стены | 1 | 1.28 Серверная 21,2 | Выравнивание стен с предварительной огрунтовкой / базовая шпатлевка | м2 | 28.7
45 | Работы по проекту | Отделка СКБ | Стены | 1 | 1.14 Санузел для МГН 5,1 | Выравнивание стен с предварительной огрунтовкой / базовая шпатлевка | м2 | 34
46 | Работы по проекту | Отделка СКБ | Стены | 1 | 1.60 Вестибюль с зоной для посетителей 86,8 | Выравнивание стен с предварительной огрунтовкой / базовая шпатлевка | м2 | 6
47 | Работы по проекту | Отделка СКБ | Стены | 1 | 1.61 Пост охраны 16,3 | Выравнивание стен с предварительной огрунтовкой / базовая шпатлевка | м2 | 58.5
48 | Работы по проекту | Отделка СКБ | Стены | 1 | 1.70 Тамбур 4,6 | Выравнивание стен с предварительной огрунтовкой / базовая шпатлевка | м2 | 11.3
49 | Работы по проекту | Отделка СКБ | Стены | 1 | 1.31 Коридор 110,3 | Выравнивание стен с предварительной огрунтовкой / базовая шпатлевка | м2 | 3.9
50 | Работы по проекту | Отделка СКБ | Стены | 1 | 1.30 Рекреация коридорного типа 89,5 | Выравнивание стен с предварительной огрунтовкой / базовая шпатлевка | м2 | 5.8
51 | Работы по проекту | Отделка СКБ | Стены | 1 | 1.27 Коридор 25,5 | Выравнивание стен с предварительной огрунтовкой / базовая шпатлевка | м2 | 7.8
52 | Работы по проекту | Отделка СКБ | Стены | 1 | 1.25 Артистическая 10,0 | Выравнивание стен с предварительной огрунтовкой / базовая шпатлевка | м2 | 47.5
53 | Работы по проекту | Отделка СКБ | Стены | 2 | 2.47 Многофункциональный физкультурный зал для проведения активных игр и занятий с детьми 71,0 | Выравнивание стен с предварительной огрунтовкой / базовая шпатлевка | м2 | 5.5
54 | Работы по проекту | Отделка СКБ | Стены | 2 | 2.48 Помещение хранения для физкультурного зала 6,2 | Выравнивание стен с предварительной огрунтовкой / базовая шпатлевка | м2 | 4.7
55 | Работы по проекту | Отделка СКБ | Стены | 2 | 2.43 Буфет 6,3 | Выравнивание стен с предварительной огрунтовкой / базовая шпатлевка | м2 | 4
56 | Работы по проекту | Отделка СКБ | Стены | 2 | 2.41 Спальная 55,9 | Выравнивание стен с предварительной огрунтовкой / базовая шпатлевка | м2 | 5.8
57 | Работы по проекту | Отделка СКБ | Стены | 2 | 2.51 Коридор 38,2 | Выравнивание стен с предварительной огрунтовкой / базовая шпатлевка | м2 | 9.4
58 | Работы по проекту | Отделка СКБ | Стены | 2 | 2.38 Буфет 6,3 | Выравнивание стен с предварительной огрунтовкой / базовая шпатлевка | м2 | 4.1
59 | Работы по проекту | Отделка СКБ | Стены | 2 | 2.54 Лестничная клетка №5 (Тип Н2) 31,3 | Выравнивание стен с предварительной огрунтовкой / базовая шпатлевка | м2 | 2.3
60 | Работы по проекту | Отделка СКБ | Стены | 2 | 2.56 Коридор 62,1 | Выравнивание стен с предварительной огрунтовкой / базовая шпатлевка | м2 | 16
61 | Работы по проекту | Отделка СКБ | Стены | 2 | 2.49 Музыкальный зал 73,6 | Выравнивание стен с предварительной огрунтовкой / базовая шпатлевка | м2 | 3.5
62 | Работы по проекту | Отделка СКБ | Стены | 2 | 2.57 Лестничная клетка №6 (Тип Л1) 27,4 | Выравнивание стен с предварительной огрунтовкой / базовая шпатлевка | м2 | 2.3
63 | Работы по проекту | Отделка СКБ | Стены | 2 | 2.01 Учебный кабинет 2-4 класс 62,7 | Выравнивание стен с предварительной огрунтовкой / базовая шпатлевка | м2 | 42
64 | Работы по проекту | Отделка СКБ | Стены | 2 | 2.26 Санузел для МГН 5,1 | Выравнивание стен с предварительной огрунтовкой / базовая шпатлевка | м2 | 34
65 | Работы по проекту | Отделка СКБ | Стены | 2 | 2.08 Коридор 77,7 | Выравнивание стен с предварительной огрунтовкой / базовая шпатлевка | м2 | 140.5
66 | Работы по проекту | Отделка СКБ | Стены | 2 | 2.35 Лестничная клетка №4 (Тип Н2) 30,1 | Выравнивание стен с предварительной огрунтовкой / базовая шпатлевка | м2 | 3
67 | Работы по проекту | Отделка СКБ | Стены | 2 | 2.17 Душевая девочек 10,9 | Выравнивание стен с предварительной огрунтовкой / базовая шпатлевка | м2 | 51.5
68 | Работы по проекту | Отделка СКБ | Стены | 3 | 3.41 Коридор 38,9 | Выравнивание стен с предварительной огрунтовкой / базовая шпатлевка | м2 | 9.4
69 | Работы по проекту | Отделка СКБ | Стены | 3 | 3.33 Помещение (open space) для администрации , с рабочими местами для музыкального руководителя , воспитателя 74,5 | Выравнивание стен с предварительной огрунтовкой / базовая шпатлевка | м2 | 5.8
70 | Работы по проекту | Отделка СКБ | Стены | 3 | 3.42 Коридор 61,4 | Выравнивание стен с предварительной огрунтовкой / базовая шпатлевка | м2 | 16
71 | Работы по проекту | Отделка СКБ | Стены | 3 | 2.24 Санузел для девочек 15,0 | Выравнивание стен с предварительной огрунтовкой / базовая шпатлевка | м2 | 3
72 | Работы по проекту | Отделка СКБ | Стены | 3 | 3.14 Санузел персонала 4,9 | Выравнивание стен с предварительной огрунтовкой / базовая шпатлевка | м2 | 35.5
73 | Работы по проекту | Отделка СКБ | Стены | 3 | 3.09 Санузел для МГН 5,1 | Выравнивание стен с предварительной огрунтовкой / базовая шпатлевка | м2 | 34
74 | Работы по проекту | Отделка СКБ | Стены | 3 | 3.12 Многофункциональный информационный библиотечный центр с зонами для индивидуальных и групповых занятий, медиатеки, читательских мест и выдачи книг | Выравнивание стен с предварительной огрунтовкой финишняя шпатлевка | м2 | 444
75 | Работы по проекту | Отделка СКБ | Стены | 3 | 3.12 Многофункциональный информационный библиотечный центр с зонами для индивидуальных и групповых занятий, медиатеки, читательских мест и выдачи книг | Выравнивание стен с предварительной огрунтовкой / базовая шпатлевка | м2 | 194
76 | Работы по проекту | Отделка СКБ | Стены | 1 | 1.65 Буфет 6,3 | Штукатурка стен сухими смесями с установкой маяков с предварительной огрунтовкой / толщ. от 16,5 мм до 21 мм | м2 | 4.4
77 | Работы по проекту | Отделка СКБ | Стены | 1 | 1.64 Раздевальная комната 23,3 | Штукатурка стен сухими смесями с установкой маяков с предварительной огрунтовкой / толщ. от 16,5 мм до 21 мм | м2 | 5.8
78 | Работы по проекту | Отделка СКБ | Стены | 1 | 1.77 Коридор 39,7 | Штукатурка стен сухими смесями с установкой маяков с предварительной огрунтовкой / толщ. от 16,5 мм до 21 мм | м2 | 9
79 | Работы по проекту | Отделка СКБ | Стены | 1 | 1.68 Спальная 55,9 | Штукатурка стен сухими смесями с установкой маяков с предварительной огрунтовкой / толщ. от 16,5 мм до 21 мм | м2 | 5.8
80 | Работы по проекту | Отделка СКБ | Стены | 1 | 1.69 Раздевальная комната 18,0 | Штукатурка стен сухими смесями с установкой маяков с предварительной огрунтовкой / толщ. от 16,5 мм до 21 мм | м2 | 5.8
81 | Работы по проекту | Отделка СКБ | Стены | 1 | 1.71 Буфет 6,3 | Штукатурка стен сухими смесями с установкой маяков с предварительной огрунтовкой / толщ. от 16,5 мм до 21 мм | м2 | 4.4
82 | Работы по проекту | Отделка СКБ | Стены | 1 | 1.28 Серверная 21,2 | Штукатурка стен сухими смесями с установкой маяков с предварительной огрунтовкой / толщ. от 16,5 мм до 21 мм | м2 | 4.7
83 | Работы по проекту | Отделка СКБ | Стены | 1 | 1.61 Пост охраны 16,3 | Штукатурка стен сухими смесями с установкой маяков с предварительной огрунтовкой / толщ. от 16,5 мм до 21 мм | м2 | 36
84 | Работы по проекту | Отделка СКБ | Стены | 1 | 1.78 Коридор 59,7 | Штукатурка стен сухими смесями с установкой маяков с предварительной огрунтовкой / толщ. от 16,5 мм до 21 мм | м2 | 11.7
85 | Работы по проекту | Отделка СКБ | Стены | 1 | 1.14 Санузел для МГН 5,1 | Штукатурка стен сухими смесями с установкой маяков с предварительной огрунтовкой / толщ. от 16,5 мм до 21 мм | м2 | 34
86 | Работы по проекту | Отделка СКБ | Стены | 1 | 1.60 Вестибюль с зоной для посетителей 86,8 | Штукатурка стен сухими смесями с установкой маяков с предварительной огрунтовкой / толщ. от 16,5 мм до 21 мм | м2 | 6
87 | Работы по проекту | Отделка СКБ | Стены | 1 | 1.61 Пост охраны 16,3 | Штукатурка стен сухими смесями с установкой маяков с предварительной огрунтовкой / толщ. от 16,5 мм до 21 мм | м2 | 59.5
88 | Работы по проекту | Отделка СКБ | Стены | 1 | 1.70 Тамбур 4,6 | Штукатурка стен сухими смесями с установкой маяков с предварительной огрунтовкой / толщ. от 16,5 мм до 21 мм | м2 | 11.3
89 | Работы по проекту | Отделка СКБ | Стены | 1 | 1.31 Коридор 110,3 | Штукатурка стен сухими смесями с установкой маяков с предварительной огрунтовкой / толщ. от 16,5 мм до 21 мм | м2 | 3.9
90 | Работы по проекту | Отделка СКБ | Стены | 1 | 1.30 Рекреация коридорного типа 89,5 | Штукатурка стен сухими смесями с установкой маяков с предварительной огрунтовкой / толщ. от 16,5 мм до 21 мм | м2 | 5.8
91 | Работы по проекту | Отделка СКБ | Стены | 1 | 1.27 Коридор 25,5 | Штукатурка стен сухими смесями с установкой маяков с предварительной огрунтовкой / толщ. от 16,5 мм до 21 мм | м2 | 7.8
92 | Работы по проекту | Отделка СКБ | Стены | 1 | 1.25 Артистическая 10,0 | Штукатурка стен сухими смесями с установкой маяков с предварительной огрунтовкой / толщ. от 16,5 мм до 21 мм | м2 | 19
93 | Работы по проекту | Отделка СКБ | Стены | 2 | 2.47 Многофункциональный физкультурный зал для проведения активных игр и занятий с детьми 71,0 | Штукатурка стен сухими смесями с установкой маяков с предварительной огрунтовкой / толщ. от 16,5 мм до 21 мм | м2 | 5.5
94 | Работы по проекту | Отделка СКБ | Стены | 2 | 2.48 Помещение хранения для физкультурного зала 6,2 | Штукатурка стен сухими смесями с установкой маяков с предварительной огрунтовкой / толщ. от 16,5 мм до 21 мм | м2 | 4.7
95 | Работы по проекту | Отделка СКБ | Стены | 2 | 2.43 Буфет 6,3 | Штукатурка стен сухими смесями с установкой маяков с предварительной огрунтовкой / толщ. от 16,5 мм до 21 мм | м2 | 4
96 | Работы по проекту | Отделка СКБ | Стены | 2 | 2.51 Коридор 38,2 | Штукатурка стен сухими смесями с установкой маяков с предварительной огрунтовкой / толщ. от 16,5 мм до 21 мм | м2 | 9.4
97 | Работы по проекту | Отделка СКБ | Стены | 2 | 2.38 Буфет 6,3 | Штукатурка стен сухими смесями с установкой маяков с предварительной огрунтовкой / толщ. от 16,5 мм до 21 мм | м2 | 4.1
98 | Работы по проекту | Отделка СКБ | Стены | 2 | 2.56 Коридор 62,1 | Штукатурка стен сухими смесями с установкой маяков с предварительной огрунтовкой / толщ. от 16,5 мм до 21 мм | м2 | 16
99 | Работы по проекту | Отделка СКБ | Стены | 2 | 2.49 Музыкальный зал 73,6 | Штукатурка стен сухими смесями с установкой маяков с предварительной огрунтовкой / толщ. от 16,5 мм до 21 мм | м2 | 3.5
102 | Работы по проекту | Отделка СКБ | Стены | 2 | 2.57 Лестничная клетка №6 (Тип Л1) 27,4 | Штукатурка стен сухими смесями с установкой маяков с предварительной огрунтовкой / толщ. от 16,5 мм до 21 мм | м2 | 2.3
103 | Работы по проекту | Отделка СКБ | Стены | 2 | 2.01 Учебный кабинет 2-4 класс 62,7 | Штукатурка стен сухими смесями с установкой маяков с предварительной огрунтовкой / толщ. от 16,5 мм до 21 мм | м2 | 38
104 | Работы по проекту | Отделка СКБ | Стены | 2 | 2.26 Санузел для МГН 5,1 | Штукатурка стен сухими смесями с установкой маяков с предварительной огрунтовкой / толщ. от 16,5 мм до 21 мм | м2 | 34
105 | Работы по проекту | Отделка СКБ | Стены | 2 | 2.08 Коридор 77,7 | Штукатурка стен сухими смесями с установкой маяков с предварительной огрунтовкой / толщ. от 16,5 мм до 21 мм | м2 | 39
106 | Работы по проекту | Отделка СКБ | Стены | 2 | 2.35 Лестничная клетка №4 (Тип Н2) 30,1 | Штукатурка стен сухими смесями с установкой маяков с предварительной огрунтовкой / толщ. от 16,5 мм до 21 мм | м2 | 3
107 | Работы по проекту | Отделка СКБ | Стены | 2 | 2.17 Душевая девочек 10,9 | Штукатурка стен сухими смесями с установкой маяков с предварительной огрунтовкой / толщ. от 16,5 мм до 21 мм | м2 | 51.5
108 | Работы по проекту | Отделка СКБ | Стены | 2 | 2.54 Лестничная клетка №5 (Тип Н2) 31,3 | Штукатурка стен сухими смесями с установкой маяков с предварительной огрунтовкой / толщ. от 16,5 мм до 21 мм | м2 | 23
109 | Работы по проекту | Отделка СКБ | Стены | 3 | 3.41 Коридор 38,9 | Штукатурка стен сухими смесями с установкой маяков с предварительной огрунтовкой / толщ. от 16,5 мм до 21 мм | м2 | 9.4
110 | Работы по проекту | Отделка СКБ | Стены | 3 | 3.33 Помещение (open space) для администрации , с рабочими местами для музыкального руководителя , воспитателя 74,5 | Штукатурка стен сухими смесями с установкой маяков с предварительной огрунтовкой / толщ. от 16,5 мм до 21 мм | м2 | 5.8
111 | Работы по проекту | Отделка СКБ | Стены | 3 | 3.42 Коридор 61,4 | Штукатурка стен сухими смесями с установкой маяков с предварительной огрунтовкой / толщ. от 16,5 мм до 21 мм | м2 | 16
112 | Работы по проекту | Отделка СКБ | Стены | 3 | 3.24 Буфет 6,3 | Штукатурка стен сухими смесями с установкой маяков с предварительной огрунтовкой / толщ. от 16,5 мм до 21 мм | м2 | 3
113 | Работы по проекту | Отделка СКБ | Стены | 3 | 3.14 Санузел персонала 4,9 | Штукатурка стен сухими смесями с установкой маяков с предварительной огрунтовкой / толщ. от 16,5 мм до 21 мм | м2 | 11
114 | Работы по проекту | Отделка СКБ | Стены | 3 | 3.09 Санузел для МГН 5,1 | Штукатурка стен сухими смесями с установкой маяков с предварительной огрунтовкой / толщ. от 16,5 мм до 21 мм | м2 | 34
115 | Работы по проекту | Отделка СКБ | Стены | 3 | 3.12 Многофункциональный информационный библиотечный центр с зонами для индивидуальных и групповых занятий, медиатеки, читательских мест и выдачи книг | Штукатурка стен сухими смесями с установкой маяков с предварительной огрунтовкой / толщ. от 16,5 мм до 21 мм | м2 | 134.5
31 | Работы по проекту | Отделка СКБ | Стены | 1 | 1.71 Буфет 6,3 | Кладка из блока | м3 | 0.3
40 | Работы по проекту | Отделка СКБ | Стены | 2 | 2.01 Учебный кабинет 2-4 класс 62,7 | Кладка из блока | м3 | 1.4
83 | Работы по проекту | Отделка СКБ | Стены | 2 | 2.04 Учебный кабинет 2-4 класс 63,3 | Кладка из блока | м3 | 1.8
35 | Работы по проекту | Отделка СКБ | Стены | 2 | 2.07 Учебный кабинет 2-4 класс 63,3 | Кладка из блока | м3 | 3.3
33 | Работы по проекту | Отделка СКБ | Стены | 2 | 2.08 Коридор 77,7 | Кладка из блока | м3 | 1.3
31 | Работы по проекту | Отделка СКБ | Стены | 2 | 2.27 Коридор 18,6 | Кладка из блока | м3 | 0.75
34 | Работы по проекту | Отделка СКБ | Стены | 2 | 2.28 Рекреация 187,5 | Кладка из блока | м3 | 1.5
84 | Работы по проекту | Отделка СКБ | Стены | 2 | 2.30 Коридор 107,4 | Кладка из блока | м3 | 1.7
32 | Работы по проекту | Отделка СКБ | Стены | 2 | 2.30 Коридор 107,4 | Кладка из блока | м3 | 0.6
62 | Работы по проекту | Отделка СКБ | Стены | 2 | 2.41 Спальная 55,9 | Кладка из блока | м3 | 0.45
61 | Работы по проекту | Отделка СКБ | Стены | 2 | 2.50 Помещение хранения для музыкального зала 6,0 | Кладка из блока | м3 | 1.3
63 | Работы по проекту | Отделка СКБ | Стены | 2 | 2.52 Помещение уборочного инвентаря 5,5 | Кладка из блока | м3 | 0.3
60 | Работы по проекту | Отделка СКБ | Стены | 2 | 2.56 Коридор 62,1 | Кладка из блока | м3 | 2.6
39 | Работы по проекту | Отделка СКБ | Стены | 2 | 2.56 Коридор 62,1 | Кладка из блока | м3 | 2
83 | Работы по проекту | Отделка СКБ | Стены | 3 | 3.28 Раздевальная комната 21,0 | Кладка из ПГП | м2 | 1.7
82 | Работы по проекту | Отделка СКБ | Стены | 3 | 3.31 Буфет 6,3 | Кладка из ПГП | м2 | 14
92 | Работы по проекту | Отделка СКБ | Стены | 3 | 3.32 Туалет (в т.ч. МГН) 28,9 | Кладка из ПГП | м2 | 78.5
90 | Работы по проекту | Отделка СКБ | Стены | 3 | 3.33 Помещение (open space) для администрации , с рабочими местами для музыкального руководителя , воспитателя 74,5 | Кладка из ПГП | м2 | 9.3
89 | Работы по проекту | Отделка СКБ | Стены | 3 | 3.35 Кабинет для развивающих занятий с возможностью зонирования раздвижной трансформируемой перегородкой 73,8 | Кладка из ПГП | м2 | 2.7
88 | Работы по проекту | Отделка СКБ | Стены | 3 | 3.40 Помещение уборочного инвентаря 6,0 | Кладка из ПГП | м2 | 1.6
49 | Работы по проекту | Отделка СКБ | Стены | 1 | 1.65 Буфет 6,3 | Облицовка поверхности стен с предварительной огрунтовкой и затиркой швов / керамической плиткой | м2 | 0.7
50 | Работы по проекту | Отделка СКБ | Стены | 2 | 2.20 Комната инструктора (с душем и туалетом) 16,7 | Облицовка поверхности стен с предварительной огрунтовкой и затиркой швов / керамической плиткой | м2 | 5
51 | Работы по проекту | Отделка СКБ | Стены | 2 | 2.10 Раздевальная для девочек (МГН) 12,6 | Облицовка поверхности стен с предварительной огрунтовкой и затиркой швов / керамической плиткой | м2 | 7
52 | Работы по проекту | Отделка СКБ | Стены | 2 | 2.38 Буфет 6,3 | Облицовка поверхности стен с предварительной огрунтовкой и затиркой швов / керамической плиткой | м2 | 0.7
53 | Работы по проекту | Отделка СКБ | Стены | 3 | 3.35 Кабинет для развивающих занятий с возможностью зонирования раздвижной трансформируемой перегородкой 73,8 | Облицовка поверхности стен с предварительной огрунтовкой и затиркой швов / керамической плиткой | м2 | 7
54 | Работы по проекту | Отделка СКБ | Стены | 3 | 3.24 Буфет 6,3 | Облицовка поверхности стен с предварительной огрунтовкой и затиркой швов / керамической плиткой | м2 | 0.7
55 | Работы по проекту | Отделка СКБ |  | 1 | 1.61 Пост охраны 16,3 | Шпатлевание откосов под покраску | п.м. | 7.2
56 | Работы по проекту | Отделка СКБ |  | 1 | 1.70 Тамбур 4,6 | Шпатлевание откосов под покраску | п.м. | 7.4
57 | Работы по проекту | Отделка СКБ |  | 1 | 1.60 Вестибюль с зоной для посетителей 86,8 | Шпатлевание откосов под покраску | п.м. | 11.7
58 | Работы по проекту | Отделка СКБ |  | 3 | 3.32 Туалет (в т.ч. МГН) 28,9 | Шпатлевание откосов под покраску | п.м. | 8
59 | Работы по проекту | Отделка СКБ |  |  | 2.12 Раздевальная для мальчиков 26,5 | Устройство ГВЛВ | м2 | 2.5
60 | Работы по проекту | Отделка СКБ |  |  | 2.20 Комната инструктора (с душем и туалетом) 16,7 | Устройство ГВЛВ | м2 | 2.5
61 | Работы по проекту | Отделка СКБ |  |  | 2.35 Лестничная клетка №4 (Тип Н2) 30,1 | Устройство ГВЛВ | м2 | 3
62 | Работы по проекту | Отделка СКБ |  |  | 3.24 Буфет 6,3 | Устройство ГВЛВ | м2 | 5.9
63 | Работы по проекту | Отделка СКБ |  |  | 3.25 Групповая 50,8 | Устройство ГВЛВ | м2 | 5.9
64 | Работы по проекту | Отделка СКБ |  |  | 1,2,3 этажи | Час работы по затарке/уборке | час | 96
65 | Работы по проекту | Отделка СКБ |  |  | детский сад 1,2,3 этажи | Заделка штроб торца откосов | п.м. | 93
66 | Работы по проекту | Отделка СКБ |  |  | подвал | Заделка мест прохода комуникаций | штук | 302
1 | Работы по проекту | Отделка СКБ | Стены | 1 | 1.25 Артистическая 10,0 | Выравнивание стен с предварительной огрунтовкой финишняя шпатлевка | м2 | 25
2 | Работы по проекту | Отделка СКБ | Стены | 1 | 1.59 Тамбур 15,0 | Выравнивание стен с предварительной огрунтовкой финишняя шпатлевка | м2 | 73.5
3 | Работы по НЗ на ДР | Отделка СКБ | Потолки | 2 | 2.49 Музыкальный зал 73,6 | Выравнивание стен с предварительной огрунтовкой финишняя шпатлевка | м2 | 111.5
4 | Работы по проекту | Отделка СКБ | Стены | 2 | 2.39 Туалет (в т.ч. МГН) 28,9 | Выравнивание стен с предварительной огрунтовкой финишняя шпатлевка | м2 | 2.5
5 | Работы по проекту | Отделка СКБ | Стены | 3 | 3.19 Коридор 105,8 | Выравнивание стен с предварительной огрунтовкой финишняя шпатлевка | м2 | 23
6 | Работы по проекту | Отделка СКБ | Стены | 3 | 3.16 Лифтовой холл (зона безопасности) 12,7 | Выравнивание стен с предварительной огрунтовкой финишняя шпатлевка | м2 | 72
7 | Работы по проекту | Отделка СКБ | Стены | -1 | Весь подвал | Выравнивание стен с предварительной огрунтовкой финишняя шпатлевка | м2 | 61
8 | Работы по проекту | Отделка СКБ | Стены | 1 | 1.59 Тамбур 15,0 | Выравнивание стен с предварительной огрунтовкой / базовая шпатлевка | м2 | 73.5
9 | Работы по проекту | Отделка СКБ | Стены | 2 | 2.49 Музыкальный зал 73,6 | Выравнивание стен с предварительной огрунтовкой / базовая шпатлевка | м2 | 111.5
10 | Работы по проекту | Отделка СКБ | Стены | 2 | 2.39 Туалет (в т.ч. МГН) 28,9 | Выравнивание стен с предварительной огрунтовкой / базовая шпатлевка | м2 | 2.5
11 | Работы по проекту | Отделка СКБ | Стены | 3 | 3.19 Коридор 105,8 | Выравнивание стен с предварительной огрунтовкой / базовая шпатлевка | м2 | 23
12 | Работы по проекту | Отделка СКБ | Стены | 3 | 3.16 Лифтовой холл (зона безопасности) 12,7 | Выравнивание стен с предварительной огрунтовкой / базовая шпатлевка | м2 | 72
13 | Работы по проекту | Отделка СКБ | Стены | -1 | Весь подвал | Выравнивание стен с предварительной огрунтовкой / базовая шпатлевка | м2 | 61
14 | Работы по проекту | Отделка СКБ | Стены | 1 | 1.30 Рекреация коридорного типа 89,5 | Штукатурка стен сухими смесями с установкой маяков с предварительной огрунтовкой / толщ. от 16,5 мм до 21 мм | м2 | 27
15 | Работы по проекту | Отделка СКБ | Стены | 1 | 1.59 Тамбур 15,0 | Штукатурка стен сухими смесями с установкой маяков с предварительной огрунтовкой / толщ. от 16,5 мм до 21 мм | м2 | 12
16 | Работы по НЗ на ДР | Отделка СКБ | Потолки | 2 | 2.49 Музыкальный зал 73,6 | Штукатурка стен сухими смесями с установкой маяков с предварительной огрунтовкой / толщ. от 16,5 мм до 21 мм | м2 | 46
17 | Работы по проекту | Отделка СКБ | Стены | 2 | 2.39 Туалет (в т.ч. МГН) 28,9 | Штукатурка стен сухими смесями с установкой маяков с предварительной огрунтовкой / толщ. от 16,5 мм до 21 мм | м2 | 2.5
18 | Работы по проекту | Отделка СКБ | Стены | 2 | 2.27 Коридор 18,6 | Штукатурка стен сухими смесями с установкой маяков с предварительной огрунтовкой / толщ. от 16,5 мм до 21 мм | м2 | 7.8
19 | Работы по проекту | Отделка СКБ | Стены | 2 | 2.30 Коридор 107,4 | Штукатурка стен сухими смесями с установкой маяков с предварительной огрунтовкой / толщ. от 16,5 мм до 21 мм | м2 | 6
20 | Работы по проекту | Отделка СКБ | Стены | 2 | 2.08 Коридор 77,7 | Штукатурка стен сухими смесями с установкой маяков с предварительной огрунтовкой / толщ. от 16,5 мм до 21 мм | м2 | 12.5
21 | Работы по проекту | Отделка СКБ | Стены | 2 | 2.28 Рекреация 187,5 | Штукатурка стен сухими смесями с установкой маяков с предварительной огрунтовкой / толщ. от 16,5 мм до 21 мм | м2 | 7.9
22 | Работы по проекту | Отделка СКБ | Стены | 2 | 2.07 Учебный кабинет 2-4 класс 63,3 | Штукатурка стен сухими смесями с установкой маяков с предварительной огрунтовкой / толщ. от 16,5 мм до 21 мм | м2 | 17.5
23 | Работы по проекту | Отделка СКБ | Стены | 3 | 3.16 Лифтовой холл (зона безопасности) 12,7 | Штукатурка стен сухими смесями с установкой маяков с предварительной огрунтовкой / толщ. от 16,5 мм до 21 мм | м2 | 25
24 | Работы по проекту | Отделка СКБ | Стены | 3 | 3.19 Коридор 105,8 | Штукатурка стен сухими смесями с установкой маяков с предварительной огрунтовкой / толщ. от 16,5 мм до 21 мм | м2 | 21
25 | Работы по проекту | Отделка СКБ | Стены | 3 | 3.45 Рекреация 86,8 | Штукатурка стен сухими смесями с установкой маяков с предварительной огрунтовкой / толщ. от 16,5 мм до 21 мм | м2 | 31
26 | Работы по проекту | Отделка СКБ | Стены | 3 | 3.19 Коридор 105,8 | Штукатурка стен сухими смесями с установкой маяков с предварительной огрунтовкой / толщ. от 16,5 мм до 21 мм | м2 | 5.5
27 | Работы по проекту | Отделка СКБ | Стены | -1 | Весь подвал | Штукатурка стен сухими смесями с установкой маяков с предварительной огрунтовкой / толщ. от 16,5 мм до 21 мм | м2 | 61
91 | Работы по проекту | Отделка СКБ | Стены | 3 | 3.42 Коридор 61,4 | Кладка из ПГП | м2 | 6.8
29 | Работы по проекту | Отделка СКБ | Стены | 3 | 3.45 Рекреация 86,8 | Кладка из ПГП | м2 | 7
39 | Работы по проекту | Отделка СКБ | Стены | 3 | 3.12 Многофункциональный информационный библиотечный центр с зонами для индивидуальных и групповых занятий, медиатеки, читательских мест и выдачи книг | Кладка из блока | м3 | 16.3
94 | Работы по проекту | Отделка СКБ | Стены | 3 | 3.19 Коридор 105,8 | Кладка из блока | м3 | 5.9
36 | Работы по проекту | Отделка СКБ | Стены | 3 | 3.19 Коридор 105,8 | Кладка из блока | м3 | 2.5
38 | Работы по проекту | Отделка СКБ | Стены | 3 | 3.19 Коридор 105,8 | Кладка из блока | м3 | 0.5
33 | Работы по проекту | Отделка СКБ | Стены | 3 | 3.19 Коридор 105,8 | Кладка из блока | м3 | 6
122 | Работы по проекту | Отделка СКБ | Стены | 3 | 3.26 Спальная 56,0 | Кладка из блока | м3 | 0.5
42 | Работы по проекту | Отделка СКБ | Стены | 3 | 3.35 Кабинет для развивающих занятий с возможностью зонирования раздвижной трансформируемой перегородкой 73,8 | Кладка из блока | м3 | 0.5
123 | Работы по проекту | Отделка СКБ | Стены | 3 | 3.40 Помещение уборочного инвентаря 6,0 | Кладка из блока | м3 | 1.6
85 | Работы по НЗ на ДР | Отделка СКБ | Стены | 3 | 3.41 Коридор 38,9 | Кладка из блока | м3 | 2
41 | Работы по проекту | Отделка СКБ | Стены | 3 | 3.42 Коридор 61,4 | Кладка из блока | м3 | 0.5
40 | Работы по проекту | Отделка СКБ | Полы | 1 | 1.11 Учебный кабинет 1 класс 63,4 | Устройство наливных полов с огрунтовкой поверхности и проклейкой демпферной лентой / толщ. до 10 мм | м2 | 64
41 | Работы по проекту | Отделка СКБ | Полы | 1 | 1.12 Игровая с возможностью организации спальных мест 129,3 | Устройство наливных полов с огрунтовкой поверхности и проклейкой демпферной лентой / толщ. до 10 мм | м2 | 131
42 | Работы по проекту | Отделка СКБ | Полы | 2 | 2.19 Спортивный зал 15х24 м 348,1 | Устройство наливных полов с огрунтовкой поверхности и проклейкой демпферной лентой / толщ. до 10 мм | м2 | 360
43 | Работы по проекту | Отделка СКБ | Полы | 2 | 2.01 Учебный кабинет 2-4 класс 62,7 | Устройство наливных полов с огрунтовкой поверхности и проклейкой демпферной лентой / толщ. до 10 мм | м2 | 64
44 | Работы по проекту | Отделка СКБ | Полы | 2 | 2.30 Коридор 107,4 | Устройство наливных полов с огрунтовкой поверхности и проклейкой демпферной лентой / толщ. до 10 мм | м2 | 97
45 | Работы по проекту | Отделка СКБ | Дверные проемы | 1 | 1.59 Тамбур 15,0 | Штукатурка откосов | п.м | 8.7
46 | Работы по проекту | Отделка СКБ | Дверные проемы | 2 | 2.49 Музыкальный зал 73,6 | Штукатурка откосов | п.м | 9
47 | Работы по проекту | Отделка СКБ | Дверные проемы | 3 | 3.18 Рекреация 106,1 | Штукатурка откосов | п.м | 6.4
48 | Работы по проекту | Отделка СКБ | Полы | 1 | 1.25 Артистическая 10,1 | Устройство покрытия пола с предварительной огрунтовкой поверхности / из керамогранитной плитки с затиркой швов | м2 | 9.6
49 | Работы по проекту | Отделка СКБ | Стены | 1 | 1.25 Артистическая 10,0 | Облицовка поверхности стен с предварительной огрунтовкой и затиркой швов / керамической плиткой | м2 | 3.4
50 | Работы по НЗ на ДР | Отделка СКБ | Полы | 1 | 1.78 Коридор 59,7 | Устройство стяжки ЦПС 61-80мм | м2 | 124
51 | Работы по НЗ на ДР | Отделка СКБ | Полы | 1 | 1.19 Кабинет врача 20,2 | Устройство стяжки ЦПС 61-80мм | м2 | 15
52 | Работы по НЗ на ДР | Отделка СКБ | Полы | 1 | 1.18 Прививочный кабинет 13,1 | Устройство стяжки ЦПС 61-80мм | м2 | 14
53 | Работы по НЗ на ДР | Отделка СКБ | Полы | 1 | 1.17 Процедурный кабинет 13,3 | Устройство стяжки ЦПС 61-80мм | м2 | 14
54 | Работы по проекту | Отделка СКБ | Стены | 2 | 2.19 Спортивный зал 15х24 м 348,1 | Выравнивание стен с предварительной огрунтовкой финишняя шпатлевка | м2 | 857
55 | Работы по проекту | Отделка СКБ | Стены | 2 | 2.19 Спортивный зал 15х24 м 348,2 | Выравнивание стен с предварительной огрунтовкой / базовая шпатлевка | м2 | 857
56 | Работы по проекту | Отделка СКБ | Стены | 2 | 2.19 Спортивный зал 15х24 м 348,3 | Штукатурка стен сухими смесями с установкой маяков с предварительной огрунтовкой / толщ. от 16,5 мм до 21 мм | м2 | 426.7
57 | Работы по проекту | Отделка СКБ | Стены | 2 | 2.19 Спортивный зал 15х24 м 348,4 | Шпатлевание откосов под покраску | м2 | 125.4
58 | Работы по проекту | Отделка СКБ | Стены | 3 | 3.12 Многофункциональный информационный библиотечный центр с зонами для индивидуальных и групповых занятий, медиатеки, читательских мест и выдачи книг | Штукатурка стен сухими смесями с установкой маяков с предварительной огрунтовкой / толщ. от 16,5 мм до 21 мм | м2 | 113
59 | Работы по проекту | Отделка СКБ | Стены |  | 1,2,3 этажи | Час работы по затарке/уборке | час | 388
60 | Работы по проекту | Отделка СКБ | Стены |  | 1,2,3 этажи | Заделка штроб торца откосов | п.м. | 269
61 | Работы по проекту | Отделка СКБ | Стены |  | 1,2,3 этажи | Заделка мест прохода комуникаций | штук | 35
1 | Работы по проекту | Отделка СКБ | Стены | 1 | 1.30 Рекреация коридорного типа 89,5 | Выравнивание стен с предварительной огрунтовкой финишняя шпатлевка | м2 | 41
2 | Работы по проекту | Отделка СКБ | Стены | 1 | 1.20 Холл 20,3 | Выравнивание стен с предварительной огрунтовкой финишняя шпатлевка | м2 | 14.6
3 | Работы по НЗ на ДР | Отделка СКБ | Стены | 1 | 1.60 Вестибюль с зоной для посетителей 86,8 | Выравнивание стен с предварительной огрунтовкой финишняя шпатлевка | м2 | 11.5
4 | Работы по проекту | Отделка СКБ | Стены | 2 | 2.27 Коридор 18,6 | Выравнивание стен с предварительной огрунтовкой финишняя шпатлевка | м2 | 7.8
5 | Работы по проекту | Отделка СКБ | Стены | 2 | 2.30 Коридор 107,4 | Выравнивание стен с предварительной огрунтовкой финишняя шпатлевка | м2 | 6
6 | Работы по проекту | Отделка СКБ | Стены | 2 | 2.08 Коридор 77,7 | Выравнивание стен с предварительной огрунтовкой финишняя шпатлевка | м2 | 13
7 | Работы по проекту | Отделка СКБ | Стены | 2 | 2.28 Рекреация 187,5 | Выравнивание стен с предварительной огрунтовкой финишняя шпатлевка | м2 | 8
8 | Работы по проекту | Отделка СКБ | Стены | 2 | 2.07 Учебный кабинет 2-4 класс 63,3 | Выравнивание стен с предварительной огрунтовкой финишняя шпатлевка | м2 | 19
9 | Работы по проекту | Отделка СКБ | Стены | 2 | 2.25 Санузел для мальчиков 15,0 | Выравнивание стен с предварительной огрунтовкой финишняя шпатлевка | м2 | 3.5
10 | Работы по проекту | Отделка СКБ | Стены | 2 | 2.24 Санузел для девочек 15,0 | Выравнивание стен с предварительной огрунтовкой финишняя шпатлевка | м2 | 3
11 | Работы по проекту | Отделка СКБ | Стены | 3 | 3.12 Многофункциональный информационный библиотечный центр с зонами для индивидуальных и групповых занятий, медиатеки, читательских мест и выдачи книг | Выравнивание стен с предварительной огрунтовкой финишняя шпатлевка | м2 | 17.4
12 | Работы по проекту | Отделка СКБ | Стены | 3 | 3.45 Рекреация 86,8 | Выравнивание стен с предварительной огрунтовкой финишняя шпатлевка | м2 | 31
13 | Работы по проекту | Отделка СКБ | Стены | 3 | 3.19 Коридор 105,8 | Выравнивание стен с предварительной огрунтовкой финишняя шпатлевка | м2 | 31.5
14 | Работы по проекту | Отделка СКБ | Стены | 1 | 1.20 Холл 20,3 | Выравнивание стен с предварительной огрунтовкой / базовая шпатлевка | м2 | 14.6
15 | Работы по проекту | Отделка СКБ | Стены | 1 | 1.30 Рекреация коридорного типа 89,5 | Выравнивание стен с предварительной огрунтовкой / базовая шпатлевка | м2 | 41
16 | Работы по НЗ на ДР | Отделка СКБ | Стены | 1 | 1.60 Вестибюль с зоной для посетителей 86,8 | Выравнивание стен с предварительной огрунтовкой / базовая шпатлевка | м2 | 11.5
17 | Работы по проекту | Отделка СКБ | Стены | 2 | 2.27 Коридор 18,6 | Выравнивание стен с предварительной огрунтовкой / базовая шпатлевка | м2 | 7.8
18 | Работы по проекту | Отделка СКБ | Стены | 2 | 2.30 Коридор 107,4 | Выравнивание стен с предварительной огрунтовкой / базовая шпатлевка | м2 | 6
19 | Работы по проекту | Отделка СКБ | Стены | 2 | 2.08 Коридор 77,7 | Выравнивание стен с предварительной огрунтовкой / базовая шпатлевка | м2 | 13
20 | Работы по проекту | Отделка СКБ | Стены | 2 | 2.28 Рекреация 187,5 | Выравнивание стен с предварительной огрунтовкой / базовая шпатлевка | м2 | 8
21 | Работы по проекту | Отделка СКБ | Стены | 2 | 2.07 Учебный кабинет 2-4 класс 63,3 | Выравнивание стен с предварительной огрунтовкой / базовая шпатлевка | м2 | 18
22 | Работы по проекту | Отделка СКБ | Стены | 2 | 2.25 Санузел для мальчиков 15,0 | Выравнивание стен с предварительной огрунтовкой / базовая шпатлевка | м2 | 3.5
23 | Работы по проекту | Отделка СКБ | Стены | 3 | 2.24 Санузел для девочек 15,0 | Выравнивание стен с предварительной огрунтовкой / базовая шпатлевка | м2 | 3
24 | Работы по проекту | Отделка СКБ | Стены | 3 | 3.12 Многофункциональный информационный библиотечный центр с зонами для индивидуальных и групповых занятий, медиатеки, читательских мест и выдачи книг | Выравнивание стен с предварительной огрунтовкой / базовая шпатлевка | м2 | 113
25 | Работы по проекту | Отделка СКБ | Стены | 3 | 3.45 Рекреация 86,8 | Выравнивание стен с предварительной огрунтовкой / базовая шпатлевка | м2 | 31
26 | Работы по проекту | Отделка СКБ | Стены | 3 | 3.18 Рекреация 106,1 | Выравнивание стен с предварительной огрунтовкой / базовая шпатлевка | м2 | 8
27 | Работы по проекту | Отделка СКБ | Стены | 3 | 3.19 Коридор 105,8 | Выравнивание стен с предварительной огрунтовкой / базовая шпатлевка | м2 | 31.5
28 | Работы по проекту | Отделка СКБ | Стены | 1 | 1.60 Вестибюль с зоной для посетителей 86,8 | Штукатурка стен сухими смесями с установкой маяков с предварительной огрунтовкой / толщ. от 16,5 мм до 21 мм | м2 | 11.5
29 | Работы по проекту | Отделка СКБ | Стены | 2 | 2.25 Санузел для мальчиков 15,0 | Штукатурка стен сухими смесями с установкой маяков с предварительной огрунтовкой / толщ. от 16,5 мм до 21 мм | м2 | 7
30 | Работы по проекту | Отделка СКБ | Стены | 2 | 2.24 Санузел для девочек 15,0 | Штукатурка стен сухими смесями с установкой маяков с предварительной огрунтовкой / толщ. от 16,5 мм до 21 мм | м2 | 5.3
31 | Работы по проекту | Отделка СКБ | Стены | 3 | 3.19 Коридор 105,8 | Штукатурка стен сухими смесями с установкой маяков с предварительной огрунтовкой / толщ. от 16,5 мм до 21 мм | м2 | 26
46 | Работы по проекту | Отделка СКБ | Стены | -1 | ШКОЛА и САДИК ПОДВАЛ | Кладка из ПГП | м2 | 9
37 | Работы по проекту | Отделка СКБ | Стены | 3 | 3.45 Рекреация 86,8 | Кладка из блока | м3 | 2.5
34 | Работы по проекту | Отделка СКБ | Полы | 2 | 2.11 Раздевальная для мальчиков (МГН) 12,7 | Устройство наливных полов с огрунтовкой поверхности и проклейкой демпферной лентой / толщ. до 10 мм | м2 | 14
35 | Работы по проекту | Отделка СКБ | Полы | 2 | 2.58 Рекреация 74,5 | Устройство наливных полов с огрунтовкой поверхности и проклейкой демпферной лентой / толщ. до 10 мм | м2 | 90
36 | Работы по проекту | Отделка СКБ | Полы | 3 | 2.28 Рекреация 187,5 | Устройство наливных полов с огрунтовкой поверхности и проклейкой демпферной лентой / толщ. до 10 мм | м2 | 195
37 | Работы по проекту | Отделка СКБ | Полы | 3 | 3.19 Коридор 105,8 | Устройство наливных полов с огрунтовкой поверхности и проклейкой демпферной лентой / толщ. до 10 мм | м2 | 68
38 | Работы по проекту | Отделка СКБ | Полы | 3 | 3.16 Лифтовой холл (зона безопасности) 12,7 | Устройство наливных полов с огрунтовкой поверхности и проклейкой демпферной лентой / толщ. до 10 мм | м2 | 4.8
39 | Работы по проекту | Отделка СКБ | Полы | 3 | 3.18 Рекреация 106,1 | Устройство наливных полов с огрунтовкой поверхности и проклейкой демпферной лентой / толщ. до 10 мм | м2 | 95
40 | Работы по проекту | Отделка СКБ | Полы | 3 | 3.06 Учебный кабинет 2-4 класс 64,4 | Устройство наливных полов с огрунтовкой поверхности и проклейкой демпферной лентой / толщ. до 10 мм | м2 | 66
41 | Работы по проекту | Отделка СКБ | Полы | 3 | 3.07 Учебный кабинет 2-4 класс 62,9 | Устройство наливных полов с огрунтовкой поверхности и проклейкой демпферной лентой / толщ. до 10 мм | м2 | 64
42 | Работы по проекту | Отделка СКБ | Полы | 1 | 1.28 Серверная 21,2 | Линолиум | м2 | 21
43 | Работы по проекту | Отделка СКБ | Полы |  | ПОМЕЩЕНИЯ 2,44-2,45 | Линолиум | м2 | 117.6
44 | Работы по проекту | Отделка СКБ | Полы | 2 | 2.42 Раздевальная комната 20,9 | Линолиум | м2 | 21
45 | Работы по проекту | Отделка СКБ | Полы |  | ПОМЕЩЕНИЯ 2,40-2,41 | Линолиум | м2 | 117.6
46 | Работы по проекту | Отделка СКБ | Полы | 2 | 2.37 Раздевальная комната 21,1 | Линолиум | м2 | 21
47 | Работы по проекту | Отделка СКБ | Полы |  | ПОМЕЩЕНИЯ 3,29-3,30 | Линолиум | м2 | 117.6
48 | Работы по проекту | Отделка СКБ | Полы | 3 | 3.28 Раздевальная комната 21,0 | Линолиум | м2 | 21
49 | Работы по проекту | Отделка СКБ | Полы | 3 | 3.33 Помещение (open space) для администрации , с рабочими местами для музыкального руководителя , воспитателя 74,5 | Линолиум | м2 | 76
50 | Работы по НЗ на ДР | Отделка СКБ | Полы | 3 | 3.34 Вспомогательное помещение 6,1 | Линолиум | м2 | 6.8
51 | Работы по НЗ на ДР | Отделка СКБ | Полы | 3 | 3.39 Лифтовой холл (зона безопасности) 6,1 | Линолиум | м2 | 75
52 | Работы по НЗ на ДР | Отделка СКБ | Полы |  | ПОМЕЩЕНИЯ 3,41-3,42 | Линолиум | м2 | 98
53 | Работы по НЗ на ДР | Отделка СКБ | Полы |  | ПОМЕЩЕНИЯ 3,23-3,25 | Линолиум | м2 | 117.6
54 | Работы по проекту | Отделка СКБ | Полы | 3 | 3.23 Раздевальная комната 21,2 | Линолиум | м2 | 21
55 | Работы по проекту | Отделка СКБ | Полы | 1 | 1.17 Процедурный кабинет 13,3 | Устройство покрытия пола с предварительной огрунтовкой поверхности / из керамогранитной плитки с затиркой швов | м2 | 13
56 | Работы по проекту | Отделка СКБ | Полы | 1 | 1.21 Помещение для приготовления дезинфицирующих растворов 5,7 | Устройство покрытия пола с предварительной огрунтовкой поверхности / из керамогранитной плитки с затиркой швов | м2 | 5.5
57 | Работы по проекту | Отделка СКБ | Стены | 1 | 1.21 Помещение для приготовления дезинфицирующих растворов 5,7 | Облицовка поверхности стен с предварительной огрунтовкой и затиркой швов / керамической плиткой | м2 | 3
58 | Работы по проекту | Отделка СКБ | Полы | 1 | 1.20 Холл 20,3 | Устройство покрытия пола с предварительной огрунтовкой поверхности / из керамогранитной плитки с затиркой швов | м2 | 5
59 | Работы по проекту | Отделка СКБ | Полы | 2 | 2.13 Душевая для мальчиков 12,3 | Устройство покрытия пола с предварительной огрунтовкой поверхности / из керамогранитной плитки с затиркой швов | м2 | 12.5
60 | Работы по проекту | Отделка СКБ | Стены | 2 | 2.13 Душевая для мальчиков 12,3 | Облицовка поверхности стен с предварительной огрунтовкой и затиркой швов / керамической плиткой | м2 | 47
61 | Работы по проекту | Отделка СКБ | Полы | 2 | 2.17 Душевая девочек 10,9 | Устройство покрытия пола с предварительной огрунтовкой поверхности / из керамогранитной плитки с затиркой швов | м2 | 10.7
62 | Работы по проекту | Отделка СКБ | Стены | 2 | 2.17 Душевая девочек 10,9 | Облицовка поверхности стен с предварительной огрунтовкой и затиркой швов / керамической плиткой | м2 | 45
63 | Работы по проекту | Отделка СКБ | Полы | 2 | 2.20 Комната инструктора (с душем и туалетом) 16,7 | Устройство покрытия пола с предварительной огрунтовкой поверхности / из керамогранитной плитки с затиркой швов | м2 | 20
64 | Работы по проекту | Отделка СКБ | Стены | 2 | 2.20 Комната инструктора (с душем и туалетом) 16,7 | Облицовка поверхности стен с предварительной огрунтовкой и затиркой швов / керамической плиткой | м2 | 4
65 | Работы по проекту | Отделка СКБ | Полы | 2 | 2.25 Санузел для мальчиков 15,0 | Устройство покрытия пола с предварительной огрунтовкой поверхности / из керамогранитной плитки с затиркой швов | м2 | 15
66 | Работы по проекту | Отделка СКБ | Стены | 2 | 2.25 Санузел для мальчиков 15,0 | Облицовка поверхности стен с предварительной огрунтовкой и затиркой швов / керамической плиткой | м2 | 20
67 | Работы по проекту | Отделка СКБ | Стены | 2 | 2.24 Санузел для девочек 15,0 | Облицовка поверхности стен с предварительной огрунтовкой и затиркой швов / керамической плиткой | м2 | 4
68 | Работы по проекту | Отделка СКБ | Полы | 2 | 2.26 Санузел для МГН 5,1 | Устройство покрытия пола с предварительной огрунтовкой поверхности / из керамогранитной плитки с затиркой швов | м2 | 5.3
69 | Работы по проекту | Отделка СКБ | Стены | 2 | 2.26 Санузел для МГН 5,1 | Облицовка поверхности стен с предварительной огрунтовкой и затиркой швов / керамической плиткой | м2 | 14
70 | Работы по проекту | Отделка СКБ |  |  |  | Час работы по затарке/уборке | час | 153
71 | Работы по проекту | Отделка СКБ | Стены | 2 | 2.05 Универсальное помещение с возможностью проведения занятий во внеурочное время в том числе для групп продленного дня 64,5 | Штукатурка откосов | п.м. | 11
72 | Работы по проекту | Отделка СКБ | Стены | 2 | 2.49 Музыкальный зал 73,6 | Штукатурка откосов | п.м. | 9.4
73 | Работы по проекту | Отделка СКБ | Стены | 2 | 2.47 Многофункциональный физкультурный зал для проведения активных игр и занятий с детьми 71,0 | Штукатурка откосов | п.м. | 9.4
74 | Работы по проекту | Отделка СКБ | Стены | 2 | 2.44 Групповая 50,8 | Штукатурка откосов | п.м. | 10.6
75 | Работы по проекту | Отделка СКБ | Стены | 2 | 2.43 Буфет 6,3 | Штукатурка откосов | п.м. | 4.2
76 | Работы по проекту | Отделка СКБ | Стены | 2 | 2.41 Спальная 55,9 | Штукатурка откосов | п.м. | 9.4
77 | Работы по проекту | Отделка СКБ | Стены | 2 | 2.39 Туалет (в т.ч. МГН) 28,9 | Штукатурка откосов | п.м. | 9.4
78 | Работы по проекту | Отделка СКБ | Полы | 2 | 2.37 Раздевальная комната 21,1 | Штукатурка откосов | п.м. | 9.4
79 | Работы по проекту | Отделка СКБ | Полы | 3 | 3.09 Санузел для МГН 5,1 | Штукатурка откосов | п.м. | 8.4
80 | Работы по проекту | Отделка СКБ | Полы | 3 | 3.06 Учебный кабинет 2-4 класс 64,4 | Штукатурка откосов | п.м. | 10
81 | Работы по проекту | Отделка СКБ | Полы | 2 | 2.24 Санузел для девочек 15,0 | Штукатурка откосов | п.м. | 6.4
82 | Работы по проекту | Отделка СКБ | Полы | 3 | 3.23 Раздевальная комната 21,2 | Штукатурка откосов | п.м. | 10.6
83 | Работы по проекту | Отделка СКБ | Дверные проемы | 3 | 3.29 Групповая 50,8 | Штукатурка откосов | п.м. | 8.4
84 | Работы по проекту | Отделка СКБ | Дверные проемы | 3 | 3.33 Помещение (open space) для администрации , с рабочими местами для музыкального руководителя , воспитателя 74,5 | Штукатурка откосов | п.м. | 8.4
85 | Работы по проекту | Отделка СКБ | Дверные проемы | 3 | 3.34 Вспомогательное помещение 6,1 | Штукатурка откосов | п.м. | 16.8
86 | Работы по проекту | Отделка СКБ | Полы | 1 | 1.60 Вестибюль с зоной для посетителей 86,8 | Окраска поверхности стен с предварительной огрунтовкой / в 2 слоя | м2 | 34
87 | Работы по проекту | Отделка СКБ | Стены |  | ПОМЕЩЕНИЯ 3,29-3,30 | Окраска поверхности стен с предварительной огрунтовкой / в 2 слоя | м2 | 246
88 | Работы по НЗ на ДР | Отделка СКБ | Полы | 3 | 3.32 Туалет (в т.ч. МГН) 28,9 | Окраска поверхности стен с предварительной огрунтовкой / в 2 слоя | м2 | 104
89 | Работы по НЗ на ДР | Отделка СКБ | Полы | 3 | 3.31 Буфет 6,3 | Окраска поверхности стен с предварительной огрунтовкой / в 2 слоя | м2 | 29
90 | Работы по НЗ на ДР | Отделка СКБ | Полы | 3 | 3.28 Раздевальная комната 21,0 | Окраска поверхности стен с предварительной огрунтовкой / в 2 слоя | м2 | 153
91 | Работы по НЗ на ДР | Отделка СКБ | Полы | 3 | 3.35 Кабинет для развивающих занятий с возможностью зонирования раздвижной трансформируемой перегородкой 73,8 | Окраска поверхности стен с предварительной огрунтовкой / в 2 слоя | м2 | 214
92 | Работы по проекту | Отделка СКБ |  |  | Заделка штроб торца откосов |  | п.м. | 230
93 | Работы по проекту | Отделка СКБ |  |  | Заделка мест прохода комуникаций |  | штук | 25

## Всплываюшиеся списки
Объект | Структура затрат | Структура затрат | Этаж | Наименование помещения | Основание выполнения работ
Кранштадский 14 | Отделка СКБ | Полы | -1 | 1.01 Тамбур 13,5 | Работы по проекту
| Мобилизация | Стены | -2 | 1.02 Зона ожидания родителей со стойкой для зарядки мобильных устройств 14,7 | Работы по НЗ на ДР
|  | Дверные проемы | 1 | 1.03 Санузел для посетителей 5,5 | Работы по Акту ущерба
|  | Мобилизация | 2 | 1. 04 Вестибюль с многофункциональным двухсветным пространством с возможностью проведения общественных мероприятий на 200 мест (с эстрадой в уровне пола) | Мобилизация
|  | Потолки | 3 | 1.05 Комната охраны с диспетчерским пультом 21,5 | Подрядчик. Работы по проекту
|  | Откосы |  | 1.06 Санузел для МГН 5,6 | Подрядчик. Работы по НЗ на ДР
|  |  |  | 1.07 Гардероб для учителей 9,8 | Подрядчик. Работы по НЗ на РВР
|  |  |  | 1.08 Гардероб для начальной школы 98,9 | Подрядчик. Работы по Акту ущерба
|  |  |  | 1.09 Учебный кабинет 1 класс 61,9 | Работы по НЗ на РВР
1.10 Учебный кабинет 1 класс 63,3
1.11 Учебный кабинет 1 класс 63,4
1.12 Игровая с возможностью организации спальных мест 129,3
1.13 Санузел для девочек 15,0
1.14 Санузел для МГН 5,1
1.15 Санузел для мальчиков 15,0
1.16 С/у (медблок) 2,2
1.17 Процедурный кабинет 13,3
1.18 Прививочный кабинет 13,1
1.19 Кабинет врача 20,2
1.20 Холл 20,3
1.21 Помещение для приготовления дезинфицирующих растворов 5,7
1.22 Санузел персонала 4,4
1.23 Помещение уборочного инвентаря 4,3
1.24 Кладовая инвентаря 9,6
1.25 Артистическая 10,0
1.26 Артистическая 10,4
1.27 Коридор 25,5
1.28 Серверная 21,2
1.29 Электрощитовая 27,9
1.30 Рекреация коридорного типа 89,5
1.31 Коридор 110,3
1.32 Лестничная клетка №1 (Тип Н2) 23,7
1.33 Лестничная клетка №2 (Тип Н2) 27,2
1.34 Лестничная клетка №3 (Тип Н2) 24,4
1.35 Лестничная клетка №4 (Тип Н2) 29,9
1.36 Лифтовой холл 12,7
1.37 Умывальная 11,4
1.38 Обеденный зал на 150 мест 165,9
1.39 Моечная столовой посуды 35,3
1.40 Холодный цех 14,5
1.41 Горячий цех 87,4
1.42 Моечная кухонной посуды 13,1
1.43 Кладовая сухих продуктов 11,7
1.44 Помещение с холодильным оборудованием 29,0
1.45 Кладовая овощей 10,4
1.46 Помещение персонала 9,0
1.47 Помещение временного хранения отходов 9,3
1.48 Раздаточная 7,4
1.49 Санузел персонала 2,9
1.50 Моечная оборотной тары 8,3
1.51 Загрузочная 8,3
1.52 Тамбур 2,3
1.53 Помещение уборочного инвентаря 3,1
1.54 Гардероб персонала с душем 7,4
1.55 Цех первичной обработки 13,5
1.56 Цех вторичной обработки 11,8
1.57 Мясо-рыбный цех 20,8
1.58 Коридор 57,3
1.59 Тамбур 15,0
1.60 Вестибюль с зоной для посетителей 86,8
1.61 Пост охраны 16,3
1.62 Туалет для МГН (для посетителей) 5,9
1.63 Тамбур 11,2
1.64 Раздевальная комната 23,3
1.65 Буфет 6,3
1.66 Туалет (в т.ч. МГН) 28,9
1.67 Групповая 50,7
1.68 Спальная 55,9
1.69 Раздевальная комната 18,0
1.70 Тамбур 4,6
1.71 Буфет 6,3
1.72 Туалет (в т.ч. МГН) 29,2
1.73 Групповая 50,8
1.74 Спальная 55,4
1.75 Помещение уборочного инвентаря 5,5
1.76 Комната персонала с гардеробом, душем и туалетом 8,2
1.77 Коридор 39,7
1.78 Коридор 59,7
1.79 Лестничная клетка №5 (Тип Н2) 29,9
1.80 Лестничная клетка №6 (Тип Л1) 26,1
1.81 Лифтовой холл 6,3
1.82 Коридор 24,3
2.01 Учебный кабинет 2-4 класс 62,7
2.02 Лабораторно-исследовательский комплекс для изучения естествознания 88,9
2.03 Кабинет с рабочим местом для учителей 38,7
2.04 Учебный кабинет 2-4 класс 63,3
2.05 Универсальное помещение с возможностью проведения занятий во внеурочное время в том числе для групп продленного дня 64,5
2.06 Универсальное помещение с возможностью проведения занятий во внеурочное время в том числе для групп продленного дня 63,2
2.07 Учебный кабинет 2-4 класс 63,3
2.08 Коридор 77,7
2.09 Помещение уборочного инвентаря 4,9
2.10 Раздевальная для девочек (МГН) 12,6
2.11 Раздевальная для мальчиков (МГН) 12,7
2.12 Раздевальная для мальчиков 26,5
2.13 Душевая для мальчиков 12,3
2.14 Санузел для мальчиков 8,1
2.15 Раздевальная для девочек 27,3
2.16 Санузел для девочек 10,3
2.17 Душевая девочек 10,9
2.18 Инвентарная (снарядная) 30,6
2.19 Спортивный зал 15х24 м 348,1
2.20 Комната инструктора (с душем и туалетом) 16,7
2.21 Кабинет для индивидуальных занятий, в т.ч с учителем-логопедом 13,7
2.22 Санузел персонала 4,9
2.23 Помещение уборочного инвентаря 9,3
2.24 Санузел для девочек 15,0
2.25 Санузел для мальчиков 15,0
2.26 Санузел для МГН 5,1
2.27 Коридор 18,6
2.28 Рекреация 187,5
2.29 Технический центр (аппаратная) 13,9
2.30 Коридор 107,4
2.31 Лестничная клетка №1 (Тип Н2) 25,1
2.32 Лестничная клетка №2 (Тип Н2) 27,4
2.33 Лифтовой холл (зона безопасности) 12,7
2.34 Лестничная клетка №3 (Тип Н2) 25,2
2.35 Лестничная клетка №4 (Тип Н2) 30,1
2.36 Раздаточная 8,0
2.37 Раздевальная комната 21,1
2.38 Буфет 6,3
2.39 Туалет (в т.ч. МГН) 28,9
2.40 Групповая 50,7
2.41 Спальная 55,9
2.42 Раздевальная комната 20,9
2.43 Буфет 6,3
2.44 Групповая 50,8
2.45 Спальная 55,5
2.46 Туалет (в т.ч. МГН) 28,9
2.47 Многофункциональный физкультурный зал для проведения активных игр и занятий с детьми 71,0
2.48 Помещение хранения для физкультурного зала 6,2
2.49 Музыкальный зал 73,6
2.50 Помещение хранения для музыкального зала 6,0
2.51 Коридор 38,2
2.52 Помещение уборочного инвентаря 5,5
2.53 Хозяйственная кладовая 6,0
2.54 Лестничная клетка №5 (Тип Н2) 31,3
2.55 Лифтовой холл (зона безопасности) 6,3
2.56 Коридор 62,1
2.57 Лестничная клетка №6 (Тип Л1) 27,4
2.58 Рекреация 74,5
3.01 Учебный кабинет 2-4 класс 61,6
3.02 Кабинет иностранного языка с возможностью деления трансформируемой перегородкой на два помещения 88,0
3.03 Административный кабинет 29,0
3.04 Учебный кабинет 2-4 класс 63,5
3.05 Учебный кабинет 2-4 класс 63,1
3.06 Учебный кабинет 2-4 класс 64,4
3.07 Учебный кабинет 2-4 класс 62,9
3.08 Учебный кабинет 2-4 класс 63,5
3.09 Санузел для МГН 5,1
3.10 Санузел для девочек 15,1
3.11 Санузел для мальчиков 15,1
3.12 Многофункциональный информационный библиотечный центр с зонами для индивидуальных и групповых занятий, медиатеки, читательских мест и выдачи книг
3.13 Книгохранилище 13,0
3.14 Санузел персонала 4,9
3.15 Помещение уборочного инвентаря 11,4
3.16 Лифтовой холл (зона безопасности) 12,7
3.17 Лестничная клетка №1 (Тип Н2) 25,2
3.18 Рекреация 106,1
3.19 Коридор 105,8
3.20 Лестничная клетка №3 (Тип Н2) 25,2
3.21 Лестничная клетка №4 (Тип Н2) 30,1
3.22 Раздаточная 8,3
3.23 Раздевальная комната 21,2
3.24 Буфет 6,3
3.25 Групповая 50,8
3.26 Спальная 56,0
3.27 Туалет (в т.ч. МГН) 28,9
3.28 Раздевальная комната 21,0
3.29 Групповая 50,8
3.30 Спальная 55,5
3.31 Буфет 6,3
3.32 Туалет (в т.ч. МГН) 28,9
3.33 Помещение (open space) для администрации , с рабочими местами для музыкального руководителя , воспитателя 74,5
3.34 Вспомогательное помещение 6,1
3.35 Кабинет для развивающих занятий с возможностью зонирования раздвижной трансформируемой перегородкой 73,8
3.36 Помещение приёма и сортировки грязного белья 5,8
3.37 Комната чистого белья 5,9
3.38 Лестничная клетка №5 (Тип Н2) 31,5
3.39 Лифтовой холл (зона безопасности) 6,1
3.40 Помещение уборочного инвентаря 6,0
3.41 Коридор 38,9
3.42 Коридор 61,4
3.43 Лестничная клетка №6 (Тип Л1) 27,5
3.44 Коридор 21,4
3.45 Рекреация 86,8